## SKUPNA REKAPITULACIJA
investitor: | Mestna občina Ljubljana
naročnik: | Mestna občina Ljubljana
projektant: | Arhitekturni biro Štrukelj d.o.o.
odg. vodja projekta: | Milan Štrukelj u.d.i.a.
št. projekta: | 32108
faza: | PZI - PROJEKT ZA IZVEDBO
datum: | Maj 2009
objekt: | VRTEC ČRNUČE – ENOTA SONČEK, ŠENTJAKOB
DOZIDAVA
REKAPITULACIJA
vključno z DDV
1. GRADBENA DELA |  | 0 | 0
2. OBRTNIŠKA DELA |  | 0 | 0
3. GRADBENOOBRTNIŠKA DELA – ZUNANJA UREDITEV |  | 0 | 0
4. KANALIZACIJA |  | 0 | 0
5. ELEKTROINSTALACIJE |  | 0 | 0
6. ELEKTROINSTALACIJE - KOTLOVNICA |  | 0 | 0
7. STROJNE INSTALACIJE |  | 0 | 0
8. ZAČASNO SKLADIŠČE EL KURILNEGA OLJA |  | 0 | 0
SKUPAJ |  | 0
DDV 20% |  | 0
SKUPAJ |  | 0

## REKAPITULACIJA GRADBENO OBRTNIŠ
investitor: | Mestna občina Ljubljana
naročnik: | Mestna občina Ljubljana
projektant: | Arhitekturni biro Štrukelj d.o.o.
odg. vodja projekta: | Milan Štrukelj u.d.i.a.
odg.projektant: | Andreja Štrukelj Sinčič u.d.i.a.
št. projekta: | 32108
faza: | PZI - PROJEKT ZA IZVEDBO
datum: | Maj 2009
objekt: | VRTEC ČRNUČE – ENOTA SONČEK, ŠENTJAKOB
DOZIDAVA
REKAPITULACIJA GRADBENO OBRTNIŠKIH DEL
vključno z DDV
1. GRADBENA DELA |  | 0 | 0
2. OBRTNIŠKA DELA |  | 0 | 0
3. GRADBENOOBRTNIŠKA DELA - ZUNANJA UREDITEV |  | 0 | 0
SKUPAJ |  | 0
DDV 20% |  | 0
SKUPAJ |  | 0

## GRADBENA DELA
1. GRADBENA DELA
A. GRADBENA DELA
I. | Pripravljalna dela |  | 0
II. | Rušitvena dela |  | 0
III. | Zemeljska dela |  | 0
IV. | Betonska dela |  | 0
V. | Zidarska dela |  | 0
VI. | Fasaderska dela |  | 0
VII. | Tesarska dela |  | 0
0
A. GRADBENA DELA
I. Pripravljalna dela
1. | Priprava in organizacija gradbišča, ograditev gradbišča, zaščitni ukrepi ob obratovani strani vrtca, naprava instalacijskih priključkov, označbe in signalizacija gradbišča. Vzpostavitev uporabljenih površin v prvotno stanje.
| pavšal eur | 1 | 0
| pripravljalna dela skupaj |  | 0
II. Rušitvena dela
Dela je izvajati pod strokovnim vodstvom, upoštevati je predpise za varno delo!
V ceni rušitvenih del je vključiti tudi odnos ruševin v gradbiščno deponijo.
Odstranitvena dela na obstoječem objektu na priključku novega objekta - os 12
1. | Začasna preureditev - skrajšanje obstoječe strehe ob kapu tako, da odstranimo previs in del nad zidom, v širini ca 1 m (žleb, kritina, ostrešje) in izvedba novega odvoda vode iz strehe po novem stanju, da je omogočena izvedba prizidanega zidu nad streho.
opomba: (kasnejša) odstranitev kritine in preureditev ostrešja v dvokapnico - glej obrtniška dela
Izvedbo prilagoditi napredovanju del.
- količina po dolžini kapi
| m1 | 14 | 0
2. | Odstranitev armiranobetonskega previsa plošče nad pritličjem (pod kapom), deb. do 20 cm in širine 60 cm, rezanje betona na stiku; vključno s potrebnim podpiranjem za čas rušenja.
| m1 | 13.6 | 0
3. | Zaščita roba plošče na rezani površini (armatura) s cementno malto (čiščenje površine, obrizg z redko cem.malto in nanos sloja cem.malte; varianta premaz armature proti rjavenju.
| m2 | 3 | 0
4. | Rušenje in odstranitev dimnika ob fasadnem zidu in nad streho, zidan iz dimnih elementov in obložen s fasadno opeko, povezano z arm.bet. vezmi. V ceni je vključiti tudi potrebni oder za rušenje, odstranitev obrob pri strehi in začasno
krpanje kritine na mestu prehoda.
Višina dimnika je 9m
| m3 | 9.5 | 0
5. | Odstranitev kovinskih vrat v kotlarno, vel. do 4 m2
| kom | 1 | 0
6. | Odstranitev okna s policama, vel. do 2 m2
| kom | 1 | 0
7. | Odstranitev obloge betonskega zidu (os12) v deb. ca 10 cm: siporex in fasadni omet
| m2 | 48 | 0
8. | Naprava preboja v armiranobetonski steni deb. 20 cm za izvedbo prehoda; rezanje betona na stičnih mestih.
- dim. ca 140/300 cm
| m3 | 1 | 0
9. | Podpiranje in opiranje obstoječih konstrukcij, višine do 3m.
- zidovi, stropovi ( v delu preboja)
| m1 | 3 | 0
10. | Rušenje in odstranitev tlaka ob zunanjem zidu - v delu prizidanega dela
a) | kamnite krogle v betonski podlagi (krogle deponiramo na gradbišču za kasnejšo uporabo)
| m2 | 21 | 0
b) | vrtni betonski robnik
| m1 | 31 | 0
c) | betonske plošče z betonsko podlago
| m2 | 5 | 0
11. | Nakladanje ruševin na kamion, odvoz, stresanje in splaniranje v deponiji; vključno s potrebnimi stroški za deponiranje.
| m3 | 30 | 0
12. | Protiprašna in druga zaščita površin na prehodu - v obstoječem delu, zaščitne stene ca 20 m2, zaščita tlakov, čiščenje površin v času del.
- Ob osi 12
| pavšal, euro | 1 | 0
13. | Razna manjša in nepredvidena rušitvena dela. Obračun po izmerah in potrjenih cena oz. dogovoru z investitorjem.
ocena
| euro | 1 | 0
| rušitvena dela skupaj |  | 0
III. Zemeljska dela
Opomba: Pri izvedbi del je zagotoviti sodelovanje geomehanika.
priprava in čiščenje terena:
1. | Odstranitev zunanje lesene opreme: miza s klopmi - prestavitev na drugo lokacijo po navodilu investitorja.
| kompletno | 1 | 0
2. | Odkop cisterne za kurilno olje z jaškom nad njo, razplinjenje, odvoz v stalno deponijo s stroški za deponiranje.
| kompletno | 1 | 0
3. | Zasutje jame po odstranitvi cisterne s tamponskim materialom z dobavo, vgrajevanje v slojih po 30 cm, planiranje in utrjevanje. Izvedba po navodilih statika oz geomehanika - na tem mestu je novi objekt.
| ocena m3 | 20 | 0
4. | Čiščenje terena, odstranitev dreves s panji. Odstranimo le tista drevesa, kjer je novi objekt.
drevesa do fi 20 cm
| kom | 2 | 0
drevesa do fi 50 cm
| kom | 1 | 0
5. | Zmanjšanje krošnje na drevesih, ki ostanejo. Veje odstranimo le na delih, ki ovira novi objekt;
pavšal - po ogledu na terenu. Obseg del tudi po navodilu nadzornega organa.
| eur | 1 | 0
6. | Druga manjša odstranitvena dela na terenu novega prizidka.
| pavšal eur | 1 | 0
7. | Stroški za geodetska dela pri gradnji objekta.
| eur | 1 | 0
zemeljska dela
8. | Izkop humusa z odvozom v začasno deponijo za kasnejšo uporabo.
| m3 | 90 | 0
9. | Široki izkop v zemljini III. ktg z odvozom v gradbiščno deponijo, vključno izkop dvignjenega dela zelenice (kar moti novi objekt); odvoz v gradbiščno deponijo (delno) oz. za novo oblikovanje griča v bližini obstoječega.
| m3 | 190 | 0
10. | Poglobitev (široki) - izkop za temelje v zemljišču III. ktg, z odmetom oz. odvozom v začasno deponijo.
| m3 | 225 | 0
11. | Planiranje in utrjevanje dna temeljev, utrditev.
| m2 | 136 | 0
12. | Zasip za temelji z materialom od izkopa temeljev, vgrajevanje v slojih po 20 cm, utrditev; premet oz. dovoz iz deponije
| m3 | 149 | 0
13. | Planiranje in utrjevanje planuma med temelji in delno ob objektu, utrditev do predpisane zgostitve.
| m2 | 360 | 0
14. | Zasip od planuma izkopa do tamponske podloge pod tlaki in zunanje strani temeljev z nasipnim gruščnatim, peščenim prepustnim materialom, z dobavo, vgrajevanje in utrjevanje v slojih po 30 cm.
V kolikor izkopani material od izkopa ustreza za zasip, ga uporabimo (dogovor na objektu in po navodilu geomehanika)
| m3 | 130 | 0
15. | Nasip pod tlaki z dobavo tamponskega peščeno prodnega materiala, vgrajevanje, planiranje in utrjevanje.
- predvidena deb. 30 cm
- vključno zunaj ob objektu (za tlak iz krogel)
| m3 | 104 | 0
16. | Vgraditev izkopanega materiala na novem prostoru, oblikovanje dvignjenega dela - griča (za otroške igre), vgrajevanje v plasteh, utrjevanje.
| ocena m3 | 150 | 0
Opomba: humusiranje površin - glej zunanjo ureditev
17. | Nakladanje odvečnega izkopanega materiala na kamion in odvoz v stalno deponijo, stresanje in splaniranje.
- količine v raščenem stanju.
| m3 | 140 | 0
19. | Stroški za sodelovanje geomehanika.
pavšal
| euro | 1 | 0
| zemeljska dela skupaj |  | 0
IV. Betonska dela
Marka betona je merodajna po statičnem izračunu. Dodatki betonom, glej armaturni načrt - PZI projekt..
1. | Dobava in vgrajevanje betona C 12/15 v podložni beton pod temelji.
- za prizidek in teraso
| m3 | 11.5 | 0
2. | Podbetoniranje temeljev v območju odstranitve cisterne. Izvedba po navodilu statika - dogovor ob izvedbi del.
ocenjeno:
a) | beton C 20/25, XC2
| m3 | 5 | 0
b) | opaž
| m2 | 12 | 0
3. | Dobava in vgrajevanje betona C 25/30, XC2 v arm. bet. temelje z nastavki, vključno dobetoniranje obstoječega temelja ob osi 12.
- za prizidek in teraso
| m3 | 79.6 | 0
3a. | Doplačilo za dodatek elastosila betonski mešanici C 25/30 v delu dobetoniranja obstoječega temelja.
| m3 | 3.5 | 0
4. | Priprava stičnih površin obstoječega temelja; izvedba po detajlu statika - armaturnih načrtih:
a) | odbijanje dela obstoječega temelja do dobrega betona - armaturo ohranimo
ocenjeno
| m3 | 0.6 | 0
b) | čiščenje stare površine betona
- premaz za sprijem, peta
| m2 | 10 | 0
c) | - sidranje temelja ( izvedba po detajlih statika), vrtanje lukenj ca fi 25 mm v globino ca 40 cm, odpraševanje, vgraditev sidra iz rebrastega jekla fi 16 mm in zalitje z epoxi malto
| ocena, kom | 40 | 0
d) | - sidranje stene na obstoječi temelj (izvedba po detajlih statika), vrtanje lukenj ca fi 16 mm v globino ca 25 cm, odpraševanje, vgraditev sidra iz rebrastega jekla fi 10 mm in zalitje z epoxi malto
| ocena, kom | 90 | 0
5. | Zazidava odprtine vrat v kotlarno v obstoječi steni, z vsemi deli. Obstoječa stena je armiranobetonska deb. 20 cm, dim 140/250 cm.
a) | odbijanje ometa in čiščenje površin na stičnih mestih
| m2 | 1.3 | 0
b) | vgraditev sider v obstoječi zid: vrtanje lukenj v globino ca 20 cm, vgraditev armature RA fi12 cm, dolžine ca 50 cm, zalitje z epoxi malto. Izvedba po detajlu.
| ocena, kom | 30 | 0
c) | dvostranski gladek opaž
| m2 | 7 | 0
d) | betoniranje z betonom C 25/30
| m3 | 0.8 | 0
6. | Dobava in vgrajevanje betona C 25/30 v arm. bet. vidne stene, slop, povprečni presek do 0,20 m3/m2, m1, beton z dodatki za vodotesnost..
- pritličje, mansarda
| m3 | 70.9 | 0
7. | Dobava in vgrajevanje betona C 25/30 v arm. bet. konstrukcije, presek do 0.12 m3/m2,m1
- vertikalne in vodoravne vezi v opečni steni
| m3 | 0.8 | 0
8. | Dobava in vgrajevanje betona C 25/30, XC1 v vidne arm. bet. konstrukcije, presek pod 0.20 m3/m2,m1.
a) | ravna plošča nad pritličjem
- plošča nad pritličjem s previsi, z vezmi, stopnicami m3 39
- nosilci nad ploščo, vključno pod legami
m3 3.8
| m3 | 42.8 | 0
b) | poševna plošča nad mansardo (naklon ca 34%) z vezmi in prekladami
| m3 | 12.5 | 0
c) | zaključni nadzidek nad poševno ploščo
| m3 | 2.3 | 0
9. | Dobava in vgrajevanje betona C 25/30 v vidne vodotesne arm. bet. stene, povprečni presek pod 0,20 m3/m2, m1, beton z dodatki za vodotesnost..
- stene terase
| m3 | 3.5 | 0
10. | Dobava in vgrajevanje betona C 20/25, XC2 v armirani podložni beton pod tlaki, deb 10 cm, površina je zaribana. Izvedba in dilatacije po PZI projektu.
a) | v objektu (podlaga za hidroizolacijo)
| m3 | 17 | 0
11. | Dobava in vgrajevanje betona C 25/30, XC2, v armirani podložni beton pod tlakom terase, deb 10 cm, površina je zaribana, podlaga za gumu tlak. Izvedba in dilatacije po PZI projektu.
- terasa ob igralnicah
| m3 | 12 | 0
12. | Dobava in vgrajevanje betona C 25/30, z dodatki za viden, vodotesen beton, dodatki proti solem, v armirani beton na vhodnem delu s temelji in ploščo v deb. 15 cm.
a) | beton z vgraditvijo
| m3 | 3.5 | 0
b) | doplačilo za površinsko obdelavo betona v metličeni izvedbi kot finalni tlak
| m2 | 8 | 0
13. | PE folija, deb. 0,15 mm, položena na tampon - pod beton (vhodni nadstrešek, terasa, v objektu pod podložni beton pod tlaki v pritličju).
| m2 | 284 | 0
14. | Izvedba dilatacije med fasadnim podstavkom in zunanjim tlakom: stiropor deb. 1 cm za deb.bet. podlage - 10 cm, delna odstranitev in tesnitev stika s trajnoelastičnotesnilno maso.
| m1 | 60 | 0
15. | Izvedba dilatacije med obstoječim in novim objektom, os 12:
stiropor deb. 4 cm, lepljen na obstoječi zid; s predhodnim čiščenjem in pripravo podlage.
Izvedba po navodilu statika - glej PZI projekt
| m2 | 49 | 0
16. | Betonsko jeklo B S 500 - rebrasta armatura z dobavo ravnanjem, rezanjem, krivljenjem, polaganjem in vezanjem za srednje zahtevno armaturo.
a) | do fi 12 mm
| ocena, kg | 6000 | 0
b) | nad fi 12 mm
| ocena, kg | 6000 | 0
17. | Betonsko jeklo - mreže M 500 z dobavo, prikrojevanjem, polaganjem in vezanjem.
| ocena, kg | 11000 | 0
18. | Tlakovan pas ob objektu; izvedbo prilagoditi obstoječemu stanju.:
a) | dobava in vgraditev vrtnega robnika 8/20cm, z napravo betonske podlage, zemeljskimi deli in tesnjenjem stikov s cem.malto.
| m1 | 32 | 0
b) | tlak iz rečnih krogel - mačje glave vložene v sloj betona deb. ca 10 cm (C 16/20), površina betona med kamni zaribana.
| m2 | 22 | 0
19. | Tlak pod vhodnim nadstreškom (po navodilu projektanta) - kot varianta metličenemu betonu:
betonske plošče (peskana površina), položene v cem.malti na betonsko podlago; stiki tesnjeni s cem.malto.
| m2 | 1 | 0
| betonska dela skupaj |  | 0
V. Zidarska dela
1. | Vodoravna hidroizolacija v sestavi:
- izravnava bet. površine s cem. m. 1:3
- 1x hladni bit. premaz
- 1x bit. varilni trak ojačan s stekleno tkanino deb. 4 mm, lepljen na podlago
| m2 | 172 | 0
2. | Vertikalna hidroizolacija v sestavi:
- izravnava površine s cem. m. 1:3
- 1x hladni bit. premaz
- 1x bit. varilni trak ojačan s stekleno tkanino deb. 4 mm
| m2 | 51 | 0
3. | Vodotesni premaz pod arm. bet. konstrukcijami z vodotesno maso (n.pr.proizvod Kema Puconci ipd)
- pod arm. bet.zidovi, stebri (ni statične prekinitve)
| m2 | 18 | 0
4. | Zaščita hidroizolacije in toplotna izolacija obodnih temeljnih nastavkov z vodonevpojnim stirodurjem predvidene debeline in obloga s poliesterskim filcem n.pr. politlak 200
a) | debelina stirodurja 10 cm (zunanji deli tem.nastavkov)
| m2 | 33 | 0
a) | debelina stirodurja 6 cm (notranji deli zunanjih tem.nastavkov)
| m2 | 35 | 0
5. | Zidanje zidov z opečnimi modularnimi bloki M150 v apnenocem.malti.
- delno v podstrešju
| m3 | 5.2 | 0
6. | Zidanje zidu s siporex bloki deb. 10 cm v lepilni malti, sidranje na nosilni zid - v delu sanitarij - pritličje.
| m2 | 5.5 | 0
7. | Notranji omet sten z grobo in fino pod. cem. malto 1:3:9 s predhodnim obrizgom z redko cem. malto 1:3.
- opečne in siporex stene
| m2 | 32 | 0
8. | Brušenje vidnih betonskih površin predvsem stiki opažev in izravnava vdrtin s cem.malto.
a) | - na stropu
| m2 | 198 | 0
b) | - na steni
| m2 | 471 | 0
Naprava podlag za tlak:
- armatura za estrihe je v ceni
opomba: pri izvedbi tlakov je upoštevati PZI projekt
9. | pritličje, sestav T1
- plavajoči arm. bet. estrih, armiran, dilatiran, deb. ca 5 cm, v padcu, podlaga za keramiko
- PE folija deb. 0.2 mm
- termoizolacija trda (stirodur) deb. 8 cm
| m2 | 22.2 | 0
10. | pritličje, sestav T2
- plavajoči arm. bet. estrih, armiran, dilatiran, deb. 5 cm, podlaga za plastiko (in predpražnik)
- PE folija deb. 0.2 mm
- termoizolacija trda (stirodur) deb. 8 cm
| m2 | 145 | 0
11. | nadstropje, sestav T3
- plavajoči arm. bet. estrih, armiran, dilatiran, deb. ca 4 cm, v padcu, podlaga za keramiko
- PE folija deb. 0.2 mm
- zvočna izolacija deb. 1 cm (trdi stiropor)
| m2 | 6.2 | 0
12. | nadstropje, sestav T4
- plavajoči arm. bet. estrih, armiran, dilatiran, deb. 4 cm, podlaga za PVC tlak
- PE folija deb. 0.2 mm
- zvočna izolacija deb. 1 cm (trdi stiropor ipd.)
| m2 | 82 | 0
13. | Toplotna izolacija na tlaku podstrešja in na ostrešju - glej tesarska dela - konstrukcija
14. | Zidarska pomoč pri vzidavi Alu oken
a) | velikosti do 2 m2
| kom | 3 | 0
b) | velikosti 2 - 4 m2
| kom | 7 | 0
c) | nad 6 m2 (kom 2)
| m2 | 28 | 0
15. | Zidarska pomoč pri vzidavi Alu vhodnih vrat s fiksnimi deli
a) | velikosti 2 - 4 m2
| kom | 2 | 0
b) | velikosti 4 - 6 m2
| kom | 1 | 0
16. | Vzidava kovinskega podboja notranjih vrat, zidarska pomoč
a) | vel. do 2 m2
| kom | 9 | 0
b) | vel. 2 - 4 m2
| kom | 4 | 0
c) | velikosti 4 - 6 m2
| kom | 4 | 0
17. | Vzidava talnih požiralnikov v nerjavni kov. izvedbi - ohišja
vel do 0.10 m2
| kom | 2 | 0
18. | Vzidava talnih sifonov.
| kom | 4 | 0
| post 14 . 18 | 1 | 0
19. | Dobava in vgraditev plitve odtočne mulde, širine 25 cm s peskolovi opremljeni z rešetko (tipizirana izvedba ; n.pr. hauraton sportfixipd) v tlaku terase, vgrajena na betonsko podlago
- odvod glej kanalizacijo
a) | odtočna mulda
| m1 | 24 | 0
b) | požiralnik s peskolovom in rešetko, dim. 60/25/50 cm
| kom | 4 | 0
21. | Čiščenje tlakov, vključno s čiščenjem vseh obrtniških in instalacijskih izdelkov.
- površina tlakov v objektu
| m2 | 246 | 0
22. | Čiščenje tlakov ob objektu
| m2 | 160 | 0
23. | Zidarska pomoč obrtnikom in instalaterjem.
a) | PK delavec
| ocena, ur | 80 | 0
b) | KV delavec
| ocena, ur | 40 | 0
c) | material, euro
24. | Razna nepredvidena gradbena dela.
| ocena, 5% od vseh gradbenih del. | 1 | 0
| zidarska dela skupaj |  | 0
VI. Fasaderska dela
Pri izvedbi upoštevati navodila projektanta in navodila proizvajalca izbranega sistema.
Fasada je zelo razčlenjena.
V količinah odprtine velikosti do 3m2 niso odštete; pri odprtinah večjih od 3m2 je odšteta površina nad 3m2.
1. | Izvedba kontaktne tankoslojne fasade iz tervol lamel FP-PL- B predvidene debeline, lepljene in sidrane na betonski zid, nanos lepilne malte in armirne mrežice, nanos izravnalnega sloja in zaključni fasadni sloj fine malte deb. 5 mm
v barvi in strukturi, po navodilu projektanta.
V območju večjih možnosti mehanskih vplivov na fasado, izvedemo dvojno armiranje površine.
Izvedba po navodilih proizvajalca sistema.
Na začetku fasadne obloge najprej pritrdimo nosilno letev.
V ceni je vključiti tudi vse poglobljene stike v zaključnem sloju nad podstavkom fasade, pri stenskih obrobah nad streho iz pločevine ipd.
(Varianta: izvedba fasade po demit sistemu ipd.- po dogovoru s projektantom)
a) | debelina tervol lamel 12 cm
- fasada (vertikalni deli), pritličje in zidovi nad streho
| m2 | 185 | 0
- fasada - vodoravni deli - previsi plošč, strop v niši
| m2 | 35 | 0
b) | debelina tervol lamel 5 cm
vertikalni rob previsne plošče, robovi - izpusti zidov ob vhodu in nad streho, strešna stran nadzidka nad poševno ploščo (da ni toplotnih mostov).
| m2 | 32 | 0
2. | Izvedba podstavka fasade:
- lepljenje in vijačenje vodonevpojnih plošč stirodur predvidene debeline, nanos osnovne malte, armiranje površine, nanos drugega sloja malte in zaključni sloj s finalno obdelano strukturo v izbrani barvi in izvedbi. Opomba: zaključni sloj naj bi bil
enake barve, kot ostala fasada - po navodilu projektanta.
a) | debelina stirodur plošč 12 cm
| m2 | 18.5 | 0
b) | debelina stirodur plošč 5 cm - ob vhodu (čelni rob in notranja stran)
| m2 | 2 | 0
3. | Toplotna izolacija zidov v podstrešnem delu:
Obloga zidov v podstrešju (betonski ali opečni) s tervol lamelami FP-PL- B debeline 12 cm, lepljene in sidrane na zid, nanos lepilne malte in armirne mrežice, nanos izravnalnega sloja.
Izvedba po navodilih proizvajalca sistema.
| m2 | 96 | 0
4. | Izvedba dilatacije v fasadi po detajlu sistema: obojestranska ojačitev vogalov in tesnitev s trajno elastično tesnilno maso, prekritje z Al barvano letvijo.
| m1 | 8.2 | 0
| fasaderska dela skupaj |  | 0
VII. Tesarska dela
1. | Opaž roba podložnega betona.
- pod temelji
| m2 | 28 | 0
2. | Opaž ravnih temeljev, peta in nastavek, vključno ob vhodu.
| m2 | 432 | 0
3. | Opaž točkovnih temeljev, pravokotne oblike.
| m2 | 4 | 0
4. | Dvostranski gladek opaž sten za viden beton.
a) | pritličje, višine 3 do 4m
| m2 | 474 | 0
b) | mansarda, višine ca 3 do 4m
| m2 | 258 | 0
c) | terasa
| m2 | 38 | 0
5. | Gladek opaž pravokotnih stebrov,
viden beton;višine 3 do 4 m
| m2 | 15 | 0
6. | Gladek opaž odprtin za okna, vrata, prehode v arm.bet. stenah - škatle pribite na opaž
| m2 | 28 | 0
7. | Opaž vertikalnih vezi, slopov v zidovih
| m2 | 3 | 0
8. | Gladek opaž preklad, pravokotne oblike, podpiranje do 3m.
| m2 | 14 | 0
9. | Gladek opaž ravne plošče, deb do 20 cm, višina podpiranja do 4m; nad pritličjem.
| m2 | 163 | 0
10. | Gladek opaž ravnega previsa plošče, deb do 20 cm - vodoravni in vertikalni del r.š. do 1m, višina podpiranja do 4m.
| m1 | 44.6 | 0
11. | Gladek opaž poševne plošče, deb do 20 cm, višina podpiranja do 4m; nad mansardo; naklon ca 34%
| m2 | 63 | 0
12. | Opaž horizontalnih vezi, robov plošč ne glede na višino.
| m2 | 17 | 0
13. | Gladek opaž ravne stopniščne rame s podesti in čeli stopnic, povprečna viš podpiranja do 3.00m.
| m2 | 17 | 0
14. | Izvedba posnetega roba nastopne plošče stopnic, trikotna letev 1x1 cm, pribita na opaž. Po detajlu - navodilu projektanta.
| m1 | 22 | 0
15. | Gladek opaž nosilcev nad ploščo
| m2 | 38 | 0
16. | Dvostranski, gladek opaž nadzidka nad poševno ploščo.
| m2 | 24 | 0
17. | Škatle nameščene na opaž.
a) | vel. do 0.10 m2/kom
ocena
| kom | 30 | 0
b) | vel. 0.10 - 0.25 m2/kom
ocena
| kom | 15 | 0
c) | vel. 0.25 - 0.50 m2/kom
ocena
| kom | 4 | 0
18. | Namestitev in odstranitev lesenih čokov v bet. konstrukciji.
ocena
| kom | 30 | 0
19. | Lahki premični oder z ograjo in pristopom; pritličje, mansarda, vključno podstrešni deli.
a) | višine do 2 m
| m2 | 260 | 0
b) | višine 2 - 4 m
| m2 | 40 | 0
c) | oder za izvedbo nadstreškov, višina ca 2m
- količina podana po tlorisni površini nadstreškov
| m2 | 80 | 0
20. | Naprava fasadnega odra, potrebni dostopi in utrditev odra
- obod objekta in nad streho
| m2 | 276 | 0
21. | Zaščitna folija - juta ipd. na fasadnem odru
| m2 | 276 | 0
| tesarska dela skupaj |  | 0

## OBRTNIŠKA DELA
2. OBRTNIŠKA DELA
REKAPITULACIJA
B. OBRTNIŠKA DELA
I. | Tesarska dela - konstrukcija |  | 0
II. | Krovskokleparska dela |  | 0
III. | Zamenjava stare strešne kritine iz salonita |  | 0
IV. | Ključavničarska dela |  | 0
V. | Mizarska dela |  | 0
VI. | Keramičarska dela |  | 0
VII. | Slikarska dela |  | 0
VIII. | Tlakarska dela |  | 0
IX. | Razna obrtniška dela |  | 0
0
B. OBRTNIŠKA DELA
I. Tesarska dela - konstrukcija
1. | Izdelava, dobava in montaža lesene strešne konstrukcije - trikapnice, iz smrekovega lesa sestavljeno iz špirovcev in leg, sidrane na arm.bet. konstrukcijo. V ceni je vključiti tudi
kovinske vroče cinkane spojne in pritrdilne elemente, siderno konzolo za montažo lege na AB zid. Les je zaščiten s protiglivičnim, insekticidnim ter ognjevarnim premazom. Poraba lesa do 0.05 m3/m2 tlorisne površine.
- ostrešje prizidka do dvignjenega dela (trikapni del do dvignjenega dela in enokapni del od kapi do dvignjenega dela objekta)
| m2 | 150 | 0
2. | Ostrešje dvokapne strešine izvedeno nad poševno arm. bet. ploščo. Poraba lesa do 0,04m3/m2. Ostalo kot v post.1.
- ostrešje nad nadzidanim delom
| m2 | 65 | 0
3. | Preureditev obstoječega ostrešja k novemu prizidku (v podaljšku).
Kapno strešino na priključku spremenimo v dvokapno strešino.
Izvedbo prilagoditi obstoječemu stanju.
a) | odstranitev pretežnega dela ostrešja do stičišča grebenov z obstoječim slemenom. kapne lege ohranimo, ohranimo tudi tisti del ostrešja, ki ga je možno vklopiti v novo dvokapnico.
| m2 | 95 | 0
b) | novo ostrešje z dvokapno strešino (namesto kapne trikotne strešine), priključeno k arm. bet. steni novega nadzidanega dela. Novo ostrešje, z novimi vmesnimi in slemensko lego, špirovci in povezavami, povežemo z obstoječim ostrešjem.
Poraba lesa do 0.04m3/m2. Ostalo kot v post.1.
| m2 | 87 | 0
4. | Dobava in montaža paroprepustne in vodoneprepustne folije - tyvek, sekundarna kritina.
- količine za prizidani del
| m2 | 246 | 0
5. | Opaž strešin - zaključne deske deb.2,5 cm, pritrjene na špirovce. Les je smrekov, skoblan, zaščiten z lazurnim premazom 3 x (podlaga za obrobo iz pločevine, ob kapeh).
| m2 | 15 | 0
6. | Dvojno letvanje strešin z letvami iz smrekovega lesa, zaščiten s protiglivičnim in insekticidnim premazom.
a) | letve za trapecno kritino iz pločevine, dim. 8/5 cm na 50 cm.
| m2 | 246 | 0
b) | letve 8/5 cm, nad špirovci
| m2 | 246 | 0
c) | letev v slemenu in na grebenu za pritrditev slemenjaka, po detajlu dobavitelja kritine.
| m1 | 32 | 0
7. | Dobava in montaža Al barvanega in perforiranega traku, šir. ca 10 cm, ob kapu
| m1 | 57 | 0
Nadstrešnica - terasa:
8. | Naprava lesene nosilne podlage za kritino: skoblani, smrekovi plohi deb. 6 cm, na pero in utor, položeni na jekleno konstrukcijo in vijačeni z nerjavnimi vijaki v kovinsko konstrukcijo. Les je zaščiten z lazurnim premazom v treh slojih v barvi po
izbiri projektanta - svetli ton.
- ob osi C m2 68
| m2 | 68 | 0
9. | Zaključne skoblane deske deb. 2,5 cm ob robu enokapnih strešin, višine ca 15 cm (obroba po PZI projektu). Ostalo kot v gornji postavki.
- ob osi C m1 43
| m1 | 43 | 0
Nadstrešnica -Vhod:
10. | Leseno ogrodje strešine vgrajeno - vijačeno med nosilno kovinsko konstrukcijo NPU profilov. Les je smrekov, zaščiten s protiglivičnim premazom.
Poraba lesa do 0.02 m3/m2
| m2 | 8.5 | 0
11. | Naprava podloge za kritino (PVC membrana): OSB plošče, vodoodporne deb. 20 mm s potrebnimi naklonskimi letvami, pritrjene nad ogrodje strešine.
Padec k prečni poglobitvi.
| m2 | 8.5 | 0
12. | Naprava žleba - poglobitve na strešini za odvod vode, r.š. ca 20 cm, z dodatnim ogrodjem.
| m1 | 2 | 0
13. | Obloga robnega zaključka strešine s skoblanimi deskami deb, 2,5 cm s potrebnimi letvami pritrjene na jekleni nosilec oz. ostrešje: čelna obroba, na vrhu in notranja stran do strešine; podlaga za obrobo iz pločevine in
zaključek strešne kritine na strešni strani
| m2 | 9 | 0
14. | Obloga stropa s skoblanimi deskami na pero in utor deb.2,2 cm s potrebnimi letvami pritrjene na strešno ogrodje.
Les je smrekov, zaščiten z lazurnim premazom 3x.
| m2 | 8.5 | 0
15. | Toplotna izolacija na tlaku podstrešja, na ravni plošči nad pritličjem:
a) | mineralna volna deb. 20 cm - deb. po PZI projektu, v dveh slojih z zamikanimi stiki
| m2 | 74 | 0
b) | mineralna volna deb. 12 cm (deb. po PZI projektu), plošče kaširane s prepustno tkanino; na previsnem delu plošče in vertikalni prehod
- vodoravni deli
| m2 | 29 | 0
- vertikalni deli z utrditvijo na podlago - vijačenje (ob nadzidku - nosilcu in legi)
| m2 | 28 | 0
16. | Toplotna izolacija na poševni AB plošči in med ostrešjem:
mineralna volna deb. 20 cm - deb. po PZI projektu, v dveh slojih z zamikanimi stiki
| m2 | 65 | 0
17. | Strop mansarde na ostrešju pod kritino v sestavi od zgoraj:
- toplotna izolacija med in pod špirovci, dodatnim ogrodjem,skupna debelina izolacije 20 cm (izvedba po PZI projektu - po navodilu arhitekta) - mineralna volna (kot n.pr.tervol DP3), izvedba v dveh slojih z zamiki
- PE folija
- ognjeodporne mavčnokartonske plošče 2 x deb. 1,25 cm s kovinskim ogrodjem, pritrjeno na ostrešje; površine so bandažirane in izravnane - podlaga za slikanje
- po strešini in ravni deli
| m2 | 47 | 0
| tesarska dela skupaj |  | 0
II. Krovsko kleparska dela
Izvedba po zadnjih PZI projektih in detajlih izvajalca izbrane kritine.
Izvedbo vskladiti tudi obstoječemu stanju obnovljenih streh.
Nov prizidani del:
1. | Pokrivanje strešin s trapezno, profilirano, pocinkano in barvano jekleno pločevino deb. 0.6 mm, pritrjeno z nerjavnimi vijaki na letve. Vijaki imajo podložke in tesnila.
Kritina ima spodaj protikondenčni obrizg iz poliuretana deb. 10mm.
V ceni je vključiti tudi prikrojevanje plošč ob grebenih ipd.
Izvedbo, barvo (temno rjava) vskladiti tudi z obstoječim stanjem na objektu.
- kot n.pr plošče trimoval TPO 1000 ipd.
| m2 | 248 | 0
2. | Pokritje slemena in grebena z izvedbo prezračevanja.
| m1 | 32 | 0
3. | Naprava snegolovov iz pločevine kot kritina, po detajlu izvajalca.
| m1 | 97 | 0
4. | Naprava obrob z jekleno, pocinkano in barvano pločevino deb. 0.6 mm (z vso potrebno podkonstrukcijo, kjer je potrebno) in tesnjenjem stikov. Varianta: Al barvana pločevina 0.7 mm..
a) | obroba ob kapu, odkap z izpustom v žleb; r.š. do 40 cm
| m1 | 58 | 0
b) | obroba na zaključku zidnega izpusta in strešine za žlebom do prezračevalne reže, r.š. ca 50 cm
| m1 | 58 | 0
c) | poševna strešno stenska obroba r.š. 60 cm z zaključkom na nadzidku
| m1 | 23.4 | 0
d) | pokrivna kapa iz pločevine na nadzidku, r.š. ca 70 cm, deb. pločevine 1,5 mm
| m1 | 23.4 | 0
e) | poševna strešno stenska obroba r.š. 60cm z zaključno odkapno pločevino r.š. ca 15 cm - priključek strešine k zidu
| m1 | 12.2 | 0
f) | obroba na priključku enokapne strešine k zidu: strešnostenska obroba z odmikom od zidu (s podkonstrukcijo) r.š. ca 50 cm, perforirana pločevina širine do 10 cm in pokrivna polica od okna - odkapna pločevina r.š. do 25 cm
| m1 | 12 | 0
f) | obroba na priključku enokapne strešine k zidu: strešnostenska obroba r.š. 50 cm in zaključna odkapna pločevina r.š. do 15cm
- ob nadzidanem delu, kjer ni okna
| m1 | 4 | 0
5. | Naprava visečih strešnih žlebov, polkrožne oblike iz jeklene, pocinkane, barvane pločevine z nerjavnimi kljukami, pritrjene na leseno podlago.
- r.š. 40 cm, izvedbo prilagoditi obstoječemu stanju.
| m1 | 58 | 0
6. | Priključek žleba na vertikalno odtočno cev
- fi 10 cm
| kom | 2 | 0
- fi 12,5 cm
| kom | 4 | 0
7. | Vertikalna odtočna cev iz jeklene, pocinkane, barvane pločevine z nerjavnimi kljukami, pritrjene na zid
- cev fi 10 mm (iz strešine nad mansardo)
| m1 | 9 | 0
- cev fi 12,5 mm
| m1 | 8 | 0
8. | Vertikalna LTŽ cev fi 12,5 cm višine 1,5 m z ltž lokom in priključkom na peskolov (dodatna PVC obbetonirana cev dolžine do 1 m).
| kom | 2 | 0
9. | Lovilna pločevina na žlebu ob priključku cevi iz strehe nad mansardo na žleb.
| kom | 2 | 0
10. | Dobava in vgraditev tipskega strešnega okna, kot n.pr.tip veluks, plastificirano belo, zastekljen s termopanom, odpiranje z drogom, senčilom na zunanji strani in vsemi obrobami na strešini v jekleni barvani trapezni pločevini.
- dim. 70/140 cm
| kom | 8 | 0
Nadstrešnica nad teraso ob igralnicah
11. | Pokrivanje ravne strešine na leseni podlagi kot viden sloj:
- enoslojna hidroizolacijska kritina (kot n.pr. Sika, deb. ca 2mm, pritrjena na leseno podlago s potrebno utrditvijo proti vetru in zaključena na obrobnih dvignjenih delih.
- ločilni sloj položen na leseno podlago iz skoblanih plohov
Izbrana - ponujena kritina mora biti kvalitetna, UV obstojna.
| m2 | 75 | 0
12. | Kleparska dela na strehi, izdelana iz jeklene, pocinkane in barvane pločevine, deb. 0.60 mm ali AL barvana pločevina deb. 0.7 mm
a) | obroba ob kapu z izpustom v žleb
| m1 | 32 | 0
b) | čelne obrobe, r.š. 40 cm (igralnice)
| m1 | 44 | 0
13. | Izdelava in montaža visečega, pravokotnega strešnega žleba iz pločevine.Izvedbo prilagoditi na objektu.
r.š. 33 cm
| m1 | 30 | 0
14. | Priključek žleba na odtočno cev
fi 8 cm
| kom | 3 | 0
15. | Odtočna cev iz pločevine, okrogle oblike z nerjavnimi objemkami, pritrjena na kov. steber
- odtočna cev, fi 8 cm
| m1 | 9 | 0
nadstrešnica nad vhodom os 13 - 14:
16. | Pokrivanje ravne strešine na leseni podlagi kot viden sloj:
- enoslojna hidroizolacijska kritina (kot n.pr. Sika, deb. ca 2mm, pritrjena na leseno podlago s potrebno utrditvijo proti vetru in zaključena na obrobnih dvignjenih delih.
- ločilni sloj položen na leseno podlago (podlaga OSB plošče)
Izbrana - ponujena kritina mora biti kvalitetna, UV obstojna.
- vključno obloga poglobitve - žleba
| m2 | 11 | 0
17. | Kleparska dela na strehi, izdelana iz jeklene, pocinkane in barvane pločevine, deb. 0.60 mm; ali AL barvana pločevina deb. 0.7 mm
čelne obrobe, r.š. do 50 cm
| m1 | 13 | 0
18. | Talni kotlič na strehi vhodnega nadstreška z zaščitno mrežo in priključkom fi 8 cm (ali manj)
| kom | 1 | 0
19. | Odtočna cev iz pločevine, okrogle oblike z nerjavnimi objemkami, pritrjena na kov. steber
- odtočna cev, fi 8 cm (ali manj)
| m1 | 3 | 0
| krovsko kleparska dela skupaj |  | 0
III. Zamenjava stare strešne kritine
- strešina, kjer je še salonit
Izvedbo vskladiti z obstoječim stanjem že obnovljenih streh.
Preureditev lesenega ostrešja na priključku k dozidavi - iz kapne strešine v dvokapnico - glej tesarska dela - konstrukcija.
Delo obsega: zamenjavo kritine s pripadajočimi kleparskimi deli, toplotna izolacija na plošči podstrešja in obnova vhodnih nadstreškov (2 kom)
odstranitvena dela:
1. | Odstranitev salonitne kritine s slemenjaki, potrebna zaščita, odvoz na stalno deponijo s stroški za deponiranje.
| m2 | 415 | 0
2. | Odstranitev lesenih letev, odvoz v deponijo
| m2 | 415 | 0
3. | Odstranitev lesenaga opaža pod pločevino
| m2 | 55 | 0
4. | Odstranitev kleparskih izdelkov iz pločevine; odvoz na stalno deponijo, s stroški za deponiranje.
a) | - kritina ob kapu, razne obrobe
| m2 | 60 | 0
b) | - žlebovi, odtočne cevi
| m1 | 84 | 0
c) | - snegolov
| m1 | 68 | 0
d) | strelovod
| m1 | 150 | 0
krovskokleparska dela:
Vsa izvedba po obstoječem, že obnovljenem stanju in detajlih proizvajalca kritine.
5. | Letvanje strešin z letvami iz smrekovega lesa, zaščiten s protiglivičnim, insekticidnim in ognjevarnim premazom. Izvedbo prilagoditi obstoječemu stanju.
a) | letve za trapecno kritino iz pločevine, dim. 8/6 cm na 50 cm.
| m2 | 425 | 0
b) | letev v slemenu za pritrditev slemenjaka, po detajlu dobavitelja kritine.
| m1 | 24 | 0
6. | Pokrivanje strešin z ognjevarno termoizolacijsko gradbeno ploščo (n. pr. TRIMOTERM - tip SNV 60 - prilagoditi obstoječemu stanju. Plošča sestoji iz dveh profiliranih, obojestransko pocinkanih in obarvanih pločevin iz jekla deb. 0.6 mm in
vmesnega izolacijskega polnila iz mineralne volne. Zunanja obloga je globoko profilirana, notranja pa plitvo.
Plošče so pritrjene z nerjavnimi vijaki na lesene letve. Vijaki imajo podložke in tesnila.
| m2 | 425 | 0
7. | Odkritje obstoječih grebenskih in slemenskih pokrovov iz pločevine in ponovna montaža, potrebna dela k obstoječi pločevini žlote.
| m1 | 22 | 0
8. | Dobava in montaža slemenjaka z izvedbo prezračevanja.
| m1 | 24 | 0
9. | Naprava snegolovov iz pločevine kot kritina, po detajlu izvajalca.
| m1 | 156 | 0
10. | Naprava obrob z jekleno, pocinkano in barvano pločevino deb. 0.6 mm (z vso potrebno podkonstrukcijo, kjer je potrebno) in tesnjenjem stikov.
a) | obroba ob kapu, odkap z izpustom v žleb; r.š. do 40 cm
| m1 | 54 | 0
b) | obroba na zaključku zidnega izpusta in strešine za žlebom, r.š. ca 50 cm
| m1 | 54 | 0
c) | prekritje dilatacije s pločevino - spoja kritine s prizidkom.
| m1 | 4 | 0
opomba: strešno stensko obrobo ob novi mansardi - glej prizidek.
11. | Izvedba novih ventilacijskih izpuhov, predvideno po obstoječem stanju: cev ca fi 15 cm (12,5cm) s termoizolacijo in obodnim plaščem iz pločevine, obrobo na strehi in pokrivno kapo, nastavek na obstoječi zidani del v podstrešju, skupne
višine ca1,50 m. V ceni je vključiti tudi odstranitev stare azbestne cevi z obrobami.
| kom | 9 | 0
12. | Naprava visečih strešnih žlebov, polkrožne oblike iz jeklene, pocinkane, barvane pločevine z nerjavnimi kljukami, pritrjene na leseno podlago.
- r.š. 40 cm, izvedbo prilagoditi obstoječemu stanju.
| m1 | 54 | 0
13. | Priključek žleba na vertikalno odtočno cev
- fi 12,5 cm, prilagoditi obstoječim
| kom | 4 | 0
14. | Vertikalna odtočna cev iz jeklene, pocinkane, barvane pločevine z nerjavnimi kljukami, pritrjene na zid
- cev fi 12,5 mm, prilagoditi obstoječim.
| m1 | 12 | 0
15. | Vertikalna LTŽ cev fi 12,5 cm višine 1,5 m z ltž lokom in priključkom na peskolov (dodatna PVC obbetonirana cev dolžine do 1 m); prilagoditi obstoječim.
| kom | 4 | 0
16. | Izdelava in montaža tipskega strešnega okna za dostop na streho, z vsemi obrobami.
- dim. ca 50/60 cm
| kom | 1 | 0
17. | Toplotna izolacija v podstrešju:
toplotna izolacija iz mineralne volne deb. 20 cm (predvidoma v dveh slojih), položena na ploščo v podstrešju. V ceni je vključiti tudi predhodno čiščenje površine.
| m2 | 280 | 0
18. | Zaščitna folija, prepustna (tyvek ipd), položena nad toplotno izolacijo.
- dogovor na objektu
| m2 | 280 | 0
19. | Naprava dostopov do instalacij v podstrešju in drug dostopi - po dogovoru na objektu.: tlak nad toplotno izolacijo izveden iz lesenega ogrodja za višino toplotne izolacije in pohodni plohi. Les je smrekov zaščiten s protiglivičnim in ognjevarnim premazom.
| ocena m2 | 50 | 0
Obnova nadstrešnice nad vhodom os 7-8 in 10-11; 2kom
Količine so podane za obe nadstrešnici.
20. | Odstranitev vseh sestavnih delov nadstreška (ostane nosilno kovinsko ogrodje in lege med profili), odvoz ruševin na stalno deponijo.:
a) | kritina iz pločevine z obrobami
| m2 | 24 | 0
b) | lesen opaž spodaj z ev. ogrodjem, ob straneh z ogrodjem in pod kritino z ogrodjem nad nosilnimi legami (lege ostanejo.
| m2 | 28 | 0
c) | odtočna cev
| m1 | 5 | 0
21. | Prikrojitev - skrajšanje obstoječega kovinskega ogrodja, ki je sidrano v zid - nova vrata bodo postavljena bliže liniji fasade. Izvedba po dogovoru na objektu.
| Ocena eur | 1 | 0
22. | Antikorozijska zaščita obstoječe kovinske konstrukcije: temeljito čiščenje površine, osnovni premaz, 2x vmesni premaz in zaključni premaz s poliuretansko barvo.
| m2 | 22 | 0
23. | Pregled lesenih delov, čiščenje obstoječega ostrešja - lege v kovinskih profilih - in protiglivični premaz površin; varianta - zamenjava - poraba lesa do 0.02m3/m2.
| m2 | 20 | 0
24. | Naprava podloge za kritino (PVC membrana): OSB plošče, vodoodporne deb. 20 mm s potrebnimi naklonskimi letvami, pritrjene nad ogrodje strešine.
Padec k prečni poglobitvi.
| m2 | 17 | 0
25. | Naprava žleba - poglobitve na strešini za odvod vode, r.š. ca 20 cm, z dodatnim ogrodjem.
| m1 | 4 | 0
26. | Obloga robnega zaključka strešine s skoblanimi deskami deb, 2,5 cm s potrebnimi letvami pritrjene na jekleni nosilec oz. ostrešje: čelna obroba, na vrhu in notranja stran do strešine; podlaga za obrobo iz pločevine in
zaključek strešne kritine na strešni strani
Les je smrekov, zaščiten s protiglivičnim premazom.
| m2 | 18 | 0
27. | Obloga stropa s skoblanimi deskami na pero in utor deb.2,2 cm s potrebnimi letvami pritrjene na strešno ogrodje.
Les je smrekov, zaščiten z lazurnim premazom 3x.
| m2 | 17 | 0
28. | Pokrivanje ravne strešine na leseni podlagi kot viden sloj:
- enoslojna hidroizolacijska kritina (kot n.pr. Sika, deb. ca 2mm, pritrjena na leseno podlago s potrebno utrditvijo proti vetru in zaključena na obrobnih dvignjenih delih.
- ločilni sloj položen na leseno podlago (podlaga OSB plošče)
Izbrana - ponujena kritina mora biti kvalitetna, UV obstojna.
- vključno obloga poglobitve - žleba
| m2 | 22 | 0
29. | Kleparska dela na strehi, izdelana iz jeklene, pocinkane in barvane pločevine, deb. 0.60 mm ali AL barvana pločevina deb. 0.7 mm.
čelne obrobe, r.š. do 50 cm
| m1 | 26 | 0
30. | Talni kotlič na strehi vhodnega nadstreška z zaščitno mrežo in priključkom fi 8 cm.
| kom | 2 | 0
31. | Odtočna cev iz pločevine, okrogle oblike z nerjavnimi objemkami, pritrjena na kov. steber
- odtočna cev, fi 8 cm
| m1 | 6 | 0
| zamenjava strešne kritine skupaj |  | 0
IV. Ključavničarska dela
Vsi izdelki in konstrukcija so popolnoma izgotovljeni in montirani na objektu, vključno z vsemi potrebnimi gradbenimi deli.
1. | Izdelava, dobava in montaža jeklene konstrukcije nadstreška; izdelana iz jeklenih profilov, sidernih in pritrdilnih elementov in sestoji iz stebrov, nosilcev, povezav in sidernih elementov. Vsa jeklena konstrukcija je očiščena, peskana,
vroče cinkana in prašno barvana.
Barva po izbiri projektanta.
Delavniške načrte za jekleno konstrukcijo, napravi izvajalec del po arhitekturnih podatkih ter navodilih projektanta - statika. Konstrukcija je sidrana v arm. bet. elemente.
- jeklena konstrukcija:
nadstrešek teras ob igralnicah
nadstrešek nad vhodom
| ocena, kg | 4100 | 0
2. | Izdelava, dobava in montaža ograje na terasi, izdelana iz tipske kovinske konstrukcije in polnila iz formatne in visokotlačne kompaktne dvostransko obarvane plošče v treh različnih barvah debeline 6 mm (plošče Trespa Meteon in
Trespa Meteon Inspiration).Ograja je skupne višine 72 cm, višina plošč 50 cm.
Kovinski deli so iz nerjavnega jekla. Sidranje ograje v AB temeljni zid oz. talno ploščo.
a) | ograja ob zunanjem nadstrešku
| m1 | 42 | 0
b) | doplačilo za izvedbo enokrilnih vrat v ograji, širina 1 m; okovje, ki preprečuje priprtje prstov.
| kom | 3 | 0
3. | Kotnik 200/100 mm iz nerjavnega jekla, kot zaključek tlaka vkomponiran v ograjni del, dobava in vgraditev; po detajlu.
| m1 | 40 | 0
4. | Razni drobni ključavničarski izdelki, sidra, spone, vijaki ipd., vroče cinkano.
ocena
| kg | 50 | 0
5. | Izdelava in dobava predpražnika z Al okvirjem. Izvedba po merah na objektu.
a) | zunanji predpražnik. Al okvir, lamele iz gume (n.pr. EMCO, diplomat 522/5 G siva ipd.): dim .ca 175/120 cm in ca 175/175 cm.
| m2 | 5.2 | 0
b) | notranji predpražnik. Al okvir, lamele iz tekstila - krtače (n.pr. EMCO, diplomat 522/4 RB siva ipd.): dim .ca 200/180 cm.
| m2 | 3.6 | 0
c) | - vgraditev okvirja predpražnika, obdelava dna s cem.malto, zalikano
vgraditev okvirjev
| m1 | 21 | 0
obdelava dna
| m2 | 8.8 | 0
| ključavničarska dela skupaj |  | 0
V. Mizarska dela
- Alu okna, zunanja vrata
Splošno:
Sestavni del popisa so sheme in opisi projektanta.
Izdelava, dobava in montaža oken in vrat na fasadi, izdelana iz Alu baravnih profilov brez termičnega mosta in zasteklena z dvojnim izolacijskim steklom.
Okvirji oken in vrat imajo slepi termoizoliran okvir, prilagojen debelini toplotne izolacije.
Okna so opremljena z zunanjo polico iz pločevine (odkap).
Izvedba in oprema po shemi ter navodilih projektanta. Vsi izdelki so popolnoma izgotovljeni, vsem potrebnim okovjem, finalno obdelani in montirani na objektu, kvalitetne izvedbe, tesnitvijo s konstrukcijo. Kontrola mer na objektu.
1. | Zunanja vrata:
a) | Enokrilna zunanja vrata s fiksnim delom, nadsvetlobnim pasom in polnim delom pod nadsvetlobnim pasom v delu priključka zunanjega nadstreška.
Vrata imajo spodaj profil za dvojno tesnjenje.
ZV1: zid.mera 200/300 cm, delna zasteklitev z izolacijskim kaljenim, varnostnim steklom (2x6 mm) - debelino stekel pred izvedbo preveriti, ojačani alu profili, protivlomna izvedba, po detajlu proizvajalca
sestav:
enokrilna vrata, svetla mera 90/208 cm, termoizolirani sendvič z dvema zasteklenima odprtinama fi 50 cm; ob strani fiksni del - delno zasteklen, delno polni sendvič; zgoraj je polni pas in nad njim nadsvetloba, pregrajena s prečko.
| kom | 1 | 0
b) | Enokrilna zunanja vrata z nadsvetlobo.
ZV2: zid.mera 102/300 cm, zasteklitev z izolacijskim kaljenim, varnostnim steklom (2x6 mm) - debelino stekel pred izvedbo preveriti, ojačani alu profili, protivlomna izvedba, po detajlu proizvajalca
sestav:
enokrilna vrata, svetla mera 90/208 cm, krilo je termoizoliran sendvič z dvema zasteklenima odprtinama fi 50 cm; zgoraj je nadsvetloba
| kom | 2 | 0
c) | Enokrilna zunanja vrata za dostop na podstrešje
ZV7: zid.mera 84/138 cm, alu profili
sestav:
enokrilna vrata, svetla mera 70/131 cm, krilo je termoizoliran sendvič
| kom | 1 | 0
2. | Okna
Izdelava, dobava in montaža zunanjih oken iz Alu barvanih profilov s prekinjenim termičnim mostom in zasteklena z dvojnim izolacijskim steklom, varnostno (U=1,1W/m2K).
Okvirji oken imajo slepi termoizoliran okvir, prilagojen debelini toplotne izolacije.
Okna so opremljena z zunanjo polico iz pločevine (odkap).
Izvedba in oprema po shemi ter navodilih projektanta. Vsi izdelki so popolnoma izgotovljeni, vsem potrebnim okovjem, finalno obdelani in montirani na objektu, kvalitetne izvedbe, tesnitvijo s konstrukcijo. Kontrola mer na objektu.
a) | O1, zidarska mera 600x230 cm (svetla mera 576x218 cm), šestdelno okno; spodnji deli so fiksni, zgoraj so tri krila z odpiranjem na ventus.
| kom | 2 | 0
b) | O2, zidarska mera ca 174x230 cm (svetla mera 150x218 cm), dvodelno okno; spodnji deli je fiksen, zgornje krilo se odpira na ventus.
| kom | 3 | 0
c) | O3, zidarska mera ca 174x121 cm (svetla mera 150x111 cm), enokrilno okno; krilo se odpira na ventus.
| kom | 2 | 0
d) | O4, zidarska mera ca 144x132 cm (svetla mera 120x120 cm), enokrilno okno; krilo se odpira kombinirano, ventus.
| kom | 1 | 0
e) | O5, zidarska mera 285x120 cm (svetla mera 160x120 cm), dvodelno okno; krili se odpirata na ventus.
| kom | 4 | 0
3. | Fiksno nadsvetlobno okno - pas v notranji montažni (knauf) steni deb. 13 cm, izdelano iz jeklenih, vročecinkanih in prašno barvanih okvirjev in zastekleno s termopan steklom.
a) | N1; dim 400x 92 cm, z vmesno vertikalno prečko
| kom | 1 | 0
b) | N2; dim 200x 92 cm
| kom | 2 | 0
c) | N2; dim 230x 92 cm
| kom | 1 | 0
4. | Izdelava, dobava in montaža okenskih, zunanjih AL žaluzij, s kovinskimi vodili, masko, mehanizmom za upravljanje, elektropogon. Vrsta "Krpan"
Izvedba po merah na objektu, barva po izbiri projektanta.
| m2 | 48 | 0
5. | Izdelava, dobava in montaža notranje police iz max plošč (ipd), deb 2 cm, širine ca 20 cm. Izvedba po merah na objektu in navodilu projektanta.
- vključno s potrebnimi zidarskimi deli.
| m1 | 30 | 0
- notranja vrata
Uvod: Izvedba in oprema po shemi, detajlih in navodilih projektanta. Vsi izdelki so popolnoma izgotovljeni, finalno obdelani in montirani na objektu, kvalitetne izvedbe in vsem potrebnim okovjem. Kontrola mer na objektu (mere vgradnih odprtin pred izvedbo
vskladiti s proizvajalcem vrat)
Izvedba po zadnjih PZI projektih.
6. | Izdelava, dobava in montaža enokrilnih notranjih vrat suhomontažne izvedbe, krilo je leseno, obloženo z laminatom, vogali zaokroženi. Podboj je jekleni, vročecinkan in prašno barvan, vogali zaokroženi - podboji BOS za vrtce (preprečuje priprtje
prstov po celotni višini krila, višina osi kljuke po potrebi..). Kljuka je PVC z jeklenim jedrom kot n.pr. HEWI.
Vrata so popolnoma izgotovljena.
Podboj je enake širine kot montažna stena - 12,5 cm (kontrola na objektu). Kjer je podboj vgrajen v zidan zid, je širina podboja enaka deb. stene.
a) | V1, vrata z nadsvetlobo; svetla mera 90/ 208cm + N; h = 300 cm; zid. mera 97,5/300 cm; krilo delno zastekleno 2xfi 50 cm; zasteklitev je lepljeno kaljeno steklo - varnostno, enako v nadsvetlobi; vgradnja v AB zidu 20 cm.
| kom | 1 | 0
b) | V2, vrata z nadsvetlobo; svetla mera 80/ 208cm + N; h = 300 cm; zid. mera 87,5/300 cm; krilo delno zastekleno 2xfi 50 cm; zasteklitev je lepljeno kaljeno steklo - varnostno, enako v nadsvetlobi; vgradnja v AB zidu 20 cm.
| kom | 1 | 0
c) | V5, svetla mera 80/ 208cm; zid. mera 87,5/211,8 cm; krilo delno zastekleno 1xfi 50 cm; zasteklitev je lepljeno kaljeno steklo; vgradnja v montažni knauf steni deb. 15 cm
| kom | 3 | 0
d) | V5a, svetla mera 80/ 208cm; zid. mera 87,5/211,8 cm; krilo delno zastekleno 1xfi 50 cm; zasteklitev je lepljeno kaljeno steklo; vgradnja v AB zidu 20 cm
| kom | 1 | 0
7. | Podobno kot zgoraj, le vrata so drsne izvedbe:
a) | V3; svetla mera 90/ 208cm; zid. mera 97,5/211,8 cm; krilo delno zastekleno 1xfi 50 cm; zasteklitev je lepljeno kaljeno steklo - varnostno; vgradnja v AB zidu 20 cm; drsna vrata na steno.
| kom | 1 | 0
b) | V4; svetla mera 90/ 208cm; zid. mera 97,5/211,8 cm; krilo delno zastekleno 1xfi 50 cm; zasteklitev je lepljeno kaljeno steklo - varnostno; vgradnja v montažni knauf, odpiranje v steno.
| kom | 2 | 0
c) | V6; svetla mera 80/ 208cm; krilo delno zastekleno 1xfi 50 cm; zasteklitev je lepljeno kaljeno steklo - varnostno; vgradnja v AB zid 20 cm, odpiranje na steno.
| kom | 1 | 0
8. | Dobava in vgradnja kovinskega podboja BOS - enako kot zgoraj pri notranjih vratih - brez kril
a) | P1, zidarska mera 97,5/300 cm (zgoraj brez prečke)
| kom | 2 | 0
b) | P2, zidarska mera 87,5/211,8 cm
| kom | 1 | 0
9. | Izdelava, dobava in montaža notranje lesene stene z vrati, v jeklenem, vročecinkanem in prašno barvanem podboju. Stena sestoji iz enokrilnih vrat, s stranskim fiksnim delom in nadsvetlobo.
Krilo in stranski del je delno zastekleno - steklo varnostno, lepljeno.
Steklo v nadsvetlobi je ravno - enojno.
Ostalo (finalna obdelava, kot notranja vrata - laminat)
a) | SV1; zid. mera 188/300 cm, krilo svetla mera 90/208 cm z zasteklitvijo 2xfi 50 cm
| kom | 2 | 0
- notranja ognjevarna vrata
10. | Izdelava, dobava in montaža notranje predelne stene z vrati, protipožarne izvedbe, iz kov. profilov in sestoji iz enokrilnih vrat, s stranskim fiksnim delom in nadsvetlobo. Polni deli so obloženi z laminatom.
Krilo in stranski del je delno polno, delno zastekleno - steklo varnostno, ognjeodporno, lepljeno; delno pa polno. Zasteklitev v nadsvetlobi je enojna - ognjeodporna.
Kovinski podboj je vročecinkan in prašno barvan. Leseni deli so izvedeni iz ognjeodpornih plošč (negor) in obloženi z laminatom.
Ostalo (finalna obdelava, kot notranja vrata)
a) | SV2; zid. mera 140/300 cm, krilo svetla mera 90/208 cm z zasteklitvijo 2xfi 50 cm;
požarna odpornost EI 30 (izvedba po požarnem elaboratu), vgradnja v zidanem zidu deb. 20 cm; vrata se zaprejo, ko je požar, električna izvedba.
| kom | 1 | 0
b) | SV3; zid. mera 200/300 cm, krilo svetla mera 90/208 cm, krilo in stranski del sta nad parapetom zasteklena;
požarna odpornost EI 30 (izvedba po požarnem elaboratu), vgradnja v zidanem zidu deb. 20 cm; vrata se odprejo, ko je požar, električna izvedba.
| kom | 1 | 0
- predelne stene
11. | Izdelava, dobava in montaža predelnih sten po knauf sistemu ipd., predvidene debeline, sestavljena iz ogrodja, zvočne oz. toplotne izolacije med ogrodjem in obojestranske obloge z mavčnokartonskimi ploščami . Stiki so bandažirani, površine so kitane.
Izvedba po PZI projektu in naknadnih navodilih projektanta.
a) | - deb. stene 12,50 cm, obojestranska obloga s ploščami 2x deb 12.5 mm, ogrodje 7,5 cm, zvočna izolacija iz mineralne volne deb. 5 cm
- pritličje, delno je nadsvetlobni pas zgoraj v steni
| m2 | 9 | 0
- enako kot pod a, le na eni strani je vodoodporna mavčnokartonska plošča; zgoraj je nadsvetlobni pas
| m2 | 4.5 | 0
b) | enako kot zgoraj, le izvedba iz vodoodpornih plošč; predelna stena deb.12,5 cm za drsna vrata - pomik v steno (2 kom)
- pritličje - sanitarije
| m2 | 14 | 0
c) | - deb. stene 15 cm, obojestranska obloga s ploščami 2x deb 12.5 mm, z ogrodjem, zvočna izolacija iz mineralne volne.
- mansarda
| m2 | 51 | 0
12. | Doplačilo za dobavo in vgraditev HOP U jeklenega profila v steno pod nadsvetlobnim pasom. Profil je finalno pleskan.
Dolžina nadsvetlobnega pasu 4,00 + 2,00m
| m1 | 6.1 | 0
13. | Izdelava, dobava in montaža predelnih sten za sanitarije po knauf sistemu ipd., sestavljena iz ogrodja, zvočne izolacije med ogrodjem in obojestranske obloge z mavčnokartonskimi ploščami. Stiki so bandažirani, površine so kitane.
- stena, izdelana iz obojestranske obloge iz vodoodpornih plošč 2x 12,5 mm, deb. stene 22cm, dvojno ogrodje, termoizolacija
- pritličje, mansarda
| m2 | 21.5 | 0
14. | Obloga instalacijskih izpustov - naprava ohišij na steni (vgrajeni WC izplakovalnik in drugi sanitarni deli):
- vodoodporne mavčno kartonske plošče deb.2x 1.25 cm,
s potrebnim ogrodjem, bandažiranje in kitanje površine
- vertikalni deli in polica zgoraj
| m2 | 20 | 0
15. | Naprava spuščenega stropa iz mavčnokartonskih plošč deb. 12,5 mm z ogrodjem in kovinsko podkonstrukcijo za spuščeni strop višine ca od 0 - 100 cm,
bandažiranje in kitanje površine
- mansarda - pod poševno AB stropno ploščo
| m2 | 42 | 0
16. | Doplačilo za dobavo in montažo perforiranih mavčnokartonskih plošč.
- prostor za strokovne delavce
| m2 | 21 | 0
17. | Izdelava, dobava in montaža sanitarnih predelnih sten izdelana iz max plošč (ipd.) s potrebno podkonstrukcijo v RF izvedbi, vratno krilo je opremljeno s ključavnico in kljuko. Izvedba po shemi,
navodilu projektanta in merah na objektu.
a) | vrtec, izvedba po standardih za vrtce
- višina sten 1,40 m ( 10 cm dvignjeno od tal), okovje po navodilu projektanta
| m2 | 13 | 0
od tega krila 60/140 cm= 5 kom
b) | osebje v mansardi
- višina sten 2,00 m ( 10 cm dvignjeno od tal)
| m2 | 7 | 0
od tega krila 60/200 cm= 2 kom
18. | Izdelava in montaža ograje ob stopnicah, izdelana iz skoblanih macesnovih letev dim. 5/7 cm, vertikalno, z vmesnim svetlim razmakom do 8,5 cm. Ograja je pritrjena na stopniščno ramo in stropno bet. ploščo (nevidno, z nerjavnimi sidrnimi deli) in na vrhu
povezava z enakim lesom. Les je lakiran. Izvedba po detajlu.
- ograja - stena (stena je spodaj poševna - prilagojena rami stopnic)
| m2 | 10.5 | 0
- vodoravna letev na zaključku ograjne stene
| m1 | 4.5 | 0
19. | Ločilna stena pod stopnicami od tal do stropa, podobne izvedbe kot ograja ob stopnicah. Izvedba po PZI projektu.
| m2 | 5.5 | 0
20. | Izdelava, dobava in montaža ročaja ob stopnicah, izdelan iz trdega lesa fi ca 50mm, lakiran in pritrjen na zid z inox pritrdilnimi elementi. Na lomih ograje je ročaj povezati z inox cevnimi elementi - prirejeni lomu in profilu ročaja. Izvedba po detajlu
Ročaj izvedemo v dveh višinah.
10,20x2
| m1 | 20.4 | 0
Obloge:
Izvedba tudi po naknadnih navodilih projektanta.
Obloga radiatorjev:
21. | Obloga iz kompaktne plošče deb. 6mm in širine 40 cm, horizontalni robovi so zaobljeni. Pritrjena je na parapetno steno preko cevastih nosilcev in dveh vzdolžnih RF ploščatih profilov.
Obloga je zaključena z masivno macesnovo letvijo premera 4 cm. Obloga služi koz zaščita radiatorjev in je na ca 1,2m fiksirana v steno.
Višina celotne zaščite je 55 cm, montira se 10 cm od tal.
Dolžino kovinskih konzol je potrebno izmeriti na mestu samem, za vsak radiator posebej.
V ceno je zajeta dobava, montaža in pritrdilni elementi ter vsa finalna obdelava.
- dim. 600 x 2 x 55 cm in drugi
| m1 | 30 | 0
22. | Obloga zidu v igralnicah in na hodniku:
Obloga sega do višine 120 cm od tal, sestavlja jo PVC talna obloga lepljena na steno in macesnova letev širine10 cm, ki to oblogo zaključuje.
- stenska pvc obloga se nadaljuje nad pvc talno oblogo, ki se zaključuje z zaokrožnico višine 10 cm; stenska obloga je višine 110 cm od tal. Uporabi se oblogo z vzorcem iz raznobarvnih črt, ki se jih polaga vodoravno in horizontalno. Glede
na prostore se črtast vzorec polaga v dveh različnih barvnih kombinacijah.
- obloga kot n.pr.Gerflor, Teralay Impression Comfort, 0057 Croisette in 0058 Festival
- višina pvc obloge 100 cm, hodnik, igralnica
| m1 | 47 | 0
- zaključna masivna macesnova letev širine 10 cm, deb. 2 cm, finalno obdelana
| m1 | 47 | 0
23. | Obloga ob previjalni mizi: kot v post 22, le obloga instalacijskega zidu ob previjalni mizi dim. 60x15x110 cm, obloženo s treh strani in zgoraj horizontalna ploskev (polica)
| kom | 2 | 0
24. | Obloga vogalov:
- vogal obdaja zaključna masivna macesnova letev širine 5 + 5 cm, deb. 2 cm, finalno obdelana, vogal zaobljen
- višina 110 cm
| kom | 16 | 0
25. | Tenda:
Izdelava, dobava in montaža tende kot nadstrešek ob objektu, izdelan iz impregnirane, vodotesne tkanine in kompletnega mehanizma z montažo na strop, navojnim delom in za izpust v širini ca 180 cm (kritina). Odpiranje na elektropogon.
Izvedba po navodilu projektanta.
| m1 | 26 | 0
| mizarska dela skupaj |  | 0
VI. Keramičarska dela
Vrsta in barva ploščic po izbiri projektanta.
1. | Keramična obloga zidov z glaziranimi talnimi ploščicami lepljene na podlago. Stiki so vodotesno tesnjeni. Lepljenje pretežno na površino mavčnokartonskih plošč.
Vrsta keramike: dim. 12,5x25 cm, v dveh barvah kot n.pr. BUCHTAL, sistem CHROMA II
- sanitarije
- predvidena viš. obloge: v sanitarijah vrtec 1,4 m , ostalo 2,1 m; ob umivalnikih.
| m2 | 82 | 0
2. | Tlak iz keramičnih ploščic, odporne proti obrabi, nedrseče izvedbe, lepljene na podlago. Stiki so vodotesno tesnjeni.
Vrsta keramike: dim. 25x25 cm, v dveh barvah, protizdrsni faktor min. R10 kot n.pr. BUCHTAL, sistem CHROMA II non - slip
| m2 | 29 | 0
3. | Izvedba nizkostenske obrobe s keramično ploščico - po navodilu projektanta.
| m1 | 32 | 0
4. | Vodotesni premaz betonske površine estriha z vodotesno cem. polimerno malto v dveh slojih, vmesnim armiranjem in tesnilni trakovi na prelomih ob steni. Izvedba po navodilu proizvajalca (n.pr. Kema). Lepilo in vodotesni
premaz morata biti kompatibilna.
- sanitarije v nadstropju, zaključek na zidu v viš. 30 cm
| m2 | 10 | 0
5. | Dobava in vgraditev razdelilnega traku oz. prag iz nerjavnega jekla 25/5 mm
| m1 | 2.7 | 0
6. | Dobava in montaža ogledala lepljeno na steno med stensko keramiko; dimenzije prilagojene rastru ploščic.
prenova trakt 1:
dim. 37,5x75 cm - kom 4
dim. 37,5x80 cm - kom 1
dim. 37,5x90 cm - kom 1
1x vzgojiteljice -- 1 kom 50x200 cm
| skupaj eur | kpl | 0
| keramičarska dela skupaj |  | 0
VII. Slikarska dela
Barve po izbiri projektanta !
1. | Priprava notranjih površin s čiščenjem, glajenjem z izravnalnim kitom, brušenje
in slikanje s poldisperzijsko barvo v dveh slojih
a) | - betonska in ometana površina stropa in sten
| m2 | 695 | 0
b) | - površina mavčnokartonskih plošč
| m2 | 235 | 0
2. | Priprava notranjih površin s čiščenjem, glajenjem z izravnalnim kitom, brušenje
in oplesk z lateks barvo v dveh slojih (kot n.pr. spektra latex mat). Vsa izvedba po navodilih proizvajalca.
- površina mavčnokartonskih plošč in ometane (betonske) površine zidov v sanitarijah vrtca (pritličje) - nad keram. oblogo
| m2 | 65 | 0
| slikarska dela skupaj |  | 0
VIII. Tlakarska dela
Vrsta talne obloge po izbiri projektanta.
1. | Dobava in polaganje akustične PVC talne obloge (tekač), deb.3,45 mm, antifungicidna, nedrseč, lepljen ter predhodna izravnava bet. podlage s kvalitetno izravnalno maso.
- tlak kot n.pr. choflex bilbao
| m2 | 219 | 0
2. | Doplačilo za zaključek talne obloge na zidu, zaokrožene oblike, višine 10 cm, lepljenje na podlago in tesnjenje spoja.
| m1 | 187 | 0
3. | Obloga stopnic z enako plastično oblogo kot na tlaku, lepljena na podlago, predhodna izravnava bet. površine s kvalitetno izravnalno maso.
Na čelu stopnic je protidrsni profil iz gume, ob zidu je izvedena obroba v poševni izvedbi iz plastike kot na tlaku in zaključnim robnim trakom s tesnitvijo, zaključni profil ob vretenu (dogovor s projektantom pred izvedbo del)
a) | obloga stopnic - nastop in čelo, ca 18/27 cm, dolžine 120 cm, kom 18
| m1 | 21.6 | 0
b) | podesti
| m2 | 2.9 | 0
c) | obroba ob zidovih
- ravna, ob podestih
| m1 | 4.8 | 0
- ob stopnicah
| m1 | 6 | 0
d) | zaključni profil ob vretenu (ograji)
| m1 | 7.5 | 0
| postavka 3 skupaj | 1 | 0
4. | Dobava in polaganje gumenih plošč na betonski tlak terase, z vsemi deli:
- plošče kot n.pr. euroflex EPDM, standardne, deb. 3 cm; vrsta plošč po navodilu projektanta.
| m2 | 110 | 0
| tlakarska dela skupaj |  | 0
IX. Razna obrtniška dela
1. | Razna nepredvidena obrtniška dela, ocena 5% od obrtniških del
ocena
| euro | 1 | 0
| razna obrtniška dela skupaj |  | 0

## GO-ZUNANJA UREDITEV
3. GRADBENOOBRTNIŠKAOBRTNIŠKA DELA - ZUNANJA UREDITEV
REKAPITULACIJA
ZUNANJA UREDITEV
I. | Preddela |  |  | 0
II. | Zemeljska dela |  |  | 0
III. | Utrjene površine |  |  | 0
IV. | Ograja |  |  | 0
V. | Plato za igre |  |  | 0
VI. | Razna dela |  |  | 0
VII. | Igrala |  |  | 0
0
A. ZUNANJA UREDITEV
I. Preddela
1. | Priprava in organizacija gradbišča, zagotovitev varnostno in higiensko tehničnih pogojev, predpisane oznake, zavarovanje in signalizacija ter odstranitev po zaključku del; ograditev, signalizacija; namestitev in odstranitev po zaključku del..
|  | eur | 1 | 0
2. | Rušenje ograje z vrati, višine ca 1 m, ki sestoji iz kovinskih stebričev in mrežnega polnila; nakladanje na kamion in odvoz v stalno deponijo s stroški za deponiranje.
|  | m1 | 37 | 0
3. | Odstranitev obstoječe žive meje v dolžini ca 2 m za napravo prehoda, odvoz v deponijo.
|  | m1 | 2 | 0
4. | Rušenje utrjenih površin: betonske plošče na bet. podlagi z obrobo, nakladanje na kamion in odvoz v stalno deponijo s stroški za deponiranje.
- tlakovan pas ob objektu spredaj, priključni deli obstoječe poti zadaj, tlak ob skladiščni lopi (kasneje tudi zunanji WC)
|  | m2 | 150 | 0
5. | Razna manjša odstranitvena dela.
|  | ocena eur | 1 | 0
| preddela skupaj |  |  | 0
II. Zemeljska dela
Delo med ovirami.
1. | Zakoličba, naprava višin, prečni profili
|  | pavšal, eur | 1 | 0
2. | Izkop humusa z deponiranjem za kasnejšo uporabo (le delno, ker je večji del vključen pri objektu - dozidava)
|  | m3 | 20 | 0
3. | Površinski izkop v zemljini III. ktg s transportom v začasno gradbiščno deponijo.
|  | m3 | 70 | 0
4. | Planiranje in utrjevanje planuma, utrditev do predpisane zgostitve.
- pod utrjenimi površinami
|  | m2 | 290 | 0
5. | Nasip pod tlaki z dobavo tamponskega peščeno prodnega materiala (ali tamponski material iz kamnoloma), vgrajevanje, planiranje in utrjevanje do predpisane komprimacije.
- predvidena debelina 30 cm, kjer je obstoječa podloga ustrezna jo ohranimo.
|  | m3 | 80 | 0
6. | Fino planiranje tamponske površine v projektiranih padcih, utrditev.
- pod betonsko ploščo
|  | m2 | 250 | 0
7. | Dovoz izkopanega materiala iz deponije, vgrajevanje v nasip pri večjih poglobitvah ob novih poteh, razstiranje, planiranje, utrditev (tudo ob igralnem platoju - plinska postaja).
|  | ocena m3 | 40 | 0
8. | Nakladanje odvečnega izkopanega materiala na kamion in odvoz v stalno deponijo, stresanje in splaniranje.
- količine v raščenem stanju.
|  | m3 | 30 | 0
Ureditev zelenic:
9. | Prekop obstoječih zelenic
|  | m2 | 700 | 0
10. | Vgrajevanje, razstiranje humusa v deb. 15 cm (v ravnini in brežini).
a) | pridobljeni humus, dovoz iz začasne deponije
|  | m3 | 110 | 0
b) | z dobavo humusa
|  | m3 | 50 | 0
11. | Planiranje površine in zasejanje s travnim semenom, utrditev in vzdrževanje do zakoreninjenja. V ceni je vključiti tudi vzdrževanje zelenice do enega leta.
|  | m2 | 1500 | 0
| zemeljska dela skupaj |  |  | 0
III. Utrjene površine
1. | Dobava in vgrajevanje betona C 25/30, z dodatki za viden, vodotesen beton, dodatki proti solem, v armirani betonski tlak, deb. 15 cm.
a) | beton z vgraditvijo
|  | m3 | 33 | 0
b) | doplačilo za površinsko obdelavo betona v metličeni izvedbi kot finalni tlak
|  | m2 | 220 | 0
2. | PE folija, deb. 0,15 mm, položena na tampon - pod beton.
|  | m2 | 260 | 0
3. | Betonsko jeklo - mreže M 500 z dobavo, prikrojevanjem, polaganjem in vezanjem.
|  | ocena, kg | 1500 | 0
4. | Dobava in vgraditev aluminijaste obrobe poti, višine 15 cm s potrebnimi utrditvenim elementi (material aluminijasta zlitina AlMgSi 0.5). - kot n.pr. viaflex . Obroba služi hkrati tudi kot opaž roba plošče.
- obroba je ravne in zavojne oblike, vrh je poravnan z urejenim terenom.
|  | m1 | 192 | 0
5. | Gladek opaž robov betona, višine 15 cm, kjer ni kovinske obrobe, za dilatacije.
|  | m1 | 120 | 0
6. | Izvedba dilatacije v talni plošči: stiropor deb. 1 cm za deb.betona 15 cm, delna odstranitev in tesnitev stika s trajnoelastičnotesnilno maso.
-dilatacije med ploščo in na stiku z robnikom ob objektu, ob objektu ipd.
|  | m1 | 195 | 0
7. | Tlak iz betonskih peskanih plošč 50/50 cm, deb. 5 cm, položene na tamponsko podlago
- dostop do kotlarne
|  | m2 | 5 | 0
8. | Odvodnjavanje platoja ob skladiščnem prostoru (vodnjak).
Dobava in vgraditev požiralnika z vsedalnikom in nerjavno, jekleno rešetko, tipske izvedbe, dim. 30/30//50 cm (n.pr. tip HAURATON ipd.). V ceni je vključiti tudi odvod vode s PVC cevjo fi 15 cm, dolžine ca 3 m s priključkom na ponikovalnico (ali
peskolov), vsa zemeljska dela, pod in obbetoniranje cevi in obbetoniranje požiralnika.
|  | kom | 1 | 0
kot opomba:
Ureditev poti v območju drevesnih korenin; izvedba po dogovoru na objektu.
nosilne armiranobetonske plošče, položene na obojestranske temelje
- pot širine 160 cm v dožini ca 5 m
- pot širine 200cm, v dolžini ca 4 m
| utrjene površine skupaj |  |  | 0
IV. Ograja
Izvedba po naknadnih navodilih projektanta.
V ceni je vključiti vsa gradbena dela.
1. | Naprava kovinske ograje, višine 160 cm, ki sestoji iz stebrov in panelnega polnila, vključno z napravo temeljev.
Paneli in stojke so iz pocinkanega in plastificiranega jekla v barvi po izbiri projektanta (zelena). Stojke so v razmaku ca 2,5 m. Paneli so iz vertikalnih in vodoravnih žic fi 5 mm z okenci 200x50mm.
|  | m1 | 38 | 0
2. | Izdelava in montaža kovinskih vrat v ograji, finalno obdelani izvedbi, s stebričkoma, vgrajena v betonski temelj. Vrata so opremljena s kljuko, klučavnico (mehanizem za zapiranje - odpiranje, magnetni sistem zapiranja).
- dim. ca 120x160 cm, (kontrola mer na objektu).
|  | kom | 2 | 0
| ograja skupaj |  |  | 0
V. Plato za igre
Uvod: Delo obsega odstranitev obstoječe plinske postaje (stene, tlak z obrobo) in prilagoditev - dvig dovozne asfaltne površine novi višinski ureditvi (odprava velikih višinskih razlik)
Rušitvena dela
1. | - Plinska postaja:
a) | Odstranitev kovinske mrežne stene z vrati, višine 2 m.
|  | m1 | 5 | 0
b) | Rušenje armiranobetonskega zidu, tlaka in temelja (kolikor moti)
|  | ocena m3 | 8 | 0
c) | Rušenje asfaltnega tlaka,deb. do 10 cm
|  | m2 | 38 | 0
d) | Rušenje betonskega robnika
|  | m1 | 15 | 0
2. | Nakladanje ruševin na kamion in odvoz na stalno deponijo, vključno s stroški za deponiranje. Količine v vgrajenem stanju.
a) | gradbeni odpadki (beton, železo....)
|  | m3 | 10 | 0
b) | asfalt
|  | m3 | 3 | 0
Plato za igre:
3. | Planiranje in utrditev planuma, izravnava terena po odstranitvenih delih.
|  | m2 | 60 | 0
4. | Dvig platoja z dobavo in vgraditvijo tamponskega peščenoprodnega materiala, razstiranje, planiranje in utrjevanje, padec k obstoječemu požiralniku.
|  | m3 | 24 | 0
5. | Peščeni prepustni sloj v deb. 5 cm z dobavo in vgraditvijo
|  | m2 | 64 | 0
6. | Dobava in vgraditev robnika sportfix soft z mehkim zgornjim robom - enostransko zaokrožen rob, vgrajen v betonsko podlago.
Obroba je predvidena iz treh strani - ob asfaltni površini zaradi odvodnjavanja ni obrobe.
- prerez robnika 6/40 cm (dolžine 100 cm ali 50 cm); kot n.pr. hauraton
|  | m1 | 24 | 0
- vogalni element 25/25 cm
|  | kom | 2 | 0
7. | Izdelava varnostne podlage pod igrali iz vezane poliuretanske mase v dveh slojih, v debelini, ki po SIST EN 1177 zagotavlja varnost pri največji višini padca z igrala, predvidoma deb. 55 mm, spodnji sloj iz drobljene odpadne gume, zgornji sloj iz
vezanega EPDM granulata v barvi po izboru projektanta
npr. PLAYTOP, tip Multi - Colours ali enakovredno
|  | m2 | 64 | 0
Dvig obstoječega asfaltnega dovoza:
8. | Dvig obstoječih betonskih robnikov za ca do 25 (30) cm; delna odstranitev asfalta, podbetoniranje, tesnjenje stikov s cem.malto.
|  | m1 | 45 | 0
9. | Rezkanje površine asfaltna na prehodnem delu
|  | m2 | 40 | 0
10. | Dvig obstoječega požiralnika za ca 20 cm (odstranitev LTŽ rešetke, dobetoniranje bet. cevi in vgraditev rešetke.
|  | kom | 1 | 0
11. | Dobava in vgraditev tampona - nasipa na obstoječi asfalt
|  | m3 | 6 | 0
12. | Premaz obstoječe asfaltne površine, v delu, kjer ni nasipa.
|  | m2 | 40 | 0
13. | Asfaltna utrditev površine v enoslojni izvedbi deb. 6 cm.
|  | m2 | 100 | 0
14. | Doplačilo za večjo porabo asfaltne mase
| ocena | m3 | 1 | 0
15. | Prilagoditev prehodov iz obstoječe pešpoti na novo površino - naprava minimalne klančine
|  | m1 | 3 | 0
Opomba: ureditev zelenic glej ostalo zunanjo ureditev.
| plato za igre skupaj |  |  | 0
VI. Razna dela
1. | čiščenje zunanjih površin; površina tlakov
|  | m2 | 490 | 0
2. | Razna manjša in nepredvidena dela. Ocena 5 % od zunanje ureditve.
|  | eur | 1 | 0
| razna dela skupaj |  |  | 0
VII. Igrala
1. | Dobava in montaža igrala v obliki mrežaste piramide s sredinskim kovinskim stebrom in mrežastim obodom iz jeklenih plastificiranih vrvi, dim. 450x450 cm, višina max 300 cm, višina padca 150 cm. Igralo mora biti izdelano in montirano v skladu z
vsemi veljavnimi standardi kakovosti in varnosti, posebej SIST EN 1176 in 1177.
npr. LEGNOLANDIA, tip NET MOUNTAIN, art. 012085 ali enakovredno.
|  | kom | 1 | 0
2. | Dobava in montaža fontane 15 x 100 cm v obliki lesenega stebra s potisno medeninasto armaturo in priključkom na vodovod 1/2".
n.pr. LEGNOLANDIA art. 011199 ali enakovredno
|  | kom | 1 | 0
3: | Dobava in montaža treh peskovnikov v obliki pravokotnih korit različnih višin, namenjenih igri s peskom in vodo; dim.66 x 180 x 70 cm, 66 x 180 x 55 cm in 66 x 180 x 40 cm; korita so postavljena ob fontano v obliki obroča z lesenim
podestom dim. 75 x 150 cm na sredini. Igralo mora biti izdelano in montirano v skladu z vsemi veljavnimi standardi kakovosti in varnosti, posebej SIST EN 1176 in 1177
n.pr. LEGNOLANDIA art. 011042 ali enakovredno
|  | kom | 1 | 0
| igrala skupaj |  |  | 0

## KANALIZACIJA
KANALIZACIJA
1. | Zakoličenje osi kanalizacije z oznako
| revizijskih jaškov | m1 | 137.2 | 0
2. | Postavitev gradbenih profilov na vzpostavljeno os trase kanala, ter določitev nivoja za merjene globine kanala in polaganje kanala | kom | 8 | 0
3. | Priprava gradbišča :
odstranitev eventuelnih ovir, prometnih znakov in ureditev delovnega platoja. Po končanih delih gradbišče pospraviti in vzpostaviti v prvotno stanje.
| ocena stroškov |  | 1 | 0
4. | Odrez asfalta debeline 10 cm z motorno rezalko | m | 64 | 0
5. | Strojno rušenje asfalta debeline 10 cm z odvozom ruševin na stalno gradbeno deponijo vključno s stroški deponije | m2 | 90 | 0
6. | Izdelava tampona cestnega telesa na mestih rušitve asfalta v debelini 30 cm iz gramoznega materiala fi 8-16 mm z utrjevanjem v plasteh po 20 cm | m3 | 27 | 0
7. | Asfaltiranje na mestih rušitve po končanih delih z asfaltom BNOP 0-16 mm v debelini 6 cm in AB 0-11 mm v debelini 4 cm | m2 | 90 | 0
8. | Ročno rušenje obstoječih betonskih robnikov z odvozom ruševin na stalno gradbeno deponijo | m | 3 | 0
9. | Nabava, dobava in vgraditev betonskih robnikov 100/25/15 cm v beton C25 po končanih delih | m | 3 | 0
10. | Ročni izkop gradbene jame v terenu III. Ktg z odlaganjem izkopanega materiala ob robu izkopa in delnim ročnim iznosom na gradbiščno deponijo | m3 | 6.8 | 0
11. | Strojni izkop gradbene jame - jarka v terenu III. Ktg z delnim odlaganjem izkopanega materiala ob robu izkopa in delnim odvozom na gradbiščno deponijo | m3 | 214.6 | 0
12. | Zasip gradbene jame - jarka z izkopanim materialom z nabijanjem v plasteh po 30 cm | m3 | 167.8 | 0
13. | Odvoz od izkopa preostalega materiala na stalno gradbeno deponijo vključno s stroški deponije | m3 | 52.6 | 0
14. | Dobava in polaganje PVCkanalizacijskih cevi in fazonskih komadov togostnega razreda SN 4, obbetoniranih z betonom MB 20, cevi se stikujejo z gumi tesnili PVC 160 | m | 115.9 | 0
15. | Dobava in polaganje PVCkanalizacijskih cevi in fazonskih komadov togostnega razreda SN 4, obbetoniranih z betonom MB 20, cevi se stikujejo z gumi tesnili PVC 160 obbetoniranih z betonom MB 20, cevi se stikujejo z gumi tesniliPVC 110 | m | 6 | 0
16. | Dobava in polaganje PVCkanalizacijskih cevi in fazonskih komadov togostnega razreda SN 4, obbetoniranih z betonom MB 20, cevi se stikujejo z gumi tesnili PVC 160 obbetoniranih z betonom MB 20, cevi se stikujejo z gumi tesniliPVC 75 | m | 3.2 | 0
17. | Dobava in polaganje PVCkanalizacijskih cevi in fazonskih komadov togostnega razreda SN 4, obbetoniranih z betonom MB 20, cevi se stikujejo z gumi tesnili PVC 160 obbetoniranih z betonom MB 20, cevi se stikujejo z gumi tesnili PVC 50 | m | 12.1 | 0
18. | Dobava in vgraditev poliestrskega revizijsklega jaška cevi Ø 600 mm, v zgradbi, prekritega s pokrovom iz nerjaveče pločevine 600/600 mm in s smradno zaporo gl. do 1,00 m | kom | 2 | 0
19. | Dobava in vgraditev poliesterskega revizijskega jaška Ø 800 mm, prekritega z LTŽ pokrovom Ø 600 mm, B125 gl.do 1.00 m | kom | 1 | 0
20. | Dobava in vgraditev poliesterskega revizijskega jaška Ø 800 mm, prekritega z LTŽ pokrovom Ø 600 mm, B125 gl.do 1.50 m | kom | 3 | 0
21. | Dobava in vgraditev poliesterskega revizijskega jaška Ø 800 mm, prekritega z LTŽ pokrovom Ø 600 mm, B125 gl.do 2.00 m | kom | 1 | 0
22. | Izdelava kaskade ob revizijskem jašku Ø 800 mm iz PVC cevi Ø 160 mm ter polno obbetoniranje z betonom C25 | kom | 1 | 0
23. | Izdelava peskolova Ø 400 mm, gl. 1.20 m iz betonskih cevi Ø 400 mm, prekritega z LTŽ pokrovom 400/400 mm; B125 | kom | 5 | 0
24. | Izdelava ponikovalnice Ø 800 mm iz betonskih cevi prekrite z LTŽ pokrovom Ø 600 mm; B125, obsute s kroglami Ø 30-60 mm globina do 2.50 m | kom | 3 | 0
25. | Čiščenje in pregled kanalizacije po končanih delih | m | 670.5 | 0
26. | Čiščenje terena po končanih delih | m2 | 1530 | 0
|  |  | SKUPAJ: | 0
27. | Nepredvidena dela 5% od vrednosti investicije - obračun po dejanskih stroških |  |  | 0
0

## ELEKTROINSTALACIJE
Popis materiala in rekapitulacija stroškov - prizidek
4.3.7.1 | STIKALNI BLOKI
4.3.7.1.1 | Dobava in montaža stikalnega bloka vrtca R:
| -Dobava in montaža stikalnega bloka SCHRACK | kpl | 1 | 0
podometne izvedbe, z 21x4 polji,
dimenzij 590x640x100mm
komplet z vgrajeno opremo:
| - Dobava in montaža glavnega stikala 1-0 3p 40A | kos | 1 | 0
- Dobava in montaža instalacijskih odklopnikov
| ST 68 - B 1p, 10 A | kos | 19 | 0
- Dobava in montaža instalacijskih odklopnikov
| ST 68 - B 1p, 16 A | kos | 12 | 0
- Dobava in montaža testne enote BEGHELLI
| INIBIT | kos | 1 | 0
- Dobava in montaža kombiniranega zaščitnega
| stikala KZS 68, B-10A/0,03A | kos | 1 | 0
- Dobava in montaža kombiniranega zaščitnega
| stikala KZS 68, B-10A/0,03A | kos | 3 | 0
| - Dobava in montaža L1,L2,L3 zbiralnice | kpl | 1 | 0
| - Dobava in montaža N in PE zbiralnice | kpl | 1 | 0
- Dobava in montaža odvodnikov prenapetosti
| PROTEC C | kpl | 1 | 0
- Ožičenje in pritrdilni in vezni material
| označevanje tokokrogov in enopolne sheme | kpl | 1 | 0
|  | kpl | 1 | 0
Dobava in oprema kabelsko priključno merilne omarice tipske INOX izvedbe za montažo v zid z ločenim merilnim in napajalnim delom KPO E-2
4.3.7.1.2 | Dobava in oprema kabelsko priključno merilne omarice tipske INOX izvedbe za montažo v zid z ločenim merilnim in napajalnim delom KPO E-2dim. 1000 x 600 x 210 mm , komplet s sestavo | kos | 1 | 0
| - horizontalni varovalčni ločilnik HVL160 | kos | 1 | 0
| - horizontalni varovalčni ločilnik HVL250 | kos | 1 | 0
| - varovalčni taljivi vložki NV160/100A | kos | 3 | 0
| - varovalčni taljivi vložki NV250/50A | kos | 3 | 0
| - instalacijski odklopniki C 60 N -x A, 1p | kos | 1 | 0
| - ničelna sponka PK 250/0 | kos | 1 | 0
| - prenapetostni odvodniki PROTEC B2 60/275 | kpl | 1 | 0
- trifazni dvotarifni števec delovne energije
z dajalnikom impulzov 3 x 230/400 V , 50 Hz,
| 5-85 A, MT173-D1A54-485 | kos | 1
| - MTK sprejemnik TS8 | kos | 1 | 0
| - tipska ključavnica DES | kos | 1 | 0
| - ožičenje | kos | 1 | 0
| - meritve izolacijskih upornosti | kos | 1 | 0
- drobni material (zaščitne plošče, POK
| kanali, vrstne sponke …) | kos | 1 | 0
|  | kpl | 1 | 0
4.3.7.1.3 | Dobava in montaža opreme v obstoječ glavni stikalni blok RG lociran v kuhinji :
| - horizontalni varovalčni ločilnik TYTAN II | kos | 1 | 0
| - varovalčni taljivi vložki DII/25A | kos | 3 | 0
- Ožičenje in pritrdilni in vezni material
| označevanje tokokrogov in enopolne sheme | kpl | 1 | 0
|  | kpl | 1 | 0
SKUPAJ | 4.3.7.1
0
4.3.7.2 | KABLI, VODNIKI IN PRIBOR
4.3.7.2.1 | Dobava in podometna montaža kablov
delno v instalacijskih ceveh in na kabelskih policah:
| NYM 2x1,5 mm2 | m | 60 | 0
| NYM 3x1,5 mm2 | m | 550 | 0
| NYM 4x1,5 mm2 | m | 150 | 0
| NYM 5x1,5 mm2 | m | 80 | 0
| NYM 2x2,5 mm2 | m | 20 | 0
| NYM 3x2,5 mm2 | m | 380 | 0
| NYM 5x2,5 mm2 | m | 0 | 0
| NYY-J 5x10 mm2 | m | 50 | 0
| H07V-K 6 mm2 | m | 150 | 0
| H07V-K 16mm2 | m | 60 | 0
| H07V-K 35 mm2 | m | 10 | 0
4.3.7.2.2 | Instalacijske cevi komplet s pritrdilnim in spojnim
materialom:
- RBT F 16 mm
|  | m | 992 | 0
- RBT F 32 mm
|  | m | 400 | 0
- RBT F 48 mm
|  | m | 20 | 0
4.3.7.2.3 | Dobava in montaža PVC instalacijskih doz p/o:
| F 60 mm | kos | 10 | 0
| F 78 mm | kos | 5 | 0
| 100 x 100 mm n/o | kos | 20 | 0
0
4.3.7.2.4 | Dobava in montaža nadometnih instalacijskih kanalov
komplet z pritrdilnim materialom in pokovom
| 10x20mm | m | 30 | 0
| 17x35mm | m | 20 | 0
| 30x60mm | m | 40 | 0
4.3.7.2.5 | Dobava in montaža kabelskih polic komplet z nosilci
in pritrdilnim materialom
| KP 100mm | kos | 15 | 0
| KP 200mm | kos | 0 | 0
4.3.7.2.6 | Dobava in montaža Protipožarna tesnilna masa za tesnenje
prehodov kablov med požarnimi sektorji
|  | m2 | 0.5 | 0
SKUPAJ | 4.3.7.2
0
4.3.7.3 | SVETILA
4.3.7.3.1 | Dobava in montaža svetilk po izbiri investitorja
komplet z varčnimi in fluorescentnimi sijalkami
ter žarnicami
A | Fluorescencna nadometna prabolična svetilka z zaščitnim prozornim
steklom (proti razbitju sijalke)
| 4x14W, T16G5, EB(elektronska naprava) | kos | 20 | 0
B | Fluorescencna nadometna prabolična svetilka
4x14W, T16G5, EB(elektronska naprava)
|  | kos | 24 | 0
C | Stropna plafonjera z mat. steklom 2xc20W
IP55
|  | kos | 4 | 0
D | Zunanja stenska svetilka z mat. steklom 1xc20W
IP65
|  | kos | 20 | 0
E | Stenska svetilka z mat. steklom 1xc20W
|  | kos | 6 | 0
G | Fluorescencna nadometna svetilka z PVC zaščitnim
steklom in stikalom
| 1x18W, IP55 | kos | 1 | 0
Z | Varnostna nadometna svetilka, stenska in stropna izvedba
| 1x11W, IP55, komplet z označevanjem svetilke | kos | 18 | 0
SKUPAJ | 4.3.7.3
0
4.3.7.4 | INSTALACIJSKI MATERIAL
4.3.7.4.1 | Dobava in montaža enofaznih tripolnih vtičnic z
zaščitnim kontaktom p/o, 16 A
|  | kos | 32 | 0
4.3.7.4.2 | Dobava in montaža enofaznih tripolnih vtičnic z
zaščitnim kontaktom, p/o, 16 A in s pokrovčkom
|  | kos | 2 | 0
4.3.7.4.3 | Dobava in montaža trifaznih petpolnih vtičnic z
zaščitnim kontaktom 16 A
|  | kos | 0 | 0
4.3.7.4.4 | Dobava in montaža navadnih stikal p/o
|  | kos | 14 | 0
4.3.7.4.5 | Dobava in montaža dvojnih navadnih stikal p/o
|  | kos | 8 | 0
4.3.7.4.6 | Dobava in montaža izmeničnih stikal p/o
|  | kos | 8 | 0
4.3.7.4.7 | Dobava in montaža križnih stikal p/o
|  | kos | 1 | 0
4.3.7.4.8 | Dobava in montaža senzorskega stikala 180st.
| IP55, komplet z pritrdilnim materialom | kos | 10 | 0
4.3.7.4.9 | Dobava in montaža dvojnega tipkala p/o
| za spuščanje in dviganje tende in žaluzij | kos | 8 | 0
4.3.7.4.10 | Doze za stalne priključke, opremljene s petpolnimi
| priključnimi sponkami | kos | 10 | 0
4.3.7.4.11 | Dobava in montaža parapetnega kanala
- parapetni kanal ELBA AT 130-72, komplet
| (oz. podobnega kakovostnega razreda) | m | 3 | 0
| - končni element | kos | 4 | 0
| - notranje koleno | kos | 0 | 0
| - vtičnice trojne šuko enofazne (mreža) | kos | 4 | 0
4.3.7.4.12 | Priklop strojev in strojnoinstalacijskih naprav
|  | kos | 5 | 0
SKUPAJ | 4.3.7.4
0
4.3.7.5 | OZEMLJITVE IN IZENAČEVANJE POTENCIALOV
4.3.7.5.1 | Dobava in montaža doze za glavno izenačevanje
potencialov, opremljena s Cu spončno zbiralnico
|  | kos | 1 | 0
4.3.7.5.2 | Dobava in montaža doz za dodatno izenačevanje
potencialov, opremljenih s Cu priključno zbiralnico
|  | kos | 3 | 0
4.3.7.5.3 | Dobava in montaža sponk za dodatno izenačevanje
potencialov
|  | kos | 50 | 0
SKUPAJ | 4.3.7.5
0
4.3.7.6 | INSTALACIJA ZA TELEFONIJO
4.3.7.6.1 | Prilop v obstoječo komunikacijsko omarico
v obstoječem objektu
| - Patch panel 24xRJ45 priključek Kat.5 | kos | 1 | 0
| - pritrdilnega materila za kable | kpl | 1 | 0
Drobni, vezni, pritrdilni material, zaključevanje
kablov in povezovalnimi kabli
|  | kpl | 1 | 0
4.3.7.6.2 | Razvodna telefonska doza p/o
|  | kos | 3 | 0
4.3.7.2.3 | Dobava in montaža nadometnih instalacijskih kanalov
| komplet z pritrdilnim materialom in pokovom |  |  | 0
| 30x60mm | m | 60 | 0
4.3.7.6.4 | Instalacijska cev RBC 16mm
|  | m | 100 | 0
4.3.7.6.5 | Kabel FTP 4x2 Category - 6
| (dolžine po obstoječem objektu so ocenjene) | m | 300 | 0
4.3.7.6.6 | Telefonske vtičnice Cat.-6, montiran v parapetnem kanalu
| RJ45 | kpl | 2 | 0
4.3.7.6.7 | Telefonske vtičnice Cat.-6, podometne z montažno dozo
| RJ45 | kpl | 2 | 0
SKUPAJ | 4.3.7.6
0
4.3.7.7 | INSTALACIJA ZA RAČUNALNIŠKO MREŽO
4.3.7.7.1 | Prilop v obstoječo komunikacijsko omarico
v obstoječem objektu
| - pritrdilnega materila za kable | kpl | 1 | 0
Drobni, vezni, pritrdilni material, zaključevanje
kablov in povezovalnimi kabli
|  | kpl | 1 | 0
4.3.7.7.2 | Instalacijska cev RBT 16 mm
|  | m | 80 | 0
4.3.7.7.3 | Kabel FTP 4x2 Category - 6
| (dolžine po obstoječem objektu so ocenjene) | m | 220 | 0
4.3.7.7.4 | Enojna računalniška vtičnica Cat. 6, montiran v parapetnem kanalu
|  | kpl | 2 | 0
4.3.7.7.5 | Enojna računalniška vtičnica Cat. 6, podometne z montažno dozo
|  | kpl | 1 | 0
SKUPAJ | 4.3.7.7
0
4.3.7.8 | INSTALACIJA ZA TV
4.3.7.8.1 | Instalacijska cev RBC 16mm
|  | m | 250 | 0
4.3.7.8.2 | Kabel RG59
| (dolžine po obstoječem objektu so ocenjene) | m | 260 | 0
4.3.7.8.3 | TV vtičnica končna p/o , z dozo
|  | kpl | 3 | 0
SKUPAJ | 4.3.7.8
0
4.3.7.9 | INSTALACIJA ALARM
4.3.7.9.1 | Priklop na obstoječo alarmno centralo
po potrebi razširitev centrale
komplet z pritrdilnim materialom
|  | kpl | 1 | 0
4.3.7.9.2 | Dobava montaža alarmnih IR senzorjev
komplet z pritrdilnim materialom
|  | kos | 13 | 0
4.3.7.9.3 | Dobava montaža alarmne tipkovnice
komplet z pritrdilnim materialom
|  | kos | 1 | 0
4.3.7.9.4 | Instalacijska cev RBC 16mm
|  | m | 500 | 0
4.3.7.9.5 | Kabel UTP 4x2 Category - 5e
| (dolžine po obstoječem objektu so ocenjene) | m | 1000 | 0
SKUPAJ | 4.3.7.9
0
4.3.7.10 | INSTALACIJA DOMOFON
4.3.7.9.1 | Dobava in montaža domofona
| zunanja govorna enota z tremi pozivnimi tipkami | kpl | 1 | 0
| električna ključavnica 24V | kpl | 1 | 0
| napajalno ojačevalna enota | kpl | 1 | 0
| notranja govorna enota | kpl | 3 | 0
| pritrdilni material | kpl | 1 | 0
4.3.7.9.2 | Instalacijska cev RBC 16mm
|  | m | 80 | 0
4.3.7.9.3 | Kabel FTP 4x2 Category - 5e | m | 80 | 0
| NYM 2x1,5 mm2 | m | 5 | 0
SKUPAJ | 4.3.7.10
0
4.3.7.11 | POŽARNO JAVLJANJE
4.3.7.11.1 | Dobava montaža adresne požarne centrale
ZARJA NJP-400A
za 1x 126 adres, komplet z tipkovnico, akumulatorji, ….
|  | kos | 1 | 0
4.3.7.11.2 | Dobava montaža adresnega oprtičnega javljalnika požara
komplet z pritrdilnim materialom
|  | kos | 12 | 0
4.3.7.11.3 | Dobava montaža adresnega termičnega javljalnika požara
komplet z pritrdilnim materialom
|  | kos | 1 | 0
4.3.7.11.4 | Dobava montaža adresnega ročnega javljalnika požara
komplet z pritrdilnim materialom
|  | kos | 2 | 0
4.3.7.11.5 | Dobava montaža izolatorjev
|  | kos | 3 | 0
4.3.7.11.6 | Dobava montaža hupe z bliskavico
komplet z pritrdilnim materialom
|  | kos | 1 | 0
4.3.7.11.8 | Dobava montaža vhodno izhodnega vmesnika
Zarja, tip: AV-618
|  | kos | 4 | 0
4.3.7.11.10 | Dobava in montaža vodnika za požarno javljanje
| Iy(St)y 1x2x0,8mm (Rdeč) | m | 120 | 0
| NYM-O 2x1,5 mm2 | m | 0 | 0
| NYM-J PP-y 3x1,5 mm2 | m | 20 | 0
| UTP 4x2 Category-6 | m | 65 | 0
4.3.7.11.11 | Dobava in montaža cevi nadometno na distančnikih
| - RBC F 16 mm | m | 205 | 0
4.3.7.11.12 | Dobava in montaža PVC instalacijskih doz p/o:
| 150 x 100 mm | kos | 10 | 0
| 100 x 100 mm | kos | 10 | 0
4.3.7.11.13 | Povezava v komunikacijsko omaro
|  | kpl | 1 | 0
SKUPAJ | 4.3.7.11
0
4.3.7.12 | STRELOVODNA NAPRAVA
4.3.7.12.1 | Dobava in montaža pocinkanega valjanca
FeZn 25 x 4 mm v nov podložni beton temelja
| in v zemljo | m | 170 | 0
4.3.7.12.2 | Izvedba povezav armature in ozemljitve
|  | kpl | 15 | 0
4.3.7.12.3 | Dobava in montaža Al lovilnega voda
Al fi 10mm na strešne nosilce
|  | m | 150 | 0
4.3.7.12.4 | Dobava in montaža strešnih nosilcev za
Al fi 10mm vodnik
|  | kos | 150 | 0
4.3.7.12.5 | Dobava in montaža Al odvodnega voda
Al fi 10mm na odtočnih objemkah
| in na zidnih nosilcih | m | 30 | 0
4.3.7.12.6 | Dobava in montaža zidnih nosilcev za
| AL fi 10mm vodnik | kos | 20 | 0
4.3.7.12.7 | Dobava in montaža križnih sponk 60 x 60 mm
|  | kos | 40 | 0
4.3.7.12.8 | Dobava in izvedba zveza trakov in pločevine
|  | kos | 30 | 0
4.3.7.12.9 | Dobava in izvedba merilnih sponk
|  | kos | 9 | 0
4.3.7.12.10 | Dobava in montaža žlebnih objemk
|  | kos | 15 | 0
4.3.7.12.11 | Dobava in montaža odtočnih objemk
|  | kos | 10 | 0
4.3.7.12.12 | Dobava in montaža vertikalne zaščite l=1,5m
|  | kos | 7 | 0
4.3.7.12.13 | Meritve ozemljitvene upornosti
|  | kpl | 1 | 0
4.3.7.12.14 | Povezava na obstoječo ozemljitev objekta
|  | kpl | 1 | 0
4.3.7.12.15 | Meritv obstoječe ozemljitve, ozemljitve strelovoda,
pregled strelovoda in po potrebi korekcija ozemljila
| in zamenjava lovilnega voda strelovoda | kpl | 1 | 0
SKUPAJ | 4.3.7.12
0
4.3.7.13 | GRADBENA, PRIPRAVLJALNA IN ZAKLJUČNA DELA
4.3.7.13.1 | Izdelava utorov v zidu komplet z mavčenjem
|  | m | 200 | 0
4.3.7.13.2 | Demontaža obstoječega števca in merilne
opreme iz obstoječega stikalnega bloka RG
|  | kpl | 1 | 0
4.3.7.13.4 | Meritve električnih instalacij
|  | kpl | 1 | 0
4.3.7.13.5 | Izdelava načrta PID za elektroinstalacije
|  | % | 3% | 0
4.3.7.13.6 | Razni drobni montažni material
|  | % | 3% | 0
SKUPAJ | 4.3.7.13
0
SKUPAJ PRIZIDEk |  |  |  | 0

## ELEKTROINSTALACIJE - KOTLOVNICA
Popis materiala in rekapitulacija stroškov - kotlovnica
4.3.8.1.1 | Dobava in montaža stikalnega bloka kotlovnice Rkot:
| -Dobava in montaža stikalnega bloka SCHRACK | kpl | 1 | 0
| nadometne izvedbe dimenzij 600x800x150mm |  |  | 0
| komplet z vgrajeno opremo: |  |  | 0
| - Dobava in montaža glavnega stikala 1-0 3p 40A | kos | 1 | 0
| - Dobava in montaža instalacijskih odklopnikov |  |  | 0
| ST 68 - B 1p, 10 A | kos | 8 | 0
| - Dobava in montaža instalacijskih odklopnikov |  |  | 0
| ST 68 - B 1p, 16 A | kos | 3 | 0
| - Dobava in montaža izklopnega stikala |  |  | 0
| ES 68, 10A/1p | kos | 1 | 0
| - Dobava in montaža preklopnega stikala |  |  | 0
| za vgradnjo v vrata razdelilnika, 1-0-2, 10A, 1p | kos | 4 | 0
| - Dobava in montaža motorskega stikala |  |  | 0
| MS 25, 1-1,6A | kos | 4 | 0
| - Dobava in montaža kontaktorjev 16A, 2polni |  |  | 0
| 1Z+1O, Schrack | kos | 4 | 0
| - Dobava in montaža kontaktorja 40A, 4polni |  |  | 0
| 3Z+1O, Schrack | kos | 1 | 0
| - Dobava in montaža pomožnega kontakta |  |  | 0
| 1Z+1O, Schrack | kos | 1 | 0
| - Dobava in montaža tipke za ponovni vklop |  |  | 0
| za vgradnjo na din letev, 10A,2p | kos | 1 | 0
| - Dobava in montaža tipke za izklop v sili |  |  | 0
| za vgradnjo v vrata razdelilnika, 10A,2p | kos | 1 | 0
| - Dobava in montaža L1,L2,L3 zbiralnice | kpl | 1 | 0
| - Dobava in montaža N in PE zbiralnice | kpl | 1 | 0
| - Dobava in montaža sponk 2.5mm2 | kos | 20 | 0
| - Dobava in montaža sponk 6mm2 | kos | 4 | 0
| - Kanali za ožičenja 60, 80 100mm | kpl | 1 | 0
- Ožičenje in pritrdilni in vezni material
| označevanje tokokrogov in enopolne sheme | kpl | 1 | 0
|  | kpl | 1 | 0
SKUPAJ | 4.3.8.1 |  |  | 0
4.3.8.2 | KABLI, VODNIKI IN PRIBOR
4.3.8.2.1 | Dobava in podometna montaža kablov
delno v instalacijskih ceveh in na kabelskih policah:
| NYM 2x1,5 mm2 | m | 20 | 0
| NYM 3x1,5 mm2 | m | 120 | 0
| NYM 4x1,5 mm2 | m | 50 | 0
| NYM 3x2,5 mm2 | m | 5 | 0
| H07V-K 6 mm2 | m | 20 | 0
| H07V-K 16mm2 | m | 10 | 0
4.3.8.2.2 | Instalacijske cevi komplet s pritrdilnim in spojnim
materialom:
- RBT F 16 mm
|  | m | 80 | 0
4.3.8.2.3 | Dobava in montaža PVC instalacijskih doz n/o:
| 100 x 100 mm n/o | kos | 5 | 0
0
4.3.8.2.4 | Dobava in montaža kabelskih polic komplet z nosilci
in pritrdilnim materialom
| KP 100mm | kos | 10 | 0
4.3.8.2.5 | Dobava in montaža Protipožarna tesnilna masa za tesnenje
prehodov kablov med požarnimi sektorji
|  | m2 | 0.3 | 0
SKUPAJ | 4.3.8.2 |  |  | 0
4.3.8.3 | SVETILA
4.3.8.3.1 | Dobava in montaža svetilk po izbiri investitorja
komplet z varčnimi in fluorescentnimi sijalkami
ter žarnicami
F | Fluorescencna nadometna svetilka z PVC zaščitnim
steklom
| 2x36W, IP65 | kos | 1 | 0
Z | Varnostna nadometna svetilka, stenska in stropna izvedba
| 1x11W, IP55, komplet z označevanjem svetilke | kos | 1 | 0
SKUPAJ | 4.3.8.3 |  |  | 0
4.3.8.4 | INSTALACIJSKI MATERIAL
4.3.8.4.1 | Dobava in montaža enofaznih tripolnih vtičnic z
zaščitnim kontaktom, n/o, 16 A in s pokrovčkom
|  | kos | 1 | 0
4.3.8.4.2 | Dobava in montaža navadnih stikal n/o
|  | kos | 1 | 0
4.3.8.4.3 | Priklop strojev in strojnoinstalacijskih naprav
|  | kos | 15 | 0
SKUPAJ | 4.3.8.4 |  |  | 0
4.3.8.5 | OZEMLJITVE IN IZENAČEVANJE POTENCIALOV
4.3.8.5.1 | Dobava in montaža doz za dodatno izenačevanje
potencialov, opremljenih s Cu priključno zbiralnico
|  | kos | 1 | 0
4.3.8.5.2 | Dobava in montaža sponk za dodatno izenačevanje
potencialov
|  | kos | 20 | 0
SKUPAJ | 4.3.8.5 |  |  | 0
4.3.8.6 | INSTALACIJA ALARM
4.3.8.6.1 | Priklop na obstoječo alarmno centralo
po potrebi razširitev centrale
komplet z pritrdilnim materialom
|  | kpl | 1 | 0
4.3.8.6.2 | Dobava montaža alarmnih IR senzorjev
komplet z pritrdilnim materialom
|  | kos | 1 | 0
4.3.8.6.3 | Instalacijska cev RBC 16mm
|  | m | 70 | 0
4.3.8.6.4 | Kabel UTP 4x2 Category - 5e
| (dolžine po obstoječem objektu so ocenjene) | m | 70 | 0
SKUPAJ | 4.3.8.6 |  |  | 0
4.3.8.7 | POŽARNO JAVLJANJE
4.3.8.7.1 | Priklop na zanko požarnega javljanja
|  | kos | 1 | 0
4.3.8.7.2 | Dobava montaža adresnega termičnega javljalnika požara
komplet z pritrdilnim materialom
|  | kos | 1 | 0
4.3.8.7.3 | Dobava montaža adresnega ročnega javljalnika požara
komplet z pritrdilnim materialom
|  | kos | 1 | 0
4.3.8.7.4 | Dobava montaža hupe z bliskavico za zunanjo montažo
komplet z pritrdilnim materialom
|  | kos | 1 | 0
4.3.8.7.5 | Dobava montaža adresnega vmesnika za javljanje
gorljivih plinov, AV-902, Zarja
komplet z pritrdilnim materialom
|  | kos | 1 | 0
4.3.8.7.6 | Dobava montaža vhodno izhodnega vmesnika
Zarja, tip: AV-618
|  | kos | 3 | 0
4.3.8.7.7 | Dobava montaža merilne glave gorljivih plinov
Zarja, tip: GP-100
|  | kos | 1 | 0
4.3.8.7.8 | Dobava in montaža vodnika za požarno javljanje
| Iy(St)y 1x2x0,8mm (Rdeč) | m | 20 | 0
| NYM-O 2x1,5 mm2 | m | 0
| NYM-J PP-y 3x1,5 mm2 | m | 10 | 0
| UTP 4x2 Category-6 | m | 0 | 0
4.3.8.7.9 | Dobava in montaža cevi nadometno na distančnikih
| - RBC F 16 mm | m | 30 | 0
4.3.8.7.10 | Dobava in montaža PVC instalacijskih doz p/o:
| 100 x 100 mm | kos | 1 | 0
SKUPAJ | 4.3.8.7 |  |  | 0
4.3.8.8 | GRADBENA, PRIPRAVLJALNA IN ZAKLJUČNA DELA
4.3.8.8.1 | Izdelava utorov v zidu komplet z mavčenjem
|  | m | 10 | 0
4.3.8.8.2 | Demontaža obstoječe opreme v kotlovnici, razsvetljave
stikala, razdelilnika, vodnikov in odvoz
|  | kpl | 1 | 0
4.3.8.8.3 | Meritve električnih instalacij
|  | kpl | 1 | 0
4.3.8.8.4 | Izdelava načrta PID za elektroinstalacije
|  | % | 3% | 0
4.3.8.8.5 | Razni drobni montažni material
|  | % | 3% | 0
SKUPAJ | 4.3.8.8 |  |  | 0
SKUPAJ KOTLOVNICA |  |  |  | 0

## STROJNE INSTALACIJE
5.5 | POPIS OPREME, MATERIALA IN DEL
1. | INTERNA VODOVODNA INSTALACIJA
1. | Kompletno otroško stranišče sestavljeno iz:
- konzolne straniščne školjke, iz sanitarne keramike, s stenskim iztokom, kompletno s podometnim izplakovalnim kotličkom GEBERIT in s podometno konstrukcijo izplakovalnega kotlička GEBERIT,
s kompletno dotočno in odtočno garnituro, z dvodelnim sedalom, brez pokrova
- kotnega ventila DN15 s tlačno plastično gibljivo cevjo z dvema holandcema R 3/8
- stranišče montirati na višino 33 cm od gotovih tal
- vključno z montažnim, pritrdilnim in vgradnim materialom za vgradnjo v suhomontažno steno
| - ustreza npr. proizvod KERAMAG, tip KIND/BABY Model-no. 201710 red | komplet | 4 | 0
2. | Kompletno stranišče (osebje) sestavljeno iz:
- konzolne straniščne školjke, iz bele sanitarne keramike, s stenskim iztokom, kompletno s podometnim izplakovalnim kotličkom GEBERIT in s podometno konstrukcijo izplakovalnega kotlička GEBERIT,
s kompletno dotočno in odtočno garnituro, s sedežno desko s pokrovom,
- kotnega ventila DN15 s tlačno plastično gibljivo cevjo z dvema holandcema R 3/8
- vključno z montažnim, pritrdilnim in vgradnim materialom za vgradnjo v suhomontažno steno
| - ustreza npr. proizvod HATRIA, tip NIDO vaso sospeso | komplet | 1 | 0
3. | Kompletni dvojni otroški umivalnik, sestavljen iz:
- dvojnega umivalnika, iz sanitarne keramike, dimenzije 920x460 mm, kompletno s podometno konstrukcijo GEBERIT za umivanik,
- odtočnega ventila in sifona za umivalnik, dim. 32 mm
-stoječe enoročne mešalne baterije DN15 za umivalnik s fiksnim izpustom in perlatorjem
- 4 x kotnega ventila s kromirano ročko, filtrom in rozeto;
- vključno z montažnim, pritrdilnim in vgradnim materialom za vgradnjo v suhomontažno steno
- umivalnik montirati na višino 50 cm od gotovih tal
| - ustreza npr. proizvod HATRIA, YOU&ME, lavabo doppio 92 | komplet | 2 | 0
4. | Kompletni umivalnik, sestavljen iz:
- umivalnika, iz sanitarne keramike, dimenzije 460x460 mm, kompletno s podometno konstrukcijo GEBERIT za umivanik,
- odtočnega ventila in sifona za umivalnik, dim. 32 mm
-stoječe enoročne mešalne baterije DN15 za umivalnik s fiksnim izpustom in perlatorjem
- 2 x kotnega ventila s kromirano ročko, filtrom in rozeto;
- vključno z montažnim, pritrdilnim in vgradnim materialom
- umivalnik montirati na višino 80 cm od gotovih tal
| - ustreza npr. proizvod HATRIA, YOU&ME, lavaboangolare 46sx | komplet | 4 | 0
5. | Kompletni umivalnik, sestavljen iz:
- umivalnika, iz sanitarne keramike, dimenzije 700x450 mm, kompletno s podometno konstrukcijo GEBERIT za umivanik,
- odtočnega ventila in sifona za umivalnik, dim. 32 mm
-stoječe enoročne mešalne baterije DN15 za umivalnik s fiksnim izpustom in perlatorjem
- 2 x kotnega ventila s kromirano ročko, filtrom in rozeto;
- vključno z montažnim, pritrdilnim in vgradnim materialom za vgradnjo v suhomontažno steno
- umivalnik montirati na višino 80 cm od gotovih tal
| - ustreza npr. proizvod HATRIA, YOU&ME, lavabo 70 | komplet | 2 | 0
6. | Kompletna vgradna kadica za previjanje, sestavljena iz:
- kadice, iz sanitarne keramike, dimenzije 610x600x345 mm, za vgradnjo v pult oz. omarico,
- odtočnega ventila in sifona za umivalnik, dim. 32 mm
- enoročne stenske mešalne baterije DN15 za kadico s krajšim premičnim izpustom s perlatorjem ter ročno prho, gibljivo cevjo in fiksnim držalom s konzolo
- vključno z montažnim, pritrdilnim in vgradnim materialom za vgradnjo v suhomontažno steno
| - ustreza npr. proizvod CERAMICA DOLOMITE, tip LAGO art. J0893 CM 61X60 | komplet | 2 | 0
7. | Kompletni trokadero, sestavljen iz:
- trokadero školjke s stenskim iztokom, s podometno konstrukcijo GEBERIT, iz sanitarne keramike, z rešetko v pokromani izvedbi
- zidne enoročne mešalne baterije DN15 s premičnim izpustom in ročno prho
- dveh kotnih ventilov DN15
- tlačnega izpiralca DN20 z bakteriološko zaporo
- ravnega ventila DN20 za vzidavo
| - ustreza npr. proizvod CERAMICA DOLOMITE, tip BRENTA art. J2908 + art. J2909AA | komplet | 3 | 0
8. | Enoročna kromana stoječa mešalna baterija DN15, s keramičnim tesnenjem in premičnim izlivom za pomivalno korito
| - kompletno po izboru arhitekta notranje opreme in investitorja | komplet | 1 | 0
9. | Kovinska podometna omarica (za vgradnjo krogelne zaporne pipe za hladno in toplo sanitarno vodo ter termostatskega mešalnega ventila za pripravo TSV na max. temperaturo 35 st. C), izdelana iz nerjaveče pločevine, dimenzij cca. 220x220x140 mm, bele barve po RAL 9010 oz. po izboru arhitekta in investitorja, vključno z montažnim in pritrdilnim materialom | kos | 2 | 0
10. | Krogelna zaporna pipa navojne izvedbe, kompletno s tesnilnim materialom, za toplo do 110°C, PN6
| DN 15 | kos | 3 | 0
| DN 20 | kos | 1 | 0
11. | Termostatski mešalni ventil za toplo sanitarno vod z nastavitvijo na max. Tople sanitarne vode na 35 st. C, vključno z montažnim, tesnilnim in pritrdilnim materialom
| ustreza npr. proizvod ESBE, tip TERMO | kos | 2 | 0
12. | Univerzalna večplastna cev (alumplast), 100% difuzijsko tesna, sestavljena iz PE-RT/vezni sloj/vzdolžno prekrivno varjena aluminijasta folija/vezni sloj/PE-RT, za vodovodni razvod, vključno s fazonskimi, max. obratovalna temp.
95°C, kosi ter tesnilnim, pritrdilnim in montažnim materialom, ustreza porizvod UNIPIPE, naslednjih dimenzij:
| 18x2 | m | 120 | 0
| 25x2.5 | m | 39 | 0
| 32x3 | m | 40 | 0
13. | Izolacija alumplast vodovodnih razvodov, s samougasljivo izolacijo iz žlebakov iz sintetičnega kavčuka, ki ne vsebuje CFC in HCFC, z naslednjimi tehničnimi karakteristikami:
- parozapornostni koeficient m = 7000
- toplotna prevodnost l = 0.035 W/mK
- področje uporabe: -45°C - 116°C
premer cevi debelina izolacije
| 18x2 min. 9 mm | m | 120 | 0
| 25x2.5 min. 9 mm | m | 39 | 0
| 32x3 min. 9 mm | m | 40 | 0
14. | Držala, obešala, vključno z vijačnim in drobnim montažnim materialom | kg | 40 | 0
15. | Izdelava gradbenih prebojev - vrtanje zidov in stropov do premera 150 mm, vključno z zapiranjem odprtin po montaži razvodov ter z zaključnimi gradbenimi in pleskarskimi deli in opravili | komplet | 1 | 0
16. | Dezinfekcija vodovodnih razvodov z ustreznim sredstvom, vključno s pridobitvijo pozitivnega poročila o pregledu vode s strani pooblaščene zdravstvene organizacije | komplet | 1 | 0
17. | Pripravljalna in zaključna dela, zarisovanje tras - držal - obešal in sanitarnih elementov, polnjenje, izpiranje, tlačni preizkus z vodnim tlakom, poizkusni pogon | % | 5% | 0
18. | Transportni, manipulativni in zavarovalni stroški | % | 3% | 0
19. | Nepredvidena dela | % | 10% | 0
----------------------------------------------------------------------------------------------------------------------------------------------------------------------
| Skupaj: |  |  | 0
2. | VERTIKALNA KANALIZACIJA
1. | Kanalizacijske cevi in fazonski kosi, izdelani iz polietilena PE, spajanje z varjenjem, kompletno z montažnim, tesnilnim in pritrdilnim materialom
| f50 | m | 20 | 0
| f110 | m | 18 | 0
2. | Izolacija kanalizacijskih razvodov speljanih po podstrehi, s samougasljivo izolacijo iz žlebakov iz sintetičnega kavčuka, ki ne vsebuje CFC in HCFC, z naslednjimi tehničnimi karakteristikami:
- parozapornostni koeficient m = 7000
- toplotna prevodnost l = 0.035 W/mK
- področje uporabe: -45°C - 116°C
premer cevi debelina izolacije
| f50 min. 20 mm | m | 6 | 0
| f110 min. 20 mm | m | 9 | 0
3. | Čep za zatesnitev priključnih lokov sanitarnih elementov, izdelan iz PVC-ja, ali drugega materiala, zunanji premer čepa 28 - 36 mm, dolžine cca 60 mm | kos | 12 | 0
4. | Horizontalni oz. vertikalni PVC nastavek za straniščno školjko oz. trokadero | kos | 8 | 0
5. | Bakrena odzračevalna kapa, vključno z montažnim, tesnilnim in pritrdilnim materialom
| DN100 | kos | 2 | 0
6. | Izdelava gradbenih prebojev - vrtanje zidov in stropov do premera 150 mm, vključno z zapiranjem odprtin po montaži razvodov ter z zaključnimi gradbenimi in pleskarskimi deli in opravili | komplet | 1 | 0
7. | Pripravljalna in zaključna dela, zarisovanje tras, pregled in preizkus instalacije | % | 5% | 0
8. | Transportni, manipulativni in zavarovalni stroški | % | 3% | 0
9. | Nepredvidena dela | % | 10% | 0
----------------------------------------------------------------------------------------------------------------------------------------------------------------------
| Skupaj: |  |  | 0
3. | INTERNA PLINSKA INSTALACIJA
1. | Izvedba priklopa novega plinskega razvoda v kovinski podometni omarici, vključno z vsemi pripadajočimi deli in opravili, vključno z montažnim, tesnilnim in pritrdilnim materialom | komplet | 1 | 0
2. | Krogelna pipa KOVINA, za zemeljski plin, z navojnim priključkom, PN 16, ravna izvedba, ohišje iz prešane medenine, z ročico, atestirana za zemeljski plin
| DN50 | kos | 1 | 0
3. | Plinomer ROMBACH, tip G25, vključno z montažnim, tesnilnim in pritrdilnim materialom | kos | 1 | 0
4. | Regulator tlaka ROMBACH, tip HR 90, DN32, vključno z montažnim, tesnilnim in pritrdilnim materialom | kos | 1 | 0
5. | Cevovodi iz varjenih, črnih, srednjetežkih navojnih cevi DIN 2440, za plin, normalna debelina stene, cevi s tovarniškim atestom, spajanje z varjenjem, vključno tesnilni oz.dodajni material
| DN32 | m | 2 | 0
| DN50 | m | 38 | 0
6. | Krogelna pipa KOVINA, za zemeljski plin, s termičnim varovalom, z navojnim priključkom, PN 16, ravna izvedba, ohišje iz prešane medenine, z ročico, atestirana za zemeljski plin, vključno z montažnim, tesnilnim in pritrdilnim materialom
| DN50 | kos | 1 | 0
7. | Začepitev odcepa DN32 za kuhinjo z vsemi pripadajočimi deli in opravili, vključno z montažnim, tesnilnim in pritrdilnim materialom
| DN20 | kos | 1 | 0
8. | Cevne podpore, izdelane iz jeklenih profilov in cevnih objemk, opleskane po predhodnem čiščenju in pleskanju s temeljno barvo | kg | 20 | 0
9. | Pleskanje konzol in vidno speljanih cevovodov, dvakrat z osnovnim premazom po predhodnem čiščenju rje. | m2 | 9 | 0
10. | Pleskanje konzol in vidno speljanih cevovodov, z lakom rumene barve | m2 | 9 | 0
11. | Tlačni preizkus, izveden po navodilih iz projekta, skupaj z izdelavo zapisnikov o preizkusih | komplet | 1 | 0
12. | Drobni montažni material, izdelava in pritrditev opozorilnih tabel, nepredvidena dela in stroški | komplet | 1 | 0
13. | Odzračevanje, nastavitev in ureguliranje elementov, izdaja atestov | komplet | 1 | 0
14. | Izdelava gradbenih prebojev - vrtanje zidov in stropov do premera 100 mm, vključno z zapiranjem odprtin po montaži razvodov ter z zaključnimi gradbenimi in pleskarskimi deli in opravili | komplet | 1 | 0
15. | Pripravljalna in zaključna dela | % | 5% | 0
16. | Splošni, manipulativni, transportni in zavarovalni stroški | % | 3% | 0
----------------------------------------------------------------------------------------------------------------------------------------------------------------------
| Skupaj: |  |  | 0
4. | OGREVANJE
1. | Ploščati jekleni radiator, z vgrajenim termostatskim ventilom, z odzračevalnim ventilom, radiatorskimi konzolami in pritrdilnim materialom, vključno s termostatsko glavo, z vgrajeno priključno armaturo za dvocevni sistem - ravna izvedba, montažnim in pritrdilnim materialom
vključno z zaklepom oz. varovalom proti nenamernemu odpiranju oz. zapiranju
ustreza proizvod VOGEL&NOOT
| 10V-500/1000 | kos | 1 | 0
| 11KV-500/600 | kos | 3 | 0
| 10V-600/920 | kos | 1 | 0
| 11KV-600/600 | kos | 1 | 0
| 21KV-500/800 | kos | 1 | 0
| 21KV-500/920 | kos | 1 | 0
| 21KV-900/800 | kos | 1 | 0
2. | Ploščati jekleni radiator, z odzračevalnim ventilom, radiatorskimi konzolami, vključno s termostatsko glavo, montažnim in pritrdilnim materialom
ustreza proizvod VOGEL&NOOT
| 11K-400/800 | kos | 1 | 0
| 21K-400/1000 | kos | 1 | 0
| 21K-400/1600 | kos | 2 | 0
| 21K-400/1800 | kos | 2 | 0
| 11K-600/720 | kos | 1 | 0
| 11K-600/800 | kos | 2 | 0
| 11K-600/1120 | kos | 2 | 0
3. | Termostatski radiatorski ventil za dvocevni sistem, z vgrajeno prednastavitvijo in zaklepom oz. varovalom proti nenamernemu odpiranju oz. zapiranju
| DN15 | kos | 11 | 0
4. | Radiatorski zaporni holandec
| DN15 | kos | 11 | 0
5. | Cevovodi vključno s fazonskimi kosi, za radiatorsko ogrevanje (razvodi speljani v tleh in pod stropom), z varilnim in tesnilnim materialom ter s cevnimi pritrdili in obešali, iz bakrenih vlečenih cevi, spajanje z varjenjem oz. trdim spajkanjem
| Cuf15x1 | m | 226 | 0
| Cuf18x1 | m | 8 | 0
| Cuf22x1 | m | 15 | 0
| Cuf28x1.5 | m | 36 | 0
6. | Izolacija ogrevnih/hladilnih razvodov (konvektorsko hlajenje) , s samougasljivo izolacijo iz žlebakov iz sintetičnega kavčuka, ki ne vsebuje CFC in HCFC, z naslednjimi tehničnimi karakteristikami:
- parozapornostni koeficient m = 7000
- toplotna prevodnost l = 0.035 W/mK
- področje uporabe: -45°C - 116°C
premer cevi debelina izolacije
| 15x1 13 mm | m | 226 | 0
| 18x1 13 mm | m | 8 | 0
| 22x1 13 mm | m | 15 | 0
| 28x1.5 13 mm | m | 36 | 0
7. | Pripravljalna in zaključna dela, zarisovanje tras, pregled in preizkus instalacije | % | 5% | 0
8. | Transportni, manipulativni in zavarovalni stroški | % | 3% | 0
9. | Nepredvidena dela | % | 10% | 0
-----------------------------------------------------------------------------------------------------------------------------------------------------------------------------------------
| Skupaj |  |  | 0
5. | KOTLOVNICA
1. | Plinski kotel (samo za ogrevanje), z zaprto zgorevalno komoro, s prisilnim zajemom zgorevalnega zraka in odvodom dimnih plinov preko koaksialne tuljave nad streho objekta,
toplotne moči 100 kW, vključno s plinskim nadometnim ventilom, priključnim setom za nadometno montažo, z montažnim in pritrdilnim materialom ter z zagonom,
| ustreza proizvod BUDERUS, tip Logamax plus GB | komplet | 1 | 0
2. | Regulacija za stenski plinski kotel, za krmiljenje delovanja plinskega kotla, obtočnih črpalk, tropotnih ventilov, zunanjega tipala, tipal,
kompletno z vsemi tipali ter kabelskimi povezavami
| ustrez proizvod BUDERUS | komplet | 1 | 0
3. | Kompleten koaksialni dimniški komplet f110/160 mm za stenski plinski kotel, višine cca. 7 m, z vsemi pripadajočimi elementi in fazonskimi kosi, vključno z zaključno kapo in strešno obrobo, vključno z montažnim, tesnilnim in pritrdilnim materialom
| ustrez proizvod BUDERUS | komplet | 1 | 0
4. | Kompleten hidravlični ločevalnik, vključno z montažnim, tesnilnim in pritrdilnim materialom
| ustrez proizvod BUDERUS MH 120/80 | komplet | 1 | 0
5. | Zaprta membranska raztezna posoda, volumna V=35 l, vključno z montažnim, pritrdilnim in tesnilnim materialom
| ustreza proizvod BUDERUS | komplet | 1 | 0
6. | Kompleten sistem za neutralizacijo kondenza stenskega plinskega kotla, vključno s PVC cevnim razvodom f50 speljanim v zunanjo kanalizacijo, vključno z montažnim, tesnilnim in pritrdilnim materialom
| ustreza proizvod BUDERUS | komplet | 1 | 0
7. | Cirkulacijska črpalka z navojnima priključkoma, kompletno z montažnim materialom
V = 0.3 m3/h
dp = 15 kPa
U = 230 V
| ustreza črpalka WILO, tip STAR-Z 25/2 CIRCOSTAR 1 | kos | 1 | 0
8. | Obtočna črpalka, za grelnik kuhinjske nape, grelnik klima naprave (telovadnica),... , z zvezno regulacijo števila vrtljajev, kompletno z montažnim, tesninim in pritrdilnim materialom
V = 1.6 m3/h
dp = 35 kPa
U = 230 V
| WILO, tip Star-E 25/1-5-130 EasyStar | kos | 1 | 0
9. | Obtočna črpalka, za radiatorsko ogrevanje obstoječega dela vrtca, z zvezno regulacijo števila vrtljajev, kompletno z montažnim, tesninim in pritrdilnim materialom
V = 1.7 m3/h
dp = 30 kPa
U = 230 V
| WILO, tip Star-E 25/1-5-130 EasyStar | kos | 1 | 0
10. | Obtočna črpalka, za radiatorsko ogrevanje prizidka, z zvezno regulacijo števila vrtljajev, kompletno z montažnim, tesninim in pritrdilnim materialom
V = 0.7 m3/h
dp = 30 kPa
U = 230 V
| WILO, tip Star-E 25/1-5-130 EasyStar | kos | 1 | 0
11. | Obtočna črpalka, za grelnik bojlerja za TSV, z zvezno regulacijo števila vrtljajev, kompletno z montažnim, tesninim in pritrdilnim materialom
V = 0.43 m3/h
dp = 15 kPa
U = 230 V
| WILO, tip Star-E 25/1-5-130 EasyStar | kos | 1 | 0
12. | Tripotni elektromagnetni motorni regulacijski ventil za radiatorsko ogrevanje obstoječega dela vrtca, za toplo vodo do temperature 110°C, za navojnimi oz. prirobničnimi priključki, kompletno s protiprirobnicami in montažnim materialom
ter elektromotornim pogonom
| DN25, kvs=6.3 m3/h, dp=7.3 kPa | kos | 1 | 0
13. | Tripotni elektromagnetni motorni regulacijski ventil za radiatorsko ogrevanje prizidka, za toplo vodo do temperature 110°C, za navojnimi oz. prirobničnimi priključki, kompletno s protiprirobnicami in montažnim materialom
ter elektromotornim pogonom
| DN15, kvs=2.5 m3/h, dp=7.8 kPa | kos | 1 | 0
14. | Razdelilnik/zbiralnik, okroglega preseka, dimenzije DN65 in dolžine cca 1300 mm, tlačne stopnje PN6, s priključkom DN32-grelnik kuhinjske nape, grelnik klima naprave (telovadnica),...,
| DN32-radiatorsko ogrevanje obstoječega dela vrtca, DN25-radiatorsko ogrevanje prizidka, DN20-bojler za TSV, DN15 izpust, vključno z montažnim, tesnilnim in pritrdilnim materialom, vključno z montažnim, tesnilnim in pritrdilnim materialom | komplet | 1 | 0
15. | Krogelna zaporna pipa, za toplo vodo do temperature 100°C, navojne izvedbe
| DN15 | kos | 12 | 0
| DN20 | kos | 4 | 0
| DN25 | kos | 4 | 0
| DN32 | kos | 8 | 0
| DN50 | kos | 2 | 0
16. | Lovilec nesnage, navojne oz. prirobnične izvedbe, za toplo vodo do temperature do 110°C, skupaj s tesnilnim in vijačnim materialom ter protiprirobnicami, tlačne stopnje PN 6
| DN20 | kos | 1 | 0
| DN25 | kos | 1 | 0
| DN32 | kos | 2 | 0
17. | Protipovratna loputa z navojnimi oz. prirobničnimi priključki, tesnilnim in vijačnim materialom, za toplo vodo do temperature 110°C, PN6
| DN15 | kos | 1 | 0
| DN20 | kos | 1 | 0
| DN25 | kos | 1 | 0
| DN32 | kos | 2 | 0
18. | Vzmetni manometer, premer pokrova 100 mm, priključek R ˝, radialno navzdol, merilna natančnost 1.6% od končne vrednosti skale, merilno območje 0 – 6 bar, kompletno z manometrsko pipico | kos | 5 | 0
19. | Stekleni termometer, ravne oblike, merilno območje 0 – 120°C, merilna natančnost 3% od končne vrednosti skale, dolţina potopne cevi 63 mm, navojni priključek R1/2˝, vključno z varilno obojko | kos | 5 | 0
20. | Akumulacijski bojler za pripravo tople sanitrne vode, volumna V=500 l, kompletno z izolacijo, vključno z varnostim ventilom in pretočno ekspanzijsko posodo, priključkom za cirkulacijo ter montažnim, tesnilnim in pritrtdilnim materialom | komplet | 1 | 0
21. | Ventil (ročni) za hidravlično uravnovešanje, za sisteme ogrevanja in hlajenja, za temperaturo od -20°C do 120°C, nazivni tlak PN20, material telesa ventila AMETAL-C, z naslednjimi funkcijami:prednastavitev, meritev
pretoka, tlačne razlike in temperature, zaporna funkcija, vključno z montažnim, tesnilnim in pritrdilnim materialom, proizvod TA naslednjih tipov:
| STAD DN20 | kos | 1 | 0
| STAD DN25 | kos | 1 | 0
| STAD DN32 | kos | 2 | 0
22. | Modularni termostatski obtočni ventil za regulacijo pretoka cirkulacijske sanitarne vode, vključno z montažnim, tesnilnim in pritrdilnim materialom
| proizvod DANFOSS, tip MTCV model B, DN15 | kos | 2 | 0
23. | Avtomatski odzračevalni lonček, DN15, vključno z montažnim, tesnilnim in pritrdilnim materialom | kos | 8 | 0
24. | Kompletne cevne in kabelske povezave med kotlom in ostalimi deli oz. elementi kotlovnice, vključno z montažnim, tesnilnim in pritrdilnim materialom | komplet | 1 | 0
25. | Izvedba priklopa novih vodovodnih razvodov na obstoječi vodovodni razvod, vključno z vsemi potrebnimi spremljajočimi deli in opravili, vključno z montažnim, tesnilnim in pritrdilnim materialom | komplet | 1 | 0
26. | Demontaža vseh obstoječih elementov celotne obstoječe kotlovnice (kotla na E.L. kurilno olje, bojler za TSV, obtočne črpalke,...), z odvozom na stalno deponijo, vključno s plačilom komunalne takse | komplet | 1 | 0
27. | Izdelava gradbenih prebojev v zvezi z instalacijo ogrevanja - vrtanje zidov in stropov do premera 150 mm, vključno z zapiranjem odprtin po montaži razvodov ter z zaključnimi gradbenimi in pleskarskimi deli in opravili | komplet | 1 | 0
28. | Pripravljalna in zaključna dela, zarisovanje tras, pregled in preizkus instalacije | % | 5% | 0
29. | Transportni, manipulativni in zavarovalni stroški | % | 3% | 0
-----------------------------------------------------------------------------------------------------------------------------------------------------------------------------------------
| Skupaj |  |  | 0
5. | HLAJENJE
1. | Multisplit sistem za hlajenje delovnih prostorov v mansardi, hladilne moči cca. 6.5 kW, sestavljen iz naslednjih elementov:
- zunanja hladilna enota, AOH30LM4, kos 1
- stenska notranja hladilna enota, ASH-07LM, kos 3
- stenska notranja hladilna enota, ASH-12LM, kos 1
- kompletne cevne povezave med zunanjo in notranjimi enotami, višinska razlika max. 2 m
- konzola za montažo zunanje enote, kos 1
- konzole za pritrditev notranjih enot, kos 4
- ves potrebni montažni in pritrdilni material
- zagon in poizkusno obratovanje ter nastavitev obratovalnih parametrov
- IR daljinski upravljalniki
- vključno z montažnim in pritrdilnim materialom in zagonom
| ustreza proizvod FUJITSU GENERAL | komplet | 1 | 0
2. | Cevovodi za odvod kondenza, vključno s fazonskimi kosi, varilnim in tesnilnim materialom ter s cevnimi pritrdili in obešali, iz bakrenih vlečenih cevi, spajanje z varjenjem oz. trdim spajkanjem
| 22x1 | m | 21 | 0
3. | Izolacija bakrenih hladilnih razvodov - odvod kondenzata ventilatorskih konvektorjev, s samougasljivo izolacijo iz žlebakov iz sintetičnega kavčuka, ki ne vsebuje CFC in HCFC, z naslednjimi tehničnimi karakteristikami:
- parozapornostni koeficient m = 7000
- toplotna prevodnost l = 0.035 W/mK
- področje uporabe: -45°C - 116°C
- debelina izolacije: 6 mm
| 22x1 | m | 21 | 0
4. | Izdelava različnih utorov, odprtin in ostala gradbena dela v zvezi z instalacijo hlajenja | komplet | 1 | 0
5. | Zagon, preizkusno obratovanje, nastavitev obratovalnih parametrov | komplet | 1 | 0
6. | Pripravljalna in zaključna dela | % | 5% | 0
7. | Transportni in manipulativni stroški | % | 3% | 0
-----------------------------------------------------------------------------------------------------------------------------------------------------------------------------------------
| Skupaj |  |  | 0
6. | PREZRAČEVANJE
1. | Odvodni strešni ventilator, z jeklenim izoliranim podstavkom iz pocinkane pločevine, zaščitene z ustreznim premazom ter z izolacijo,
z elastičnim priključkom, protipovratno loputo, kompletno z montažnim in pritrdilnim materialom ter petstopenjskim stikalom kompletno z električno povezavo
V = 150 m3/h, dp = 150Pa
| ustreza npr. proizvod SYSTEMAIR, tip TFER 125 XL | komplet | 2 | 0
2. | Odvodni strešni ventilator, z jeklenim izoliranim podstavkom iz pocinkane pločevine, zaščitene z ustreznim premazom ter z izolacijo,
z elastičnim priključkom, protipovratno loputo, kompletno z montažnim in pritrdilnim materialom ter petstopenjskim stikalom kompletno z električno povezavo
V = 100 m3/h, dp = 150Pa
| Ustreza npr. proizvod SYSTEMAIR, tip TFER 125 M | komplet | 1 | 0
3. | Aluminijasta rešetka z vodoravnimi fiksnimi lamelami V oblike, izdelana iz vlečenih galvansko zaščitenih Al profilov, barva po izboru arhitekta, pritrjena na vgradni okvir z zakritimi vijaki, tip AR-4/P
ustreza proizvod HIDRIA
| B = 525 mm, H = 125 mm | kos | 1 | 0
4 | Aluminijasta rešetka z vodoravnimi fiksnimi lamelami, izdelana iz vlečenih galvansko zaščitenih Al profilov, barva po izboru arhitekta, pritrjena na vgradni okvir z zakritimi vijaki
ustreza proizvod HIDRIA, ANŽ-3
| B = 500 mm, H = 300 mm | kos | 2 | 0
5 | Zunanja zaščitna rešetka, dimenzij f160 mm, za pritrditev na steno, vključno z montažnim, tesnilnim in pritrdilnim materialom
| ustreza proizvod SYSTEMAIR, tip IGC 160 | kos | 2 | 0
6 | Protipovratna loputa, dimenzij f160 mm, vključno z montažnim, tesnilnim in pritrdilnim materialom
| ustreza proizvod SYSTEMAIR, tip RSK 160 | kos | 2 | 0
7 | Prezračevalni ventil za dovod zraka, izdelan iz jeklene pločevine v beli barvi, okrogle oblike, tip PV-2, velikost 160 | kos | 2 | 0
8 | Prezračevalni ventil za odvod zraka, izdelan iz jeklene pločevine v beli barvi, okrogle oblike, tip PV-1, velikost 100 | kos | 11 | 0
9 | Zračni kanali, izdelani iz pocinkane pločevine nazivne velikosti in debeline po SIST EN 1505 oziroma po DIN 24190 in 24191 (11.85), stopnje 10 (± 1000 Pa), oblike F (vzdolžno zarobljeni), med seboj so spojeni prirobnično. V kolikor se pokaže za potrebno, so na posebnih mestih vsled ohranitve čim višjih etažnih višin spoji izvedeni s “S” pasom. Pri vseh spremembah smeri za več kot 30 ° so v loke ali kolena vstavljena vodila, ki se namestijo na 1/4 do 1/3 širine loka oziroma kolena. Na posebno kritičnih točkah so v zavojih z velikimi hitrostmi (> 7 m/s) nameščena v loke in kolena dvodebelinska vodila. Na vseh glavnih odcepih so vgrajene nastavljive usmerne oziroma regulacijske lopute. Zračni kanali so pri večjih nazivnih velikostih diagonalno izbočeni ali ojačani z blagim izmeničnim vbočenjem in izbočenjem. Debelina pločevine glede na nazivno velikost znaša:
DN 100-250 mm 0,6 mm
DN 265-530 mm 0,6 mm
DN 560-1000 mm 0,8 mm
DN 1060-2000 mm 1,0 mm
Zahtevana je posebno povišana zračna tesnost II. razreda (na primer pri tlačni razliki ±400 Pa znaša dovoljeno puščanje zraka 1,32*10-3 m3/sm2) po DIN 24194, 2. del (11.85) oziroma enako po normativu SIST prEN 1507 za tesnostni razred A). Pri sami izvedbi se upoštevajo higijenske zahteve za srednjo stopnjo čistosti prezračevalno-klimatskega sistema po smernicah VDI 6022, 1. del in/oziroma SIST ENV 12097, ki zahteva v točki C3.3 predvsem skladiščenje vseh elementov sistema med gradnjo na pred prahom zaščitenem, suhem in čistem mestu, brisanje do čistega vseh notranjih površin kanalov pred montažo, ščitenje navpičnih kanalskih vodov pred padajočo nesnago in delci, ter zapiranje odprtih koncev in delov kanalov po posamezni prekinitvi montažnih del. Skupna površina zračnih kanalov, skupaj z obešalnim in pritrdilnim materijalom z lastnostmi po SIST prEN 12236
| m2 debeline 0,6 mm | m2 | 43 | 0
10 | Izdelava prebojev v stenah/stropih debeline do 0.5 m, dimenzije prebojev do fi300 mm, vključno z zapiranjem odprtin po izvedbi strojnih napeljav, kompletno z vsemi potrebnimi gradbenimi, pleskarskimi in krovskimi zaključnimi deli | komplet | 1 | 0
11 | Nastavitev dovodnih in odvodnih elementov | kpl | 1 | 0
12 | Izvedba meritev količin zraka in hrupa prezračevalnih naprav s strani pooblaščenega podjetja ter izdelava poročila o meritvah v treh izvodih | komplet | 1 | 0
13 | Navodila za obratovanje, na papirju, format A4, vložena v mapo | kos | 1 | 0
14 | Funkcijska shema, na papirju, zaščitena s steklom, vložena v okvir in pritrjena na steno | kos | 1 | 0
15 | Pripravljalna dela, zarisovanje, poskusno obratovanje, nastavitev obratovalnih parametrov, zaključna dela | % | 5% | 0
16 | Splošni, manipulativni, zavarovalni in transportni stroški | % | 3% | 0
--------------------------------------------------------------------------------------------------------------------------------------------------------------------------
| Skupaj: |  |  | 0
| STROJNE INSTALACIJE SKUPAj |  |  | 0

## ZAČASNI REZERVOAR ZA KO-EL
8. | ZAČASNO SKLADIŠČE EL KURILNEGA OLJA
| A. GRADBENA DELA |  |  | 0
| B. STROJNE INSTALACIJE |  |  | 0
| ZAČASNO SKLADIŠČE EL KURILNEGA OLJA SKUPAJ |  |  | 0
A. GRADBENA DELA
Gradbena dela za začasno skladiščenje EL kurilnega olja. V strojnih instalacijah je predviden rezervoar volumna 5000 L s prigrajenim lovilnim bazenom. Tlorisna mera rezervoarja je ca 1 x 4 m, teža polnega rezervoarja ca 6500 kg.
opomba: predvideno izvedbo del je prilagoditi tudi na objektu, glede na izbrano lokacijo in dobavljeni rezervoar (z lovilnim bazenom).
V ceni je vključiti napravo podlage in nadstrešnice ter kasnejšo odstranitev.
1. | Naprava podlage za rezervoar:
- Armiranobetonska plošča deb. 15 cm; beton C25/30 z dodatki za vodotesen beton, mrežna armatura ca 6 kg/m2, površina zaribana, s potrebnimi opaži robov in površine ca 13 m2.
- potrebna zemeljska dela (teren je raven): odstranitev humusa, planiranje in utrjevanje podlage, dobava in vgraditev tampona v deb. 30 cm, PE folija pod AB ploščo. Tampon je širši pod AB ploščo za 30 cm na vse strani.
|  | kompletno | 1 | 0
2. | Naprava lesene nadstrešnice nad AB ploščo z rezervoarjem, tlorisne mere ca 18 m2 s previsi in višine ca do 2,5 m. Nadstrešnica je enostavna enokapnica in sestoji iz stebrov (ki so sidrani na AB
ploščo) in strešine z legami, špirovci ter s povezavami. Kritina je predvidena iz vlaknocementnih valovitih plošč z letvami.
Obod - stene so delno (ca 70% površine) obložene z deskami (ipd) s potrebnim ogrodjem, pritrjeno na stebre; v oblogi so vrata.
Les je smrekov, neskoblan.
Opomba: ponudnik - izvajalec del lahko ponudi tudi drugo, ustrezno izvedbo nadstrešnice, prilagojeno svoji tehnologiji.
|  | kompletno | 1 | 0
3. | Zemeljska dela za dovodno cev za gorivo med rezervoarjem in kotlarno v dolžini ca 8 m: izkop, planiranje dna, polaganje plastične cevi fi 50 mm (dobava strojni del) na peščeno podlago, obsip s peskom 10 cm nad temenom cevi, zasip z izkopanim
materialom, vse s potrebno utrditvijo in označevalnim trakom nad cevjo. Globina izkopa ca do 80 cm. V ceni je vključiti tudi preboj obstoječega temelja.
|  | kompletno; m1 | 8 | 0
4. | Vzemljitev rezervoarja
|  | kom | 1 | 0
| GRADBENA DELA SKUPAJ |  |  | 0
B. STROJNE INSTALACIJE
1 | Dobava in montaža jeklenega rezervoarja volumna 5000 l, s prigrajenim lovilnim bazenom volumna minimalno 110% volumna rezervoarja, kompletno z vsemi potrebnimi priključki na rezervoarju
|  | kos | 1 | 0
2 | Krogelna navojna pipa za EL kurilno olje PN 16 bar, vključno s tesnilnim in spajalnim materialom
| DN10 | kos | 2 | 0
3 | Bakrene cevi za dovod kurilnega olja od gorilca do
vkopanega rezervoarja:
| Cu 12 x 1 mm | m | 14 | 0
4 | PEHD cev, komplet s fazonskimi kosi, kot zaščitna cev.
| PEHD d 50 | m | 10 | 0
5 | Priključitev novega razvoda EL kurilnega olja na obstoječa gorilnika v kotlovnici, vključno z zagonom kotlov in nastavitvijo obratovalnih parametrov
|  | komplet | 1 | 0
| STROJNE INSTALACIJE SKUPAJ |  |  | 0