## predračun
C. | INTERNA KANALIZACIJA - I. faza
1. | Zakoličenje osi kanalizacije z oznako |  |  | CENA | SKUPAJ
revizijskih jaškov, geodetskim posnetkom,
|  | m1 | 345 | 0 | 0
2. | Postavitev gradbenih profilov na
vzpostavljeno os trase kanala, ter
določitev nivoja za merjenje globine
izkopa in polaganja kanala
|  | kom | 17 | 0 | 0
3. | Izkop kanalizacijskega jarka globine
0-3,50 m1, v terenu III ktg. z odlaganjem
izkopanega materiala ob rob izkopa,
naklon brežine 60°
|  | m3 | 710 | 0 | 0
4. | Ročno planiranje dna jarka s točnostjo
+/- 3 cm po projektiranem padcu
|  | m2 | 231 | 0 | 0
5. | Odvoz viška izkopanega materiala na
stalno deponijo, z razkladanjem in
razgrinjanjem na deponiji, plačilo
deponije.
|  | m3 | 57 | 0 | 0
6. | Zasip jarka z materialom deponiranim
ob robu izkopa z utrjevanjem
v slojih po 25 cm do 95 % trdnosti po
standardnem Proktorjevem postopku
|  | m3 | 653 | 0 | 0
7. | Dobava in montaža PVC kanalskih cevi SN4 in
SN8, stiki so tesnjeni z gumi tesnili in polnim
obbetoniranjem z betonom MB20
| PVC 75 / SN4 | m1 | 15 | 0 | 0
| PVC 110 / SN4 | m1 | 70 | 0 | 0
| PVC 125 / SN4 | m1 | 19 | 0 | 0
| PVC 160 / SN8 | m1 | 135 | 0 | 0
| PVC 200 / SN8 | m1 | 106 | 0 | 0
8. | Dobava in montaža revizijskega jaška f 800mm
iz arm.poliestra povozne kv. d=9mm, na kanalu iz PVC cevi
in LTŽ pokrovom f 600 mm, 250 kN, po detajlu
| gl. do 1,5m | kom | 4 | 0 | 0
9. | Dobava in montaža revizijskega jaška f 1000mm
iz arm.poliestra povozne kv. d=9mm, na kanalu iz PVC cevi
in LTŽ pokrovom f 600 mm, 250 kN, po detajlu
| gl. do 2,0m | kom | 8 | 0 | 0
10. | Dobava in montaža revizijskega jaška f 600mm
iz arm.poliestra povozne kv. d=9mm, na kanalu iz PVC cevi
s pokrovom 600/600 mm s smradno zaporo
| gl. do 1,0m | kom | 1 | 0 | 0
11. | Pregled in čiščenje kanala pred
izvedbo tlačnega preizkusa
|  | m1 | 345 | 0 | 0
12. | Tlačni preizkus vodotesnosti položenih
kanalizacijskih cevi na zunanjem kanalu odpadnih vod
po navodilu upravljalca kanalizacijskega omrežja
|  | m1 | 180 | 0 | 0
13. | Zavarovanje obstoječih komunalnih vodov
v območju gradbene jame
| ocena | kos | 2 | 0 | 0
14. | Izdelava priključka na obstoječo kanalizacijsko
cev-jašek z vgradnjo ustreznih fazonskih kosov
in polnim obbetoniranjem z betonom MB20
|  | kos | 1 | 0 | 0
15. | Izdelava peskolova fi 40cm z vsemi pomožnimi
deli in vgradnjo betonskega pokrova
|  | kos | 10 | 0 | 0
16. | Izdelava peskolova fi 60cm z vsemi pomožnimi
deli in vgradnjo betonskega pokrova
|  | kos | 1 | 0 | 0
17. | Izdelava ponikovalnic iz betonskih cevi fi 100cm
s kanalskim pokrovom LTŽ fi 60cm, 250kN
| gl.2,20m | kos | 5 | 0 | 0
18. | Rušenje asfalta z odvozom ruševin na komunalno
deponijo in ponovno asfaltiranje v kvaliteti obstoječega
z utrjevanjem tamponskega sloja
|  | m2 | 14 | 0 | 0
19. | Pridobitev dovoljenja za delno cestno zaporo, z
ureditvijo prometnega režima v času gradnje
in z obvestili, zavarovanje gradbene jame in
gradbišča ter postavitev prometne signaliza-
cije. Po končanih delih je prometno signali-
zacijo odstraniti in prometni režim vzpostavi-
ti v prvotno stanje.
Obračun po dejanskih stroških.
| ocena stroškov | kpl | 1 | 0 | 0
20. | Čiščenje in planiranje terena po končani gradnji
|  | m2 | 240 | 2 | 480
21. | Ostala dodatna in nepredvidena
dela. Obračun po dejanskih stroških
porabe časa in materiala po vpisu v
gradbeni dnevnik.
| Ocena stroškov 5 % od vrednosti del |  |  |  | 24
| skupaj € |  |  |  | 504