## Naslovna stran
Investitor: |  | Mestna občina Ljubljana, Mestni trg 1, 1000 Ljubljana
Naročnik: |  | IMOS d.d., Fajfarjeva 33, P.P. 2599, 1001 Ljubljana
Naziv objekta: |  | OŠ Vižmarje Brod
Naslov: |  | Na gaju 2, 1000 Ljubljana
Vrsta del: |  | Zamenjava strešne kritine D2
Vsebina: | 1. | Skupna rekapitulacija
| 2. | Splošni opis del
| 3. | Popis del

## Rekapitualcija
1. | Skupna rekapitualcija
a) | Rušitvena dela |  | 0
b) | Krovsko-kleparksa dela |  | 0
c) | Razna nepredvidena dela | 5% | 0
| SKUPAJ |  | 0

## Splošni opis
2. | Splošni opis
| višina strehe v kapu : | 3,76 m1
| višina strehe v slemenu : | 5,18 m1
| površina strehe D2 : | 684,00 m2
| naklon strehe : | 12,0 stopinj

## Popis
a) | Rušitvena dela
poz. | opis | enota | količina | cena/en. | cena
V ceni rušitvenih del so zajeta tudi naslednja dela:
- | Pripravljalna dela: dovoz opreme, postavitev tabel za določitev sanacijskega azbestnega območja, meritve koncentracije azbestnih vlaken v zraku na območju odstranjevanja azbesta, postavitev začasnih sanitarij, postavitev transportnega dvigala skladno s varnostnim načrtom ter odstranitev vse opreme z gradbišča po končanih delih. Vsa dela z azbestom je potrebno izvajati v skladu z veljavno zakonodajo.
- | Protiprašna zapora in zaščita tal med rušitvenimi deli.
- | Nanos vezivnega sredstva na valovite azbestnocementne plošče in zaključne elemente skladno s pravilnikom o ravnanju z azbestnimi odpadki skupaj z zaščitnim sredstvom in vsemi pomožnimi deli.
- | Skladanje in embaliranje valovitih azbestnocementnih plošč in zaključnih elementov skladno s pravilnikom o ravnanju z azbestnimi odpadki z vsemi pomožnimi deli.
- | Nakladanje in razkladanje embaliranih azbestnih strešnih odpadkov na tovorno vozilo skladno s pravilnikom, ki velja za prevoz nevarnih snovi z vsemi pomožnimi deli.
- | Transport embaliranih azbestnocementnih odpadkov na javno deponijo skladno s pravilnikom, ki velja za prevoz nevarnih snovi z vsemi pomožnimi deli.
- | Skladiščenje azbestnocementnih odpadkov na javni deponiji skladno s pravilnikom o ravnanju z azbestnimi odpadki z vsemi pomožnimi deli ter plačilom ekoloških pristojbin - takse.
- | Izdelava načrta gospodarjenja z odpadki ter ločevanje gradbenih odpadkov ločeno po vrstah glede na klasifikacijski seznam odpadkov v skladu z veljavnimi pravilniki.
- | Odvoz odpadnega materiala na javno deponijo, vključno z vsemi pomožnimi deli in plačilom vseh pristojbin skladno s pravilnikom o ravnanju z gradbenimi odpadki
- | Odstranitev vseh odvečnih elementov na podstrešju z odvozom na stalno deponijo kot npr. kondenčne posode…
- | Odstranitev obstoječe toplotne izolacije na podstrešju
1. | Demontaža obstoječe strelovodne inštalacije iz FeZn valjanca s prenosi na gradbiščno deponijo. | kpl | 1 |  | 0
2. | Odstranjevanje strehe v sestavi: trapezna pločevina z vsemi zaključki ter snegolovi, prečne letve 5/8, valovite azbestnocementne strešne plošče z zaključnimi elementi, prečne letve 5/8, toplotna izolacija deb. 5 cm, parna zapora. | m2 | 684 |  | 0
3. | Odstranjevanje vseh kleparskih izdelkov - obrobe, zaključki, police, podložne pločevine…),s prenosi na gradbiščno deponijo in odvozom na stalno deponijo. | kpl | 1 |  | 0
4. | Čiščenje in sesanje celotne površine strehe po odstranitvi trapezne pločevine, azbestnocementne valovitke ter tervola z vsemi pomožnimi deli. | m2 | 684 |  | 0
| SKUPAJ RUŠITVENA DELA |  |  |  | 0
b) | Krovsko-kleparska dela
poz. | opis | enota | količina | cena/en. | cena
V ceno krovsko-kleparskih del so zajeta tudi naslednja dela:
- | V enotni ceni vseh postavk morajo biti zajeti vsi stroški izmer na mestu samem in pregled projekta in detajlov, stroški za ves osnovni, pomožni in pritrdilni material, vsa dela, vsi transporti materiala do mesta vgradnje, vsa pomožna sredstva (lestve, odri...), zaščita ostalih elementov.
- | V ceno profilirane pločevinaste kritine so vključeni vsi zaključki, pritrdilni material, prenosi in pomožna dela.
- | Barva kritine in kleparskih izdelkov v enaki beli barvi kot že na obstoječih strehah ostalih šolskih objektov v neposredni bližini.
- | Pri menjavi žlebov je potrebno zamenjati tudi dotrajane vertikale ter obnoviti oz. po potrebi zamenjati LTŽ cev.
- | Po potrebi obnoviti ozemljitev strelovoda.
- | Meritev strelovodne instalacije je potrebno oddati v treh originalnih izvodih.
- | Vsi leseni deli ostrešja morajo biti impregnirani
- | obdelava notranjih špalet po vgradnji strešnih oken
1. | Dobava in vgradnja toplotne izolacije na ploščo in med škarnike iz steklene volne (toplotne prevodnosti 0,035 W/mK) kot npr. Novoterm, debeline 15 cm s pritrdilnim materialom in pomožnimi deli. | m2 | 684 |  | 0
2. | Dobava in vgradnja slepega opaža kot nosilec sekundarne kritine s pritrdilnim materialom in pomožnimi deli, kot npr. OSB plošče deb. 18mm ali lesen imregniran opaž deb. 24mm. | m2 | 684 |  | 0
3. | Dobava in vgradnja paropropustne in vodoodporne sekundarne folije s pritrdilnim materialom in pomožnimi deli. | m2 | 684 |  | 0
4. | Dobava in montaža novih kontraletev 5x8 cm in prečnih letev 5x8 oziroma 3x5 cm skupaj s prenosi, pritrdilnim materialom in vsemi pomožnimi deli. Les inpregniran. | m2 | 684 |  | 0
5. | Dobava in montaža strešnih plošč iz profilirane jeklene, pocinkane in barvane pločevine debeline 0,6 mm s 3 cm protikondenčnim obrizgom. Bele barve. | m2 | 684 |  | 0
6. | Dobava in vgradnja parne zapore s pritrdilnim materialom in pomožnimi deli. | m2 | 684 |  | 0
7. | Izdelava obrobe venca v kapu iz pocinkane obarvane pločevine deb. min 0,6 mm in razvite širine 95 cm vključno s podlogo - leseno desko ali plohom v naklonu širine 40 cm . | m1 | 71.2 |  | 0
8. | Izdelava zidne obrobe iz pocinkane obarvane pločevine deb. min 0,6 mm in razvite širine 35 cm . | m1 | 42.4 |  | 0
9. | Izdelava obrobe dimnikov in ventilacij iz pocinkane in obarvane pločevine deb. min 0,6 mm, vključno s podkonstrukcijo. | m2 | 0.5 |  | 0
10. | Dobava in montaža strešnih žlebov iz pocinkane obarvane pločevine debeline min 0,6 mm, razvite širine 40 cm v barvi izbrane kritine, vključno s kljukami, tesnili, prenosi in vsemi pomožnimi deli. | m1 | 73.95 |  | 0
11. | Dobava in montaža odtočnih cevi iz pocinkane obarvane pločevine premera 125 mm, v barvi izbrane kritine, vključno s objemkami, tesnili, prenosi in vsemi pomožnimi deli. | m1 | 31 |  | 0
12. | Izdelava izpustov in kotličkov iz žlebov ter priključitev na odtočne cevi z vsemi stikovanji. | kos | 8 |  | 0
13. | Odstranitev ostoječega svetlobne line ter dobava in vgradnja strešnega okna dim. 114/140, izdelano iz lepljencev, impregnirano in brezbarvno lakirano, zastekljeno s 24 mm energijsko varčnim kaljenim in varnostnim steklom (Uw=1,4 W/m2K, Ug=1,1 W/m2K). Strešno okno s krilom vpetim v sredini, dvojno tesnjenje s prezračevalno loputo v krilu, z električnim odpiranjem in zapiranjem preko integriranega elektromotorja (kot npr. Velux tip GGL Integra), s senzorjem za dež in daljinskim upravljanjem. Okno je vgrajeno v izolacijski okvir, ki zagotavlja večjo toplotno izolativnost in vodotesnost (kot npr. Velux BDX). | kos | 33 |  | 0
14. | Dobava in vgradnja obrobe za povečanje naklona iz 12 na min. 15 st., izvedba v Alu v barvi zunanjih Alu pokrivnih profilov strešnega okna (kot npr. Velux EAW/EAS). | kos | 33 |  | 0
15. | Dobava in vgradnja zunanjega mrežastega senčila na elektro pogon (kot. npr. Velux MML) in notranjega zatemnitvenega senčila na elektro pogon (kot npr. Velux DML). | kos | 33 |  | 0
16. | Izdelava kape strešne ventilacije iz pocinkane in obarvane pločevine deb. min 0,6 mm - fi 125 mm | kom | 1 |  | 0
17. | Dobava in vgradnja kovinske plastificirane prezračevalne mreže. | m1 | 71.2 |  | 0
18. | Dobava in montaža tipskega linijskega snegolova iz pocinkane obarvane pločevine r.š. 32 cm. | m1 | 71.2 |  | 0
19. | Izdelava obrobe iz pocinkane obarvane pločevine deb. min 0,6 mm in razvite širine 160 cm. Strešna obroba od vrha okna do slemena. | m1 | 113 |  | 0
20. | Dobava in montaža strelovodne inštalacije iz Al žice skupaj z vsemi pomožnimi deli in elementi z opravljenimi meritvami upornosti, ki je predpisana za tovrstne objekte. | m1 | 142.4 |  | 0
21. | Dobava in montaža novih škarnikov iz lepljenjega in impregniranega lesa montiranih v vzdolžni smeri. Škarniki dim. 12/16/90 cm, vključno z vsemi prenosi, pritrdilnim materialom in vsemi pomožnimi deli. Poraba lesa 0,05 m3/m2. | m3 | 10.26 |  | 0
| SKUPAJ KROVSKO KLEPARSKA DELA |  |  |  | 0