## Naslovna stran
Investitor: |  | Mestna občina Ljubljana, Mestni trg 1, 1000 Ljubljana
Naročnik: |  | IMOS d.d., Fajfarjeva 33, P.P. 2599, 1001 Ljubljana
Naziv objekta: |  | OŠ Vižmarje Brod
Naslov: |  | Na gaju 2, 1000 Ljubljana
Vrsta del: |  | Sanacija ravne strehe
Vsebina: | 1. | Skupna rekapitulacija
| 2. | Splošni opis del
| 3. | Popis del

## Rekapitualcija
1. | Skupna rekapitualcija
a) | Rušitvena dela |  | 0
b) | Fasada, stavbno pohištvo |  | 0
c) | Razna nepredvidena dela | 5% | 0
| SKUPAJ |  | 0

## Splošni opis
2. | Splošni opis
a) | Splošni podatki o objektu
| višina ravne strehe : | 3,6-4,0 m1
| površina ravne strehe : | 419 m2

## Popis
a) | Rušitvena dela
poz. | opis | enota | količina | cena/en. | cena
V ceni rušitvenih del so zajeta tudi naslednja dela:
- | Pripravljalna dela: dovoz opreme, postavitev začasnih sanitarij, postavitev transportnega dvigala skladno s varnostnim načrtom ter odstranitev vse opreme z gradbišča po končanih delih.
- | Protiprašna zapora in zaščita tal med rušitvenimi deli.
- | Izdelava načrta gospodarjenja z odpadki ter ločevanje gradbenih odpadkov ločeno po vrstah glede na klasifikacijski seznam odpadkov v skladu z veljavnimi pravilniki.
- | Odvoz odpadnega materiala na javno deponijo, vključno z vsemi pomožnimi deli in plačilom vseh pristojbin skladno s pravilnikom o ravnanju z gradbenimi odpadki
- | Odvoz odpadnega materiala na javno deponijo, vključno z vsemi pomožnimi deli in plačilom vseh pristojbin skladno s pravilnikom o ravnanju z gradbenimi odpadki
Pregled, popravilo ali zamenjava vseh strešnih odtokov, čiščenje ali zamenjava vertikal ter vseh oddušnikov.
1. | Demontaža obstoječe strelovodne inštalacije iz FeZn valjanca s prenosi na gradbiščno deponijo. | kpl | 1 |  | 0
2. | Odstranitev slojev obstoječe ravne strehe; v sestavi: hidroizolacija 1cm, toplotna izolacija polistiren 10 cm, liti asfalt 2 cm, mastiks 1.5 cm, podložni asfalt 1.5 cm, lepenka; ter vseh pločevinastih zaključnih elementov in žlebov. | m2 | 419 |  | 0
3. | Čiščenje in sesanje celotne površine ravne strehe po demontaži in odstranjevanju oz. pred vgradnjo parne zapore z vsemi pomožnimi deli. | m2 | 419 |  | 0
| SKUPAJ RUŠITVENA DELA |  |  |  | 0
b) | Ravna streha
poz. | opis | enota | količina | cena/en. | cena
V ceni izdelave ravne strehe so zajeta tudi naslednja dela:
- | V enotni ceni vseh postavk morajo biti zajeti vsi stroški izmer na mestu samem in pregled projekta in detajlov, stroški za ves osnovni, pomožni in pritrdilni material, vsa dela, vsi transporti materiala do mesta vgradnje, vsa pomožna sredstva (lestve, odri...), zaščita ostalih elementov.
- | V ceno ravne strehe so vključeni tudi vsi potrebni zaključki (pločevinaste obrobe, zaključne letve, odkapni elementi, oddušnikim, žlebovi,…).
- | Barvo pločevine ter drugih vidnih delov določi naročnik ob uvedbi v delo.
- | Po potrebi obnoviti ozemljitev strelovoda.
- | Meritev strelovodne instalacije je potrebno oddati v treh originalnih izvodih.
- | Pregled vseh vertikal s kamero, po potrebi obnova vrtikal.
- | obdelava notranjih špalet po vgradnji strešnih oken
1. | Izdelava nove ravne strehe v sestavi: Parna zapora, toplotna izolacija 15 cm, filc, poliolifinska hidroizolacijska folija debeline 1,8mm. V ceni upoštevati tudi vse potrebne pločevinaste zaključke, obrobe, odkape, žlebove, okenske zaključke, potrebno podkonstrukcijo. | m2 | 419 |  | 0
2. | Dobava in montaža strelovodne inštalacije iz Al žice skupaj z vsemi pomožnimi deli in elementi z opravljenimi meritvami upornosti, ki je predpisana za tovrstne objekte. | m1 | 41.25 |  | 0
3. | Odstranitev obstoječih svetlobnih kupol dim. 90x90 cm. | kos | 16 |  | 0
4. | Odstranitev ostoječe svetlobne kupole ter dobava in vgradnja strešnega okna dim. 78/98, izdelano iz lepljencev, impregnirano in brezbarvno lakirano, zastekljeno s 24 mm energijsko varčnim kaljenim in varnostnim steklom (Uw=1,4 W/m2K, Ug=1,1 W/m2K). Strešno okno s krilom vpetim v sredini, dvojno tesnjenje s prezračevalno loputo v krilu, z električnim odpiranjem in zapiranjem preko integriranega elektromotorja (kot npr. Velux tip GGL Integra), s senzorjem za dež in daljinskim upravljanjem. Okno je vgrajeno v izolacijski okvir, ki zagotavlja večjo toplotno izolativnost in vodotesnost (kot npr. Velux BDX). | kos | 10 |  | 0
5. | Dobava in vgradnja obrobe za povečanje naklona na min. 15 st. za vgradnjo okna na ravno streho, izvedba v Alu v barvi zunanjih Alu pokrivnih profilov strešnega okna (kot npr. Velux ECX-T). | kos | 10 |  | 0
6. | Dobava in vgradnja zunanjega mrežastega senčila na elektro pogon (kot. npr. Velux MML) in notranjega zatemnitvenega senčila na elektro pogon (kot npr. Velux DML). | kos | 10 |  | 0
7. | Odstranitev obstoječih linijskih svetlobnikov, dim. 140x1400 cm ter dobava in vgradnja novih linijskih svetlobnikov v termoizolativnih alu okvirjih, dim. 140/1400 cm, (raster 140x100 cm), z zasteklitvijo iz kaljenega stekla U=1.1W/m2K, notranjim in zunanjim senčilom na elektro pogon, vključno s pločevinasto obrobo. Vsa polja so fiksna. | kos | 1 |  | 0
8. | Odstranitev obstoječih linijskih svetlobnikov, dim. 140x800 cm ter dobava in vgradnja novih linijskih svetlobnikov v termoizolativnih alu okvirjih, dim. 140/800 cm, (raster 140x100 cm), z zasteklitvijo iz kaljenega stekla U=1.1W/m2K, notranjim in zunanjim senčilom na elektro pogon, vključno s pločevinasto obrobo. Vsa polja so fiksna. | kos | 2 |  | 0
9. | Izdelava obrobe dimnikov in ventilacij iz pocinkane in obarvane pločevine deb. min 0,6 mm, vključno s podkonstrukcijo. | m2 | 8.56 |  | 0
10. | Izdelava zidne obrobe iz pocinkane obarvane pločevine deb. min 0,6 mm in razvite širine 120 cm . | m1 | 65.2 |  | 0
11. | Izdelava kape strešne ventilacije iz pocinkane in obarvane pločevine deb. min 0,6 mm - fi 125 mm | kom | 4 |  | 0
12. | Dobava in montaža strelovodne inštalacije iz Al žice skupaj z vsemi pomožnimi deli in elementi z opravljenimi meritvami upornosti, ki je predpisana za tovrstne objekte. | m1 | 48.3 |  | 0
13. | Dobava in montaža novih škarnikov iz lepljenjega in impregniranega lesa montiranih na ravno streho. Škarniki dim. 12/16/90 cm, vključno z vsemi prenosi, pritrdilnim materialom in vsemi pomožnimi deli. Poraba lesa 0,05 m3/m2. | m3 | 6.29 |  | 0
| SKUPAJ RAVNA STREHA |  |  |  | 0