## REKAPITULACIJA
SKUPNA REKAPITULACIJA
Projekt: |  | Prestavitev Mrtvaškega mosta na lokacijo med
Krakovskim nasipom in Grudnovim nabrežjem
Št. projekta: |  | 9002
Št. načrta: |  | C-738/03-2009
1.0 | PREDDELA |  | 0
2.0 | ZEMELJSKA DELA |  | 0
3.0 | ZGORNJI USTROJ |  | 0
5.0 | GRADBENO - OBRTNIŠKA DELA |  | 0
7.0 | TUJE STORITVE |  | 0
8.0 | HORTIKULTURA in OSTALA OPREMA |  | 0
9.0 | NEPREDVIDENA DELA 10% |  | 0
SKUPAJ: |  |  | 0
20% DDV: |  |  | 0
SKUPAJ: |  |  | 0

## PREDDELA
POPIS DEL
| Projekt: | Prestavitev Mrtvaškega mosta na lokacijo
med Krak. nasipom in Grud. nabrežjem
| Št. načrta: | C-738/03-2009
| Opis postavke: | enota | količina | cena | znesek
1.0 PREDDELA
1.1 Geodetska dela
11 111 | Obnovitev in zavarovanje zakoličbene trase s količki, železnimi klini ali barvo. | km | 0.1 | 0 | 0
11 121 | Postavitev in zavarovanje prečnih profilov z označbo naklonov, višine planuma, tampona in utrditve. | kos | 8 | 0 | 0
1.2 Čiščenje terena
12 111 | Posek in odstranitev grmovja ter dreves z debelino debel do 15 cm in odvozom na deponijo izvajalca. | m2 | 33 | 0 | 0
12 112 | Posek in odstranitev dreves z debli premera od 15-50 cm, odstranitev vej in odvoz na deponijo izvajalca. | kos | 2 | 0 | 0
12 221 | Rušenje vseh vrst obstoječih vozišč makadamske ali asfaltne izvedbe z ripanjem in odvozom na deponijo izvajalca.
| - asfaltna izvedba | m2 | 34 | 0 | 0
12 222 | Rušenje vseh vrst granitnih ali betonskih robnikov (kock) z deponiranjem izven trase. | m1 | 53 | 0 | 0
| Rušenje tlakovanih površin (nova ureditev - Krakovski nasip) | m2 | 80 | 0 | 0
12 223 | Rušenje vseh vrst ograj (lesena, žična, zaporni stebrički,…) ter odvoz na deponijo izvajalca. | m1 | 15 | 0 | 0
12 226 | Rušenje vseh vrst betonskih ali kamnitih zidov, odvoz na deponijo izvajalca. | m3 | 6 | 0 | 0
12 229 | Dvigovanje in nižanje pokrovov instalacij na novo višino nivelete. | kos | 4 |  | 0
| SKUPAJ PREDDELA |  |  |  | 0

## ZEMELJSKA DELA
| Opis postavke: | enota | količina | cena | znesek
2.0 ZEMELJSKA DELA
2.1 Izkopi
21 111 | Površinski odkop plodne zemlje (humus) z odrivom ob gradbišče oziroma deponiranje izven trase. | m3 | 46 | 0 | 0
21 212 | Širok izkop lahke zemljine z odrivom ob gradbišče in kasnejši odvoz. | m3 | 72 | 0 | 0
2.2 Planum temeljnih tal
22 112 | Priprava temeljnih tal z grobim planiranjem točnosti do 3,0 cm in komprimiranjem do Ev=40 MN/m2. | m2 | 420 | 0 | 0
2.5 Brežine in zelenice
25 121 | Humusiranje brežin in zelenic v debelini 15 do 30 cm z dobavo in posejanjem tavnega semena in dodatka gnojila. | m2 | 175 | 0 | 0
2.9 Razprostiranje materiala
29 111 | Razprostiranje odvečne plodne zemljine (humus) ali lahke zemljine ob gradbišče ali deponijo izvajalca. | m3 | 20 | 0 | 0
29 --- | Nakladanje in odvoz odvišnega izkopanega materiala na stalno deponijo v oddaljenosti do 15 km, z upoštevanjem plačila pristojbine. | m3 | 105 |  | 0
| SKUPAJ ZEMELJSKA DELA |  |  |  | 0

## ZGORNJI USTROJ
| Opis postavke: | enota | količina | cena | znesek
3.0 ZGORNJI USTROJ
3.1 Nosilne nevezane plasti
31 111 | Izvedba nevezane nosilne plasti iz gramoza z razgrinjanjem in komprimiranjem do Ev=120 MN/m2 in planiranjem točnosti do + - 1 cm. Granulacije do 60 mm. Debelina sloja 30 cm. | m3 | 155 | 0 | 0
| Izvedba izravnalnega sloja iz finega peska | m3 | 8 | 0 | 0
3.4 Tlakovane obrabne plasti
34 412 | Izdelava tlaka - 4 cm pran beton | m2 | 245 | 0 | 0
3.5 Robni elementi - robniki, obrobe:
35 251 | Vgraditev granitnih cestnih robnikov v betonski temelj C12/15. Stiki zaliti s cementno malto dimenzije 45/15/40,60,100 cm (uporabijo se obstoječi robniki) | m1 | 25 | 0 | 0
3.5.1 Zaporni stebrički
Dobava in postavitev zapornih stebričkov vgrajenih v betonski temelj.
| - LTŽ stebriček, tip: STARA LJUBLJANA - pregibni | kos | 2 |  | 0
| ZGORNJI USTROJ SKUPAJ |  |  |  | 0

## GR-OBRTNIŠKA D.
| Opis postavke: | enota | količina | cena | znesek
5.0 GRADBENO OBRTNIŠKA DELA
5.3 Betonska dela
53 111 | Priprava in vgrajevanje mešanice navadnega betona C12/15 v temelje ali podložne plasti. | m3 | 23 | 0 | 0
53 241 | Priprava in vgrajevanje mešanice ojačanega betona C25/30 prereza do 0,5 m3/m2-m1. | m3 | 50 | 0 | 0
53 ... | Izdelava masivnih ograj na začetku brvi po načrtih arh. Plačnika iz umetnega kamna, ograja je sestavljena iz dveh dveh zamaknjenih parapetnih zidov s podstavkom, dimenzije zidov 105x20x95cm in 400x20x95cm, dimenzije podstavka 575x30x15cm v obliki ležečega ploščatega kvadra, skupaj 4 kom | m3 | 6 | 0 | 0
53 ... | Izdelava masivnih stebričkov na začetku brvi po nač. arh. Plačnika, iz umetnega kamna, dimenzije stebra h=475cm, premer spodaj 50cm, premer zgoraj 11cm, skupaj 4 kom | m3 | 5 |  | 0
| GR-OBRTNIŠKA DELA SKUPAJ: |  |  |  | 0

## Tuje storitve
| Opis postavke: | enota | količina | cena | znesek
7.0 TUJE STORITVE
7.9 PRESKUSI, NADZOR IN TEHNIČNA DOKUMENTACIJA
79 311 | Projektantski nadzor | ur | 30 | 0 | 0
79 --- | ZAPORA - elaborat in postavitev znakov - ocena: | kos | 1 | 0 | 0
79 514 | izdelava projektne dokumentacije za projekt izvedenih del (PID) | kos | 1 |  | 0
| TUJE STORITVE SKUPAJ: |  |  |  | 0

## HORTIKULTURA
| Opis postavke: | enota | količina | cena | znesek
8.0 HORTIKULTURA in OSTALA OPREMA
8.1 HORTIKULTURA
81 --1 | Dobava in polaganje travne ruše | m2 | 170 |  | 0
81 --2 | Dobava in vgrajevanje travnih rešetk zapolnjenih s humusom, kompostom in rastlinsko zemljo | m2 | 170 |  | 0
81 --3 | Dobava in zasaditev dreves do debeline 50cm, izkop sadilne jame, zasaditev drevesa, dodajanje sadilne zemlje, utrditev s podpornimi koli, zatravitev | kos | 1 |  | 0
| HORTIKULTURA IN OSTALA OPREMA SKUPAJ: |  |  |  | 0