## Sheet1
ELD - 13 - 022 - 50
SPECIFIKACIJA MATERIALA
(dobava in montaža)
1. SVETILKE
- | Stropna vgradna okrogla svetilka, EPN, bela rozeta
ohišje iz brizganega aluminija, zašč.prozorno steklo
parabola iz visokosijajnega aluminija, širokosnopna,
negorljiva, montažni pribor, fi=230 mm, IP20, varčna sijalka
3.600 lm
| 2x26, TC-DEL SV1 | kos | 11 | 0 | 0
| 2x26, TC-DEL, AKU, 1h, pr.spoj SV1A | kos | 15 | 0 | 0
- | Varnostni znaki, na pr.MetricaLED, IP40 AT
LED diode, pribor za montažo, trajni spoj, avtonomija 1h
nalepke po študiji požarne varnosti
| 18WSA1N | kos | 5 | 0 | 0
0
2. INSTALACIJSKI MATERIAL
- | Kabli NYY-J
| 3x2.5 mm2 | m | 75 | 0 | 0
- | Kabli NYM-J 3 x 1.5 mm2 | m | 350 | 0 | 0
- | Instalacijski oklopljeni kabel JE-H(ST)H FE 180 E90 BMK
| 1x2x0.8, rdeč, požarno odporen, položen p/o in n/o | m | 40 | 0 | 0
- | Požarno odporne cevi, z natično spojko, brezhalogenske
| 16 mm | m | 40 | 0 | 0
- | Požarno odporne objemke, EI90
| 16 mm | kos | 15 | 0 | 0
- | Finožični vodnik H07V-K, r/z (P/F-Y) za izenačitev potencilov
| 1 x 6 mm2 | m | 60 | 0 | 0
| 1 x 16 mm2 | m | 58 | 0 | 0
- | Gibljive plastične cevi, samougasne, p/o
| F 16 mm | m | 350 | 0 | 0
| F 23 mm | m | 75 | 0 | 0
- | Naslovljivi javljalnik s podnožjem in napisno ploščico
| vmesnik 4xvhod + 4x izh.4 A v ohišju | kos | 1 | 0 | 0
- | Senzor gibanja za vklop razsvetljave, nastavitev časa izklopa,
5 sek do 15 min, nastavitev občutljivosti na svetlobo 2-2000 lx
doseg 12m, 230 V, max 1000 W za varčne sijalke, IP54
na pr. Steinel IS 3360, stropni ali enakovreden
| 360 stopinjski | kos | 16 | 0 | 0
- | Doza za fiksni priključek, podometna, 230 V, 16 A, IP44
| 1L+N+PE (pisoarji) | kos | 4 | 0 | 0
- | Izdelava spoja z vodniki za izenačitev potenciala | kos | 12 | 0 | 0
- | Doza za izenačitev potenciala PS49 | kos | 10 | 0 | 0
- | Odstranitev obstoječih inštalacij | kpl | 1 | 0 | 0
- | Dolbenje v beton, globine 20 mm, širine 30 mm | m | 15 | 0 | 0
0
3. ELEKTRO OMARA E-1
- | El. omarica, podometna, prozorna vrata, ožičena, IP43
| za 24 modulov, 256x326x100 mm | kpl | 1 | 0 | 0
V el.omari je vgrajena naslednja oprema :
- | Ločilno stikalo
| 20 A, 1p, 230 V | kos | 1 | 0 | 0
- | Instalac. odklopnik, 15 kA, 1p
| 6 A | kos | 1 | 0 | 0
| 10 A | kos | 5 | 0 | 0
- | Programsko časovno stikalo dan/teden , 230 V, 50 Hz, 16 A
1 izhod, točnost +- 0.2 s/dan, digitalni zaslon, na pr.Legrand
| tip 037 00 | kos | 1 | 0 | 0
- | Kontaktor, 230/400 VAC
| KN9-32 | kos | 3 | 0 | 0
- | Bimetalni rele
| 0.63-1 A | kos | 1 | 0 | 0
- | Izbirno stikalo 230 V, 10 A
| G10-51-U ( 1-0-2 ) | kos | 1 | 0 | 0
- | Tipkalo 230 V, 10 A
| rumeno - test | kos | 2 | 0 | 0
- | Signalne svetilke, 230 V
| rdeča | kos | 1 | 0 | 0
| zelena | kos | 1 | 0 | 0
0
4. KLIC V SILI V SANITARIJAH
(na primer sistem Elgrin)
- | Sistem klica v sili sestoji iz : | kpl | 1 | 0 | 0
klicni set kos 1
potezna tipka kos 2
napajalna enota 230/24 V, 50 Hz kos 1
element za potrditev in reset kos 1
signalna svetilka z elektroniko kos 1
element za daljinsko signalizacijo kos 1
montaža, povezovanje, zagon
Kabli JY(ST)Y
| 2 x 2 x 0.6 mm2 | m | 36 | 0 | 0
| 2 x 2 x 0.8 mm2 | m | 28 | 0 | 0
| 4 x 2 x 0.6 mm2 | m | 180 | 0 | 0
- | Doza F 60 mm | kos | 6 | 0 | 0
0
REKAPITULACIJA
| 1. Svetilke |  | EUR | 0
| 2. Inštalacijski material |  | EUR | 0
| 3. Elektro omare |  | EUR | 0
| 4. Klic v sili |  | EUR | 0
| Načrt PID |  | EUR | 0
| SKUPAJ dobava in montaža |  | EUR | 0
OPOMBA : Cene so projektantske in ne vključujejo DDV