## VODOV MAT
3. PREDRAČUNSKI POPIS
Dobava in montaža
Kakovost in barva sanitarne keramike ter
armatur naj bo srednjega razreda, po
izbiri arhitekta notranje opreme in investitorja
Dodatna sanitarna oprema bo po izbiri
investitorja in arhitekta
1. | Kompleten umivalnik za montažo na steno,
kot npr. Hatria-Area ali enakovredno (šifra U-1), sestoječ iz:
- školjke iz sanitarne keramike bele barve
velikosti 620 mm x 480 mm
- kromiranega medeninastega odtočnega ven-
ventila DN 32
- sifon f50 mm s čepom za čiščenje
- kromirane medeninaste enoročne stoječe
mešalne baterije DN 15 s pomičnim iztokom
in perlatorjem
- dva kotna regulirna ventila DN 15
- dve vezni cevki
- vključno z vsem tesnilnim in pritrdilnim
| materialom | kom | 6
2. | Kompleten umivalnik za montažo na steno,
kot npr. Hatria-Daytime ali enakovredno (šifra U-2), sestoječ iz:
- školjke iz sanitarne keramike bele barve
velikosti 450 mm x 378 mm
- kromiranega medeninastega odtočnega ven-
ventila DN 32
- sifon f50 mm s čepom za čiščenje
- kromirane medeninaste enoročne stoječe
mešalne baterije DN 15 s pomičnim iztokom
in perlatorjem
- dva kotna regulirna ventila DN 15
- dve vezni cevki
- vključno z vsem tesnilnim in pritrdilnim
| materialom | kom | 1
3. | Kompleten umivalnik za montažo na steno,
kot npr. Catalano-Proiezione ali enakovredno (šifra U-4), sestoječ iz:
- školjke iz sanitarne keramike bele barve
velikosti 420 mm x 220 mm
- kromiranega medeninastega odtočnega ven-
ventila DN 32
- sifon f50 mm s čepom za čiščenje
- kromirane medeninaste enoročne stoječe
mešalne baterije DN 15 s pomičnim iztokom
in perlatorjem
- dva kotna regulirna ventila DN 15
- dve vezni cevki
- vključno z vsem tesnilnim in pritrdilnim
| materialom | kom | 1
4. | Kompleten umivalnik za montažo na steno,
kot npr. Catalano-Proiezione ali enakovredno (šifra U-3), sestoječ iz:
- školjke iz sanitarne keramike bele barve
velikosti 420 mm x 320 mm
- kromiranega medeninastega odtočnega ven-
ventila DN 32
- sifon f50 mm s čepom za čiščenje
- kromirane medeninaste enoročne stoječe
mešalne baterije DN 15 s pomičnim iztokom
in perlatorjem
- dva kotna regulirna ventila DN 15
- dve vezni cevki
- vključno z vsem tesnilnim in pritrdilnim materialom
|  | kom | 1
5. | Kompletno konzolno stranišče kot npr. Hatria - Nido ali enakovredno
sestoječe iz:
- školjke iz sanitarne keramike bele barve,
- z zgornjim iztokom,
- sedežne deske in pokrova iz trde plastične snovi
- izplakovalnega kotlička za podometno montažo,
s PVC odsesalno garnituro s plovnim ventilom
- s pritrdilno in nosilno konstrukcijo po sistemu kot npr.
Geberit (podometni kotliček debeline 8cm)
Sigma UP720 ali enakovreden
- tipka s prednje strani za podometni splakovalnik
- z bakreno ali PVC vezno cevjo
- z nosilno konstrukcijo sistema Geberit
- kotni regulirni ventil DN 15
| - tesnilni in pritrdilni material | kom | 6
6. | Kompletno konzolno stranišče kot npr. Hatria - Nido ali enakovredno
sestoječe iz:
- školjke iz sanitarne keramike bele barve,
- z zgornjim iztokom,
- sedežne deske in pokrova iz trde plastične snovi
- izplakovalnega kotlička za podometno montažo,
s PVC odsesalno garnituro s plovnim ventilom
- s pritrdilno in nosilno konstrukcijo po sistemu kot npr.
Geberit duofix (podometni kotliček debeline 12cm) ali enakovredno
- tipka s prednje strani za podometni splakovalnik
- z bakreno ali PVC vezno cevjo
- z nosilno konstrukcijo sistema Geberit
- kotni regulirni ventil DN 15
| - tesnilni in pritrdilni material | kom | 2
7. | Kompletno talno stranišče za INVALIDE,
kot npr. model Dolomite - Atlantis ali enakovredno,
kompletno z vsemi varnostnimi držali in oprijemali (1 stenskim in
1 konzolnim) ter podajalnikom zaščitnih prekrival za desko školjke
- školjke iz sanitarne keramike bele barve,
- s spodnjim iztokom,
- sedežne deske in pokrova iz trde plastične snovi
- izplakovalnega kotlička Geberit za nadometno
montažo, s PVC odsesalno garnituro s plovnim
ventilom
- z bakreno ali PVC vezno cevjo
- kotni regulirni ventil DN 15
| - tesnilni in pritrdilni material | kom | 1
8. | Kompleten zidni pisoar, kot npr. Jika model Golem s senzorjem ali enakovredno, sestoječ iz:
- pisoarne zidne školjke iz bele sanitarne
keramike
- kromirane izplakovalne šobe DN15
z elektronsko armaturo
- s pritrdilno in nosilno konstrukcijo po sistemu kot npr.
Jika ali enakovredno
- kromiranega odtočnega ventila DN32
z vgrajenim sifonom DN50
| - tesnilni in pritrdilni material | kom | 4
9. | Kompleten trokadero, sestoječ iz:
- bele školjke iz sanitarne keramike s spodnjim
iztokom
- kromirane medeninaste dvižne mreže
- izplakovalnega kotlička za visoko montažo,
s PVC odsesovalno garnituro, s plovnim
ventilom z bakreno ali PVC cevko
- enoročne zidne mešalne baterije DN15 in s prho
| - tesnilnim in pritrdilnim materialom | kom | 1
10. | Medeninasti podometni regulirni ventil s kapo
| in rozeto, dim. DN15 | kom | 7
11. | Talni sifon s kromirano ploščo dim. 15 cm x 15 cm
| z bakrenim zapornim lijakom in odtokom DN50 | kom | 4
12. | Univerzalna večplastna cev s toplotno izolacijo
debeline 6mm oziroma 9mm tipa PE-RT,
higiensko neoporečne s certifikatom
za pitno vodo DVGW DW-8236AT2301
za cevi tople in hladne vode ter cirkulacije, vštevši
spojni, tesnilni in pritrdilni material
| ø 16x2 (DN15) | m | 90
| ø 20x2,25 (DN20) | m | 30
13. | Litoželezna ductilna cev z obojkami za vodenje
odplak v zgradbah, v vertikalnih instalacijskih
jaških ter pod stropom pritličja, znotraj in zunaj
zaščitena proti koroziji, vključno z vsemi fazon-
skimi kosi, čistilnimi kosi, loki, tesnilnim, spajalnim
in pritrdilnim materialom, zaščitena v vertikalnih
inštalacijskih jaških ter pod stropom pritličja
z izolirnim materialom Armaflex
| DN 100 | m | 6
14. | Plastična brezšumna odtočna cev od sanitarnih
predmetov in vertikalno kanalizacijo z vsemi
fazonskimi kosi (kolena, odcepi, reducirni komadi)
ter tesnilnim in pritrdilnim materialom, dim.
| DN 110 | m | 14
| DN 75 | m | 8
| DN 50 | m | 30
15. | Demontaža obstoječih sanitarnih elementov in cev-
| nega vodovodnega omrežja ter odvoz na deponijo | kom | 24
16. | Zaščita vseh cevnih prehodov skozi požarne stene
| v jekleni cevi in zalito s protipožarno maso |  | ocena
17. | Pripravljalna dela, zarisovanje, tlačna preizkušnja,
regulacija armatur in zaključna dela, transportni
in splošni stroški
18. | Izdelava PID projektov
| SKUPAJ: | EUR
Popis ne obsega gradbenih in
zidarskih del. Ta dela in stroški so zajeti v
gradbenem projektu.