## OGR HLAJ
3. PREDRAČUNSKI POPIS
Dobava in montaža
1. | Jekleni radiatorji Vogel-Noot Vonova,
kompletno z vgrajenimi termostatskimi ventili
za dvocevni sistem – stranski priključek, z
zgornjimi in stranskimi pokrovi, s čepom za
izpust in odzračevanje ter radiatorskimi nosilci
| 11/600- 400 |  | 2
| 11/600- 520 | kom | 1
| 21/600- 520 | kom | 1
2. | Termostatska glava DN15 RAW Danfoss
ali enakovredna, za montažo na radiatorski
| termostatski ventil za dvocevni sistem | kom | 4
3. | Radiatorski odzračevalni ventil dim. | kom | 4
4. | Priključni H radiatorski ventil
za montažo na radiatorski
| termostatski ventil za dvocevni sistem | kom | 4
5. | SCM spojka za priključek unipipe cevi
| na armaturo |  |  | *
| DN 15 – f 16x2 | kom | 8
6. | PF koleno z vstavljeno zatisno pušo za
unipipe cevi, L = 350 mm
| f 16 x 2 | kom | 8
7. | Troslojna cev s spojnim, tesnilnim in pritrdilnim
materialom ter cevnimi fitingi, UNIPIPE, dim.
| f 16 x 2 | m | 10
8. | Izolacija Unipipe cevi s parozaporno in
negorljivo izolacijsko oblogo Armaflex ITS
za cevi ogrevnih sistemov, deb.13mm,
kompletno z Armaflex cevnimi nosilci
| f 16 x 2 | m | 10
9. | Demontaža in ponovna montaža radiatorjev | kom | 4
10. | Demontaža obstoječih radiatorjev, armatur in
| cevovodov ter odvoz na deponijo | kom | 5
11. | Zaščita vseh cevnih prehodov skozi požarne stene
| v jekleni cevi in zalito s protipožarno maso |  | ocena
12. | Izdelava PID projektov
SKUPAJ
- Dodatek za pripravljalna dela, zarisovanje,
tlačno preizkušnjo, regulacijo armatur, poiz-
kusno obratovanje in zaključna dela
- Transportni in splošni stroški
| SKUPAJ | EUR
Predračunski popis ne obsega gradbenih in
zidarskih del. Ta dela in stroški so zajeti v
gradbenem projektu.