## Rekapitulacija
Investitor: |  | Javni stanovanjski sklad MOL, Zarnikova 3, Ljubljana
Objekt: |  | Stanovanjski objekt
Št. projekta: |  | 01/2013
Datum: |  | april 2015
ELEKTRO INŠTALACIJE
1. ELEKTRIČNE INŠTALACIJE |  |  | 0
2. TELEKOMNIKACIJE |  |  | 0
3. STRELOVODNA INŠTLACIJA |  |  | 0
4. TELEKOMUNIKACIJSKI PRIKLJUČEK |  |  | 0
SKUPAJ |  |  | 0
OPOMBA:
~ Cene so projektantske in ne vključujejo DDV-ja;
~ Vsa vgrajena oprema mora imeti CE certifikate o ustreznosti;
~ Stroški komunalnih priključitev niso zajeti v predračunu stroškov;
~ NN dovod in merilna omara ni predmet tega načrta in ni zajet v popisu in rekapitulaciji stroškov;
~ Aktivna oprema v telekomunikacijskih razdelilnikih ni zajeta v popisu in rekapitulaciji stroškov;
~ Telefoni, računalniki in TV-ji niso zajeti v popisu in rekapitulacijistroškov;

## Električne inštalacije
I. Električne inštalacije in oprema |  |  | kos/m | €/kos/m | znesek
1 | Dobava in montaža razdelilnika
| Tipski nadometni razdelilnik R1, kot npr.: LEGRAND Exinoxe TX 3x18 modulov, dim: 425x610x117mm, z vgrajeno opremo: | kos | 1 | 0 | 0
| Enopolni inštalacijski odklopnik B-10A | kos | 10 | 0 | 0
| Enopolni inštalacijski odklopnik B-16A | kos | 8 | 0 | 0
| Tripolni inštalacijski odklopnik C-16A/3 | kos | 1 | 0 | 0
| Zaščitno stikalo KZS 10/0,03A | kos | 1 | 0 | 0
| Zaščitno stikalo KZS 16/0,03A | kos | 5 | 0 | 0
| Impulzno stikalo | kos | 1 | 0 | 0
| Glavno stikalo 40A/3 kot npr.: SV340 | kos | 1 | 0 | 0
| Drobni, vezni in pritrdilni material, označitev elementov in razdelilnika, vstavitev enopolnih shem | kpl | 1 | 0 | 0
2 | Dobava in montaža razdelilnika
| Tipski nadometni razdelilnik R2, kot npr.: LEGRAND Exinoxe TX 3x18 modulov, dim: 425x610x117mm, z vgrajeno opremo: | kos | 1 | 0 | 0
| Enopolni inštalacijski odklopnik B-10A | kos | 10 | 0 | 0
| Enopolni inštalacijski odklopnik B-16A | kos | 8 | 0 | 0
| Tripolni inštalacijski odklopnik C-16A/3 | kos | 1 | 0 | 0
| Zaščitno stikalo KZS 10/0,03A | kos | 1 | 0 | 0
| Zaščitno stikalo KZS 16/0,03A | kos | 5 | 0 | 0
| Impulzno stikalo | kos | 1 | 0 | 0
| Glavno stikalo 40A/3 kot npr.: SV340 | kos | 1 | 0 | 0
| Drobni, vezni in pritrdilni material, označitev elementov in razdelilnika, vstavitev enopolnih shem | kpl | 1 | 0 | 0
3 | Dobava in montaža razdelilnika
| Tipski podometni razdelilnik Rs, kot npr.: LEGRAND Ekinoxe 3x18 modulov, dim: 610x425x91mm, z vgrajeno opremo: | kos | 1 | 0 | 0
| Enopolni inštalacijski odklopnik B-10A | kos | 11 | 0 | 0
| Enopolni inštalacijski odklopnik B-16A | kos | 5 | 0 | 0
| Tripolni inštalacijski odklopnik C-16A/3 | kos | 2 | 0 | 0
| Tripolni inštalacijski odklopnik C-20A/3 | kos | 1 | 0 | 0
| Izbirno stikalo 1,0,2 10A | kos | 1 | 0 | 0
| Stikalna ura - tedenska | kos | 1 | 0 | 0
| Glavno stikalo 40A/3 kot npr.: SV340 | kos | 1 | 0 | 0
| Drobni, vezni in pritrdilni material, označitev elementov in razdelilnika, vstavitev enopolnih shem | kpl | 1 | 0 | 0
4 | Dobava in polaganje kablov v predpripravljene izolirne cevi: v sendviču montažnih sten in stropov; v betonu v izolirnih IPF ceveh, v razmerju: (50%;50%)
| NYM-J 2x1,5mm2 | m | 145 | 0 | 0
| NYM-J 3x1,5mm2 | m | 1380 | 0 | 0
| NYM-J 4x1,5mm2 | m | 285 | 0 | 0
| NYM-J 3x2,5mm2 | m | 805 | 0 | 0
| NYM-J 5x2,5mm2 | m | 75 | 0 | 0
| NYY-J 4x6mm2 | m | 35 | 0 | 0
| NYY-J 5x6mm2 | m | 25 | 0 | 0
| NYY-J 4x16mm2 | m | 23 | 0 | 0
| H05V 6mm2 | m | 200 | 0 | 0
| H05V 16mm2 | m | 120 | 0 | 0
5 | Dobava in montaža izolirnih cevi:
| fi 16mm | m | 2550 | 0 | 0
| fi 23mm | m | 75 | 0 | 0
| Stigmaflex fi 63/52mm (rdeča) | m | 85 | 0 | 0
6 | Dobava in montaža stikal, vtičnic, priključkov:
Podometne izvedbe v dozah fi60mm komplet z vgradno dozo, nosilnimi in okrasnimi okvirji, pritrdilnim priborom, drobnim materialom, kot npr.: LEGRAND GALEA LIFE
| stikalo navadno p/o | kos | 21 | 0 | 0
| stikalo izmenično p/o | kos | 26 | 0 | 0
| stikalo križno p/o | kos | 8 | 0 | 0
| stikalo skupinsko p/o | kos | 10 | 0 | 0
| stikalo senzorsko | kos | 8 | 0 | 0
| tipka p/o | kos | 10 | 0 | 0
| stikalo preklopno gor-dol p/o za senčila | kos | 26 | 0 | 0
| vtičnica šuko enofazna p/o | kos | 157 | 0 | 0
| vtičnica šuko enofazna p/o s pokrovčkom | kos | 26 | 0 | 0
| fiksni priključek p/o | kos | 11 | 0 | 0
7 | Dobava in montaža svetilk komplet z žarnicami/sijalkami, dušilkami, ter obešalnim in pritrdilnim priborom:
| S1) Nadometna svetilka, kot npr.: INTRA (PRISMA) DROP 25 1x22W sijalke 840 LUMILUX DE LUXE Cool white | kos | 13 | 0 | 0
| S2) Nadometna svetilka, kot npr.: INTRA (PRISMA) AURA 38 PLAT 2x26W sijalke 840 LUMILUX DE LUXE Cool white | kos | 46 | 0 | 0
| S3) Fluorescenčna nadometna svetilka, kot npr.: INTRA 5531 1x18W/ I T8 G13 sijalke 840 LUMILUX DE LUXE Cool white | kos | 14 | 0 | 0
| S4) Fluorescenčna nadometna svetilka, kot npr.: INTRA 5700 2x36W sijalke 840 LUMILUX DE LUXE Cool white | kos | 4 | 0 | 0
| S5) Nadometna svetilka, kot npr.: INTRA (PRISMA) Nikko/G 1x26W sijalke 840 LUMILUX DE LUXE Cool white | kos | 6 | 0 | 0
| S6) Nadometna svetilka, kot npr.: INTRA (PRISMA) AURA 28 1x20W sijalke 840 LUMILUX DE LUXE Cool white | kos | 16 | 0 | 0
| S7) Viseča svetilka, kot npr.: INTRA LONA S OP 400 1x40W T16-C 2Gx13 EB | kos | 8 | 0 | 0
| Z1) Varnostna zasilna svetilka, kot npr.: BEGHELLI LOGICA ATCT 11W SE1-3P | kos | 14 | 0 | 0
8 | Dobava in montaža sponk za izenačevanje potenciala IP | kos | 40 | 0 | 0
9 | Dobava in montaža omarice za izenačevanje potenciala DIP | kos | 4 | 0 | 0
10 | Dobava in montaža omarice za izenačevanje glavnega potenciala GIP | kos | 3 | 0 | 0
11 | Priklopi naprav strojnih inštalacij do 5kW | kpl | 45 | 0 | 0
12 | Funkcionalni preiskus zasilne razsvetljave z izdelavo končnega poročila s strani pooblaščene institucije | kpl | 1 | 0 | 0
13 | Drobni material | kpl | 1 | 0 | 0
14 | Meritev električne instalacije in označevanje tokokrogov | kpl | 1 | 0 | 0
Skupaj električne inštalacije in oprema: |  |  |  |  | 0

## Telekomunikacije
II. Telekomunikacije
1 | Dobava in montaža omrežne podometne stanovanjske omarice, s toniranimi steklenimi vrati, perforiranim okvirjem, z dvema policama, z vgrajenima dvema šuko 230V vtičnicami dim: 400x350x120mm, kot npr.: Monel pro, STK 4035-12 | kos | 2 | 0 | 0
PODATKOVNA INŠTALACIJA
2 | Dobava in montaža podatkovnih vtičnic:
Podometne izvedbe v dozah fi60mm komplet z vgradno dozo, nosilnimi in okrasnimi okvirji, pritrdilnim priborom, drobnim materialom, kot npr.: LEGRAND GALEA LIFE
| enojna podatkovna vtičnica RJ45 UTP Cat. 6 | kos | 16 | 0 | 0
| dvojna podatkovna vtičnica RJ45 UTP Cat. 6 | kos | 16 | 0 | 0
3 | Dobava in polaganje kablov za podatkovno inštalacijo v predpripravljene izolirne cevi: v sendviču montažnih sten in stropov; v betonu v izolirnih IPF ceveh, v razmerju: (50%;50%)
| UTP Category 6 4x2 | m | 1180 | 0 | 0
TV INŠTALACIJA
4 | Dobava in momntaža TV vtičnice podometne izvedbe, kot npr: LEGRAND GALEA LIFE | kos | 2 | 0 | 0
5 | Dobava in polaganje vodnikov ta TV inštalacijo podometno v izolirnih ceveh v omeru:
| DG 113 | m | 80 | 0 | 0
POŽARNO JAVLJANJE
6 | Dobava in montaža adresnega optičnega javljalnika dima, kot npr.: Apollo XP-95, komplet z podnožjem ZARJA | kos | 25 | 0 | 0
7 | Dobava in montaža adresnega ročnega javljalnik, kot npr.: Apollo XP-95, komplet z ohišjem ZARJA | kos | 4 | 0 | 0
8 | Dobava in montaža alarmne hupe, kot npr.: ES-SQMA komplet z ohišjem ZARJA | kos | 7 | 0 | 0
9 | Dobava in montaža elektronskega izolatorja, kot npr.: Apollo XP-95, komplet s podnožjem ZARJA | kos | 2 | 0 | 0
10 | Dobava in montaža vhodno/izhodnega modula, kot npr.: ZARJA AV 618 za krmiljenje požarnih loput, vrat, izklop dvigal,… | kos | 9 | 0 | 0
11 | Dobava in montaža vzorčne komore v klima kanalu | kos | 2 | 0 | 0
12 | Dobava in montaža SOS tipke s potezno vrvico za montažo v kopalnice, komplet s svetlobnim indikatorjem pred prostorom in vhodno/izhodnim vmesnikom za priklop na zanko požarnega javljanja | kpl | 4 | 0 | 0
13 | Dobava in montaža požarne centrale ZARJA tip: NJVP 400A komplet z ohišjem in akumulatorjem | kpl | 1 | 0 | 0
14 | Dobava in montaža centrale za napajanje elektromotornega pogona za odpiranje okna za odvod dima in toplote, kot npr.: GEZE THZ comfort, komplet z napajalnikom, akomulatorsko baterijo, krmilnim vmesnikom, ohišjem za vgradnjo opreme, drobnim materialom, skladno s SIST EN 12101-10 | kpl | 1 | 0 | 0
15 | Dobava in polaganje vodnikov za požarno javljanje:
| JB-Y(St)Y 1X2X0,8mm2 E30 | m | 380 | 0 | 0
16 | Označevalne ploščice | kos | 53 | 0 | 0
17 | Programiranje, stroški in organizacija preizkusa požarno javljalnega sistema s strani pooblaščene organizacije ter izdaja potrdila o brezhibnosti in sodelovanje serviserjev | kpl | 1 | 0 | 0
VIDEOFON
18 | Dobava in montaža digitalnega videofona v sestavi: 1x zunanja enota z barvno video kamero, 2x notranja enota z barvnim zaslonom, kot npr: Legrand Bticino Swing, komplet napajalnikom, etažnimi distribucijskimi enotami, vgradnimi dozami, pritrdilnim materialom | kos | 1 | 0 | 0
19 | Dobava in montaža vodnika za videofon J-Y(St)Y 4x2x0,8mm2 | m | 30 | 0 | 0
OSTALO
20 | Dobava in montaža vodnikov za komunikacijsko ožičenje med napravami strojnih inštalacij
| J-Y(St)Y 4x2x0,6mm2 | m | 125 | 0 | 0
21 | Dobava in montaža izolirnih cevi za potek telekomunikacijskih inštalacij:
| fi 16mm | m | 1800 | 0 | 0
22 | Dobava in montaža telefonske omarice T.O. kot npr.: RTO PA6 | kos | 1 | 0 | 0
23 | Dobava in montaža omarice za CaTV, KRS.O. kot npr.: RTO PA6 | kos | 1 | 0 | 0
24 | Drobni material | kpl | 1 | 0 | 0
25 | Preizkus instalacij, dajanje v obratovanje in meritve telekomunikacij | kpl | 1 | 0 | 0
Skupaj telekomunikacijske inštalacije in oprema: |  |  |  |  | 0

## Strelovodna inštalacija
III. Strelovodna inštalacija
1 | Dobava in montaža lovilnega voda na strešnih odstojnih držalih Al fi8mm | m | 85 | 0 | 0
2 | Dobava in montaža strešnih nosilcev za pritrditev lovilnih vodov, kot npr.: Hermi | kos | 110 | 0 | 0
3 | Dobava in montaža odvoda Al fi8mm, v samougasni izolirni cevi v fasadi oziroma zidu, komplet z izolirno cevjo | m | 35 | 0 | 0
4 | Dobava in polaganje zemljevoda FeZn25x4mm | m | 12 | 0 | 0
5 | Dobava in polaganje ozemljitvenega traku FeZn25x4mm na podložni beton in v zemljo okoli objekta | m | 280 | 0 | 0
6 | Dobava in montaža križnih sponk K.S. za spajanje dveh okroglih vodnikov, kot npr.: Hermi KON 04 | kos | 8 | 0 | 0
7 | Dobava in montaža križnih sponk K.S. za spajanje dveh ploščatih vodnikov, kot npr.: Hermi KON 01 | kos | 40 | 0 | 0
8 | Dobava in montaža zvez traku s pločevino Z.P.T. komplet s kontaktno spojko | kos | 14 | 0 | 0
9 | Dobava in montaža merilnih sponk Z.T. izvedenih v povozni merilni omarici (Hermi) ZON 06, komplet z merilno sponko (Hermi) KON 02 A | kos | 5 | 0 | 0
10 | Drobni material in transport | kpl | 1 | 0 | 0
11 | Meritev ozemljitvene upornosti in atesti | kpl | 1 | 0 | 0
Skupaj strelovodna inštalacija: |  |  |  |  | 0

## Telekomunikacijski priključek
IV. Telekomunikacijski priključek
1 | Strojni izkop za izvedbo kabelskega jaška dimenzij fi 60cm globine 1mm, v terenu III. ktg., priprava peščene blazinice, zasip, planiranje | kpl | 2 | 0 | 0
2 | Dobava materiala in izdelava kabelskega jaška, betonska cev fi 60cm globine 1m komplet z ltž pokrovom 250kN | kpl | 2 | 0 | 0
3 | Priprava peščene blazinice, polaganje zaščitnih fleksibilnih cevi, zasip, planiranje:
| Stigmaflex fi 63mm | m | 60 | 0 | 0
| Stigmaflex fi 110mm | m | 20 | 0 | 0
4 | Drobni material in transport | kpl | 1 | 0 | 0
OPOMBA:
-Kable za telekomunikacijski priključek dobavi in položi TK operater
-Zaščitne cevi za telekomunikacijski priključek dobavi TK operater, v popisu zajeto samo polaganje v skupni jarek vodovodnega in elekro priključka
Skupaj telekomunikacijski priključek: |  |  |  |  | 0