## Popis del
CESTA ŠPANSKIH BORCEV 61 |  | Enota | Količina | Cena/enoto | Cena skupaj
V: 61-4
SPLOŠNO:
Ponudbena cena vsebuje vse stroške za: pripravljalna in zaključna dela, stroške porabe elektrike in vode; vsa pomožna dela za izvršitev pogodbenih del; delo preko delovnega časa in dela ob dela prostih dnevih; vse stroške tekočega in končnega čiščenja, morebitno čiščenje javnih površin; orodja, delovno opremo, mehanizacijo, dvigala in potrebne delovne odre; vse manipulativne stroške, prenose, dvige; takse najema zemljišča za potrebe gradbišča - deponij (če je to potrebno), vključno s stroški
stroški pridobitve dovoljenja za zaporo in označitev); za preiskave, preizkuse, ateste in certifikate za vgrajene materiale in opremo; potrebnih zahtevanih meritev; stroške za varnost pri delu in protipožarno varnost na delovišču; stroške zavarovanja del; zavarovanje objekta; zavarovanje izdelkov pred poškodbami do predaje naročniku; stroške načrta organizacije gradbišča; stroške koordinacije podizvajalcev na gradbišču; stroške zavarovanja dokazov stanja sosednjih objektov in premoženja (video in foto posnetki, cenilna poročila); odprave možnih poškodb na drugih objektih ali na obstoječi infrastrukturi.
Pred oddajo ponudbe obvezen ogled objekta!!!
OBJEKT JE VSELJEN!!!
A. | GRADBENA DELA
I. | RUŠITVENA DELA
1 | Demontaža vhodnih lesenih vrat z nadsvetlobo, velikosti 2-4 m2/kom, kompletno z odnosom na gradbiščno deponijo. | kom | 1 |  | 0
2 | Demontaža kopalniških lesenih vrat, velikosti do 2 m2/kom, kompletno z odnosom na gradbiščno deponijo. | kom | 1 |  | 0
3 | Demontaža obstoječih sanitarnih elementov:
| - umivalnik z mešalno baterijo | kom | 1 |  | 0
| - WC školjka s kotličkom | kom | 1 |  | 0
| - električni grelnik | kom | 1 |  | 0
| - pršna kad z PVC zaveso in mešalno baterijo | kom | 1 |  | 0
4 | Odstranitev obstoječe stenske keramične obloge v kopalnici, kompletno s transportom materiala na začasno gradbiščno deponijo. | m2 | 11.52 |  | 0
5 | Odstranitev talne keramične obloge in estriha v kopalnici, kompletno s transportom materiala na začasno gradbiščno deponijo. | m2 | 3.18 |  | 0
6 | Demontaža obstoječih salonitnih plošč s pripadajočimi letvami, z zlaganjem na gradbiščni deponiji, kompletno s pripravo salonita za prevoz na deponijo (zaščitna folija). Delo se izvaja po navodilih za ravnanje s salonitno kritino. | m2 | 52.53 |  | 0
7 | Enako kot predhodna postavka, le salonitni slemenjaki. | m1 | 15.37 |  | 0
8 | Demontaža nadstreška nad glavnim vhodom, kritega z valovito PVC kritino (Valoplast) in kovinsko konstrukcijo, kompletno z odnosom na gradbiščno deponijo. Velikost do 12 m2. | komp | 1 |  | 0
9 | Demontaža obstoječih pločevinastih obrob (žlote, dimniške obrobe), s transportom na začasno gradbiščno deponijo. | m1 | 18.31 |  | 0
10 | Demontaža dotrajane dimniške kape okvirne velikosti 140/80 cm, debeline do 10 cm, kompletno s transportom ruševi na gradbiščno deponijo. Pazljiva izvedba zaradi vgrajene dimniške tuljave! | kom | 1 |  | 0
11 | Čiščenje podstrešnega prostora z odnosom odpada na gradbiščno deponijo, PK delavec. | ur | 4 |  | 0
12 | Demontaža in po končanih delih ponovna montaža hišne številke. | kom | 1 |  | 0
13 | Nakladanje in odvoz ruševin in ostalega odvečnega materiala na stalno deponijo do 10 km, s plačilom vseh taks deponije. Obračun v razsutem stanju. | m3 | 12.5 |  | 0
| SKUPAJ RUŠITVENA DELA |  |  |  | 0
II. | ZIDARSKA DELA
1 | Priprava zidu za novo keramično oblogo in sicer:
- delno odbijanje obstoječega ometa oz. odstranitev lepilne mase
| - izvedba grobega zaglajenega ometa kot podlaga za leplenje keramične obloge. | m2 | 18 |  | 0
2 | Doplačilo za hidroizolacijski premaz sten v območju pršne kadi (nap. Hidrostop DP...), kompletno z pripravo podlage. | m2 | 4 |  | 0
3 | Dobava in polaganje dodatne toplotne izolacije stropov iz mineralne volne debeline 8 + 8 cm na obstoječo 5 cm debelo toplotno izolacijo, kompletno z izvedbo parne zapore. | m2 | 35 |  | 0
4 | Izdelava in montaža nove dimniške kape enake velikosti in oblike kot obstoječa (cca 80/140/10-12 cm), vključno z odkapnim nosom. Zgornji del plošče je izveden v naklonu. V ceni zajet opaž, armatura, beton, vsi pomožni deli in transporti. | komp | 1 |  | 0
5 | Sanacija obstoječih dimnikov in sicer:
- postavitev manjšega delovnega odra
- odbijanje ometa do višine strehe (višina odbijanja cca do 80 cm)
- izvedba novega ometa ometa dimnika
| - čiščenje in premaz dimniške kape z nap. Hidrotes, hidrostop oz. podobnim materialom | komp | 1 |  | 0
6 | Vzidava oz. montaža CATV omarice na fasado. | kom | 1 |  | 0
7 | Zazidava za preboji, ki so bili potrebni pri izvajanju plinske in centralne inštalacije.
| - KV delavec | ur | 5 |  | 0
| - material | € | 1 |  | 0
| SKUPAJ ZIDARSKA DELA |  |  |  | 0
III. | FASADERSKA DELA
1 | Dobava, montaža in po končanih delih demontaža lahkih pomičnih delovnih odrov višine 2 - 4 m. | m2 | 13.51 |  | 0
2 | Priprava obstoječe podlage pred montažo toplotno izolacijskih plošč. Stare omete je potrebno ocistiti prahu in umazanije ter obdelati s prednamazom. Glede kvaliteto stare podlage je potrebno predvideti dodatno mehansko sidranje fasade na podlago. | m2 | 44.59 |  | 0
3 | Dobava in montaža toplotno izolacijskih plošč iz kamene volne z integrirano dvojno gostoto, debeline 12 cm (nap. Sistem Demit mineral), razred gorljivosti A1, toplotna prevodnost 0,036w/mK, SIST EN 12667 kompletno s sidri in lepilom. Fasadni omet se izvede tudi v večnamenskem prostoru na steni, ki meji na stanovanje
| - debelina 12 cm | m2 | 26.53 |  | 0
| - debelina 4 cm | m2 | 18.03 |  | 0
4 | Izdelava fasadnega ometa (nap. Sistem Demit) in sicer:
Malto nanašamo na fasadne plošče v debelini cca 1,5 mm. V sveži sloj malte se vtisne Armirano mrežico s preklopi 10 cm.
Drugi sloj se nanese na dobro osušen prvi sloj v debelini 1,5 mm in se zgladi s kovinsko gladilko.
Zakljucni barvni omet se nanase na dobro osušen prednamaz. Barvni ton zaključnega sloja določi investitor.
| V ceni zajeti tudi vsi potrebni vogalniki. | m2 | 44.59 |  | 0
5 | Enako kot predhodna postavka, le doplačilo za izvedbo cokla s Kulirplast nanosom v sivi barvi, višina cokla do 50 cm. | m2 | 6.75 |  | 0
6 | Demontaža obstoječih, odnos na deponijo ter dobava in montaža novih okenskih polic RŠ 25 cm iz pocinkane pločevine, z vsemi zaključki in pripravo podlage. | m1 | 3 |  | 0
| SKUPAJ FASADERSKA DELA |  |  |  | 0
IV. | KANALIZACIJA
Opomba:
Eventuelna sanacija kanalizacije in njen obseg se določi na podlagi predhodnega dogovora z investitorjem oz. nadzorom..
1 | Pregled obstoječe kanalizacije objekta iz kopalnice do prvega jaška izven objekta. | kpl | 1 |  | 0
| SKUPAJ KANALIZACIJA |  |  |  | 0
B. | OBRTNIŠKA DELA
I. | TESARSKA DELA
1 | Izvedba lesenega opaža pod napuščem z utorjenim opažem na pero in utor debeline do 20 mm, kompletno s podkonstrukcijo. V ceni zajet horizontalni in delno vertikalni - čelni del. | m2 | 8 |  | 0
2 | Popravilo lesene zunanje stene shrambe z enostavnimi vrati, kompletno z ureditvijo zapahov. | m2 | 5 |  | 0
| SKUPAJ TESARSKA DELA |  |  |  | 0
II. | KROVSKO - KLEPARSKA DELA
Opomba:
Za razne pločevinaste obrobe (žlota, dimniška obroba, žlebovi, odtočne cevi…) se uporabi prašnobarvana pocinkana pločevina!
1 | Dobava in montaža paropropustne folije (nap. Tyvec), vse po navodilih proizvajalca. | m2 | 52.53 |  | 0
2 | Dobava in montaža kontra letev za izvedbo prezračevane strehe. Višina letev je 3-4 cm. Letve so bakticidno zaščitene. | m2 | 52.53 |  | 0
3 | Dobava in montaža lesenih strešnih letev, preseka 6/6 cm, razstoja med letvami po navodilih proizvajalca kritine (vlaknocementne plošče). Letve so bakticidno zaščitene. | m2 | 52.53 |  | 0
4 | Dobava in montaža vlaknocementnih plošč v temno rjavi barvi (nap. Esal Valovitke), kompletno z vsem pritrdilnik materialom, rezanjem… | m2 | 52.53 |  | 0
5 | Enako kot predhodna postavka, le trodelni slemenjaki za predvideno odzračevanje v slemenu, vključno z vsemi zaključki in križanji. Upoštevati različne višine nove kritine in obstoječe na sosednjem objektu. | m1 | 15.37 |  | 0
6 | Dobava in mobntaža tipske protimrčesne mrežice za vlaknocementne plošče na kapu strehe. | m1 | 7.25 |  | 0
7 | Dobava in montaža žlote RŠ 66 cm. V ceni zajeta tudi lesena podlaga pod pločevino. | m1 | 7.54 |  | 0
8 | Enako kot predhodna postavka, le komplet dimniške obrobe, RŠ 66 cm. | m1 | 5.6 |  | 0
9 | Enako kot predhodna postavka, le čelne obrobe, RŠ 40 cm. | m1 | 5.17 |  | 0
10 | Enako kot predhodna postavka, le usmerjevalna kapna pločevina RŠ do 25 cm (upoštevati navodilo proizvajalca kritine). | m1 | 5.9 |  | 0
11 | Enako kot predhodna postavka, le izvedba izenačevalne pločevine na stikih kritine s sosednjim objektom, zaradi različnih višin (prezračevalni sloj). RŠ do 40 cm. | m1 | 4.7 |  | 0
12 | Enako kot predhodna postavka, le žleb, RŠ 33 cm. V ceni zajete tudi nove Fe barvane kljuke, zaključki in kotniki. | m1 | 5.9 |  | 0
13 | Enako kot predhodna postavka, le odtočna cev fi 125 mm, kompletno z objemkami in ostalim pritrdilnim materialom. V ceni zajet tudi priklop na peskolov. | m1 | 4 |  | 0
14 | Enako kot predhodna postavka, le vtočni kotliček. | kom | 1 |  | 0
15 | Enako kot predhodna postavka, le kolena. | kom | 3 |  | 0
16 | Izvedba prehodov cevi skozi streho kompletno z obrobo. Cev do fi 125 mm, dolžine cca 60 cm, kompletno s zaključno kapo. | kom | 2 |  | 0
| SKUPAJ KROVSKO - KLEPARSKA DELA |  |  |  | 0
III. | KERAMIČARSKA DELA
1 | Dobava in polaganje stenske keramične obloge dimenzij 20x20 do 30x30 cm brez bordur na pripravljeno podlago. Obloga se na podlago lepi. V ceni zajeta tudi vsa pomožna dela (prenos, rezanje, zastičenje…). Upoštevati nabavno vrednost keramike do 15 €/m2. | m2 | 18 |  | 0
2 | Enako kot predhodna postavka, le talna keramična obloga v kopalnici, vključno s cementnim estrihom. | m2 | 3.18 |  | 0
3 | Enako kot predhodna postavka, le talna keramična obloga pred vhodom v objekt, nedrseče ploščice. | m2 | 1.6 |  | 0
4 | Dobava in vgradnja Alu talnega profila na stiku različnih tlakov (1x vhod, 1x kopalnica). | m1 | 1.9 |  | 0
5 | Dobava in vgradnja smradotesnega pokrova v kopalnici, dimenzij do 50/50 cm. | kom | 1 |  | 0
| SKUPAJ KERAMIČARSKA DELA |  |  |  | 0
IV. | MIZARSKA DELA
1 | Dobava in montaža lesenih vhodnih vrat, suhomontažne izvedbe, vrata so polna, laminirana z iveral sredico, kukalom, finalno obdelana v tonu, ki ga določi investitor. V ceni zajeta tudi dobava in montaža kljuke s ščitom in cilindrično ključavnico, sistemsko, omejevalec odpiranja ter vsa ostala pomožna dela, vključno z zaključnimi letvami.
| - vrata okvirnih dimenzij 95/230 cm | kom | 1 |  | 0
2 | Dobava in montaža lesenih kopalniških vrat s podbojem, suhomontažne izvedbe, vrata so polna, laminirana z iveral sredico, finalno obdelana v tonu, ki ga doploči investitor. V ceni zajeta tudi dobava in montaža kljuke, omejevalec odpiranja ter vsa ostala pomožna dela.
| - vrata okvirnih dimenzij 75/200 cm | kom | 1 |  | 0
3 | Dobava in montaža klasičnih notranjih okenskih Alu žaluzij za:
| - okno dimenzij 144/140 cm | kom | 2 |  | 0
4 | Izdelava podkonstrukcije in zaprtje dela stene v večnamenskem prostoru, ki meji na stanovanje v podstrešnem delu. Na podkonstrukcijo iz moralov se vertikalno pritrdi OSB plošče debeline 18 mm. Izvedba brez možnosti dostopa na podstreho! V ceni zajeta tudi odstranitev stare obloge in transport na gradbiščno deponijo. | m2 | 4.5 |  | 0
| SKUPAJ MIZARSKA DELA |  |  |  | 0
V. | SLIKOPLESKARSKA DELA
1 | Barvanje lesenih napuščev z lazunimi premazi v tonu, ki se ga določi ob izvedbi, kompletno s pripravo podlage (brušenje, čiščenje…). | m2 | 8 |  | 0
2 | Dvostransko barvanje nove lesene stene zunanje shrambe (večnamenskega prostora) z lazurnim premazom (nap. 1x belton, 1x Beltop) v temnem tonu | m2 | 9 |  | 0
3 | Barvanje stenskih in stropnih površin s poldisperzijsko barvo (notranje okenske in vratne špalete, strop kopalnice…) v enakem tonu kot je obstoječ prostor.. | m2 | 12.5 |  | 0
4 | Izvedba stropa v kopalnici iz gipskartonskih plošč, kompletno s podkonstrukcijo, bandažiranjem, kitanjem in finalnim barvanjem. | m2 | 3.18 |  | 0
| SKUPAJ SLIKOPLESKARSKA DELA |  |  |  | 0
VI. | VETROLOV IN KLANČINA
1 | Prestavitev obstoječe električne instalacije v vetrolovu v skupni dolžini cca 250 cm (stikalo za luč, dovod…) zaradi razširitve vratne odprtine. V ceni zajeti tudi novo dozo in stikalo za luč. | komp | 1 |  | 0
2 | Rušenje obstoječe lesene predelne stene debeline do 5 cm, kompletno z vratnim okvirjem in krilom z odnosom na gradbiščno deponijo. | m2 | 6.5 |  | 0
3 | Rušenje dela nosilne opečne stene debeline 25 cm in širine 20 cm ob glavnih vhodnih vratih, zaradi povečanja vratne odprtine, kompletno s odnosom ruševi na začasno gradbiščno deponijo. Višina vrat je 225 cm. | komp | 1 |  | 0
4 | Začasno opiranje stropa ob glavnih vhodnih vratih zaradi povečanja (izdelave) preklade. | komp | 1 |  | 0
5 | Rušenje obstoječe AB preklade nad glavnimi vhodnimi vrati okvirnih dimenzij 20/25/120 cm z odnosom ruševin na gradbiščno deponijo. | m1 | 1.2 |  | 0
6 | Dobava, izdelava in montaža montažnih preklad širine 2x10 cm, dolžine cca 140 cm, kompletno s pripravo dveh ležišč ter zazidavo odprtine nad novo vratno preklado in stropom v višini cca 25 cm. | komp | 1 |  | 0
7 | Zidarska obdelava (grobi in fini omet) notranjih vratnih špalet v širini cca 40-50 cm. | m1 | 6 |  | 0
8 | Izvedba predelne stene vetrolova debeline do 10 cm iz gipskartonskih plošč (sistem nap. Knauf) in vmestno toplotno izolacijo. V ceni zajeto tudi bandažiranje, obojestransko glajenje in barvanje s poldisperzijsko belo barvo (nap. Jupol) | m2 | 6.5 |  | 0
9 | Dobava in montaža notranjega vratnega krila z podbojem (za steno iz gipskartonskih plošč deb. 10 cm), z odpiranjem v prostor, min. širine 90 in višine 200 cm. Vrata so zasteklena z mat steklom, opremljena s ključavnico za navadni ključ. V ceni zajeta tudi finalna obdelava z belo barvo in ostala pomožna dela. | kom | 1 |  | 0
10 | Izvedba rampe pred zunanjim podestom glavnih vhodnih vrat za možnost dostopa v objekt z invalidskim vozičkom. V ceni zajeta priprava podlage (odkop, podložni beton...), izdelava AB rampe v naklonu, višinske razlike do 18 cm ter finalna obdelava (krtačen beton). Rampa se izvede iz dveh strani v širini 2x 100 cm, globina 40 - 50 cm. | kom | 1 |  | 0
11 | Glajenje in barvanje stropa vetrolova in delno z druge strani stene s poldisperzijsko belo barvo (nap. Jupol) | m2 | 3 |  | 0
12 | Rušenje obstoječega tlaka vetrolova, priprava podlage ter dobava in polaganje (lepljenje) talnih keramičnih ploščic v vetrolovu dimenzij 20x20 do 30x30 cmi. V ceni zajeta tudi vsa pomožna dela (prenos, rezanje, zastičenje…). Upoštevati nabavno vrednost keramike do 15 €/m2. | m2 | 2 |  | 0
13 | Dobava in vgradnja Alu talnega profila na stiku tlaka vetrolov - dnevni prostor, dolžine cca 90 cm. | kom | 1 |  | 0
14 | Nakladanje in odvoz ruševin in ostalega odvečnega materiala na stalno deponijo do 10 km, s plačilom vseh taks deponije. Obračun v razsutem stanju. | m3 | 1 |  | 0
| SKUPAJ VETROLOV IN KLANČINA |  |  |  | 0
C. | INSTALACIJE
I. | ELEKTRIKA
1 | Demontaža vtičnic in stikal v kopalnici in pred njo ter vhodom v objekt, kompletno z odnosom na gradbiščno deponijo. | kom | 5 |  | 0
2 | Dobava in montaža podometnih vtičnic s pokrovčkom (za kopalnice), tip kot nap. TERM Čatež. | kom | 1 |  | 0
3 | Dobava in montaža stikalnega bloka za kopalnico (4 stikala), kot nap. TERM Čatež ali enakovredno, kompletno s podometno dozo in prevezavo obstoječe instalacije, ki je sestavljena iz štirih posameznih stikal.. | kom | 1 |  | 0
4 | Dobava in montaža podometne fiksne priključne doze za priključitev štedilnika, bojlerja (peči)….. | kom | 1 |  | 0
5 | Demontaža obstoječe ter dobava in montaža nove električne PVC nadometne omarice z 8 avtomatskimi varovalkami in skupnim stikalom za izklop. V ceni zajete vse prevezave, potrošni material ...V omaric naj bo nameščen opis posameznih varovalk… | komp | 1 |  | 0
6 | Ureditev obstoječe instalacije za kabeljsko TV od priklopa zunaj objekta (nivo terena) do strehe v dolžini cca 4 m. Kabel se uvleče v PVC cev. | kom | 1 |  | 0
7 | Dobava in namestitev nove CATV zunanje omarice na fasadi za morebitni kasnejši priklop TV v dnevnem prostoru. Omarca se izvede zaradi izdelave izolacijske fasade! | kom | 1 |  | 0
7 | Pregled električne instalacije v objektu in morebitni manjši popravki.:
| - KV električar | ur | 3 |  | 0
| SKUPAJ ELEKTRIKA |  |  |  | 0
OPOMBA: Vse naprave in elementi v popisu materiala so navedene primeroma. Vse naprave in elemente se mora dobaviti z ustreznimi certifikati, atesti, garancijami in navodili. Pri vseh napravah je potrebno upoštevati stroške zagona, meritve in nastavitve obratovalnih količin. Pri vseh elementih je potrebno upoštevati spojni in tesnilni material. Vsa dela na objektu se morajo izvajati v skladu z načrti ter popisi materiala in del faze PZI. V ponudbi za izvedbo je zajeto tudi posnemanje dejanskega stanja izvedenih instalacij, ki jih mora sproti vnašati v en izvod PZI dokumentacije izvajalec del in jih dostaviti investitorju ta pa jih dostavi projektantom za izdelavo PID.
OPOMBA: Z oddajo ponudbe vsak ponudnik izjavlja, da je skrbno preučil vse sestavne dele PZI projekta, tehnoloških načrtov ter požarne študije in da je v skupno vrednost vključil vsa dodatna, nepredvidena in presežna dela ter material, ki zagotavljajo popolno, zaključeno in celostno izvedbo objekta, ki ga obravnava načrt št. 13009 (IMP projektivni biro d.o.o.), kot tudi vsa dela, ki niso neposredno opisana ali našteta v tekstualnem delu popisa, a so kljub temu razvidna iz grafičnih prilog in ostalih prej naštetih sestavnih delov PZI projekta. Vsak ponudnik z oddajo ponudbe prav tako izjavlja, da je PZI dokumantacija popolna in da je sposoben v popolnosti kvalitetno izvesti predmetni objekt.
OPOMBA: V ponudbi je potrebno zajeti še sledeča dela: Tlačni preizkusi, funkcijska navodila, izpiranje cevododov, čiščenje cevovodov, pripravljalna dela, zaključna dela in zarisovanje tras.
II. | INTERNA VODOVODNA INSTALACIJA
A. SANITARNI ELEMENTI
1 | Kompletno stranišče, sestoječe iz: stoječe straniščne školjke s talnim iztokom, iz sanitarne keramike, nadometnim kotličkom iz PE bele barve z dvojnim sedežem, PROIZVAJALEC ............., serija ............... , in pritrdilnim materialom | kos | 1 |  | 0
2 | Kompleten umivalnik, sestoječ iz: -umivalnika, iz bele sanitarne keramike, velikosti 50x45 cm, primeren za montažo na zid, proizvod ............................, serija .................... vključno s stoječo enoročno armaturo .............., kotnimi ventili in izlivno armaturo, tip po izbiri arhitekta | kos | 1 |  | 0
3 | Kompletna prha, sestoječa iz: -pršne kadi iz acryla dimezije 80 x 80 cm, zidne enoročne baterije za tuš z ročko in gibljivo cevjo, proizvajalca ................... in odlivno garnituro (nizka izvedba kadi). | kos | 1 |  | 0
4 | Izvedba priključka za pomivalno korito, sestoječega iz priključka za stoječo mešalno baterijo in pomivalni stroj ter odtočnim priključkom | kos | 1 |  | 0
5 | Barvanje vidnih kovinskih delov, držal in obešal z odgovarjajočo barvo | m2 | 5 |  | 0
6 | Transportni in ostali splošni stroški | pš | 1 |  | 0
7 | Izdelava utorov v steni in prebojev | pš | 1 |  | 0
| SKUPAJ A. SANITARNI ELEMENTI |  |  |  | 0
B. RAZVODNO OMREŽJE
1 | Vodomerni števec z vgrajenim dajalcem impulzov, za daljinsko odčitavanje, za hladno vodo do 40°C, za vertikalno montažo, vključno s podometnim ventilom. V ceni zajeta tudi podometna omarica (dobava in montaža).
| DN 15 | kos | 1 |  | 0
2 | Krogelni ventili z izpustno pipco, izdelan iz medenine z navojnimi priključki, za PN16, za hladno in toplo vodo, dimenzij:
| DN 15 | kos | 2 |  | 0
3 | Cevi izdelane iz jekla, za cevni navoj, varjene ali brezšivne, galvanizirane s cinkom, srednjetežke, vključno vsi fazonski pocinkani kosi iz temper litine, cevi odgovarjajo po DIN 2440, fazonski kosi po DIN 2950
Gola cev, vključno ves tesnilni material
| - DN 15 | m | 4 |  | 0
| - DN 20 | m | 1 |  | 0
4 | Izolacija cevi za hladno vodo vodenih vidno ali v zidnih utorih s parozaporno izolacijo debeline po TSG, za naslednje premere cevi
| DN 20 | m | 1 |  | 0
5 | Izolacija cevi za toplo vodo vodenih vidno in v zidnih utorih iz segmentov ekspandirane umetne mase, debeline skladno s pravilnikom o racionalni rabi energije
deb. izolacije
| DN 15 40 mm | m | 4 |  | 0
6 | Predizolirane polietilenske zamrežene cevi z difuzijsko zaporo za hladno in toplo vodo, vodeno v tleha ali zidu, fitingi, spojnim in tesnilnim materialom
| DN 15 | m | 20 |  | 0
| DN 20 | m | 4 |  | 0
7 | Držala in obešala, izdelana iz profilnega železa, po izdelavi minizirana, vključno z vijačnim in drobnim montažnim materialom | kg | 4 |  | 0
8 | Barvanje vidnih kovinskih delov, držal in obešal z odgovarjajočo barvo | m2 | 1 |  | 0
9 | Transportni in ostali splošni stroški | pš | 1 |  | 0
10 | Barvanje vidnih kovinskih delov, držal in obešal z odgovarjajočo barvo | m2 | 6 |  | 0
11 | Izdelava utorov v steni | pš | 1 |  | 0
12 | Izdelava prebojev do ф50 | kos | 10 |  | 0
| SKUPAJ B. RAZVODNO OMREŽJE |  |  |  | 0
C. KANALIZACIJA FEKALNE VODE
1 | PVC kanalizacijske cevi in fazonski kosi s spajanjem na obojke
| DN 50 | m | 8 |  | 0
| DN 70 | m | 2 |  | 0
| DN 100 | m | 2 |  | 0
2 | Specialni sifon za priključitev odtoka pralnega ali sušilnega stroja, sestoječ iz: -litega medeninastega ohišja s smradno zaporo in čistilnimi revizijskimi čepi, odtočno medeninasto cevjo dim. 32 mm, nadometnega nastavka s holand-cem za priključitev gumijaste cevi ter zidne pokromane rozete dim. cca 150 x 100 mm | kos | 1 |  | 0
3 | Talni sifon iz plastike, sestoječ iz ohišja in pokromane zgornje rešetke, dimenzije 150/150 mm, s horizontalnimi priključkom dim. 50 mm in horizontalnim odtokom dim. 50 mm | kos | 1 |  | 0
4 | Pritrjevanje in obešanje plastičnih kanalizacijskih cevi z objemkami z zvočno izolacijo | kg | 10 |  | 0
5 | Barvanje vidnih kovinskih delov, držal in obešal z odgovarjajočo barvo | kpl | 6 |  | 0
6 | pregled interne kanalizacije s kamero in čiščenje. | kpl | 1 |  | 0
7 | Transportni in ostali splošni stroški | pš | 1 |  | 0
| SKUPAJ C. KANALIZACIJA FEKALNE VODE |  |  |  | 0
III. | RADIATORSKO OGREVANJE
1 | Ploščni radiatorji izdelani iz jeklene pločevine ter pobarvani z vročeodporno barvo, z vgrajenim termostatskim ventilom za nazivni tlak PN 6, vključno s konzolami, čepi, odzračevanimi ventili, redukcijskimi kosi in tesnilnim materialom.
Radiatorji so izdelani pri proizvajalcu
Proizvod: Vogel - Noot
(Ali ustrezno enake karakteristike)
| - 11K/600x400 | kos | 1 |  | 0
| - 22K/600x1200 | kos | 1 |  | 0
| - 22K/600x1600 | kos | 1 |  | 0
2 | Radiatorska termostatska glava z zaskočnim priključkom Tip:……………………… | kos | 3 |  | 0
3 | Termostatski radiatorski ventil tip ______ z možnostjo natančne prednastavitve pretoka za dvocevni sistem gretja s prisilno cirkulacijo in normalno temperaturno razliko predtoka in povratka, v skladu z DIN EN 215 del 1. Telo ventila je iz bronze odporno na korozijo in staranje. Tesnenje termostatskega vložka z dvema tesniloma iz EPDM-a. Zamenjava vložka ali zunanjega tesnila je možna pod tlakom. Spoj na termostatsko glavo je preko navojnega priključka M30x1,5. | kos | 3 |  | 0
4 | Radiatorski zapiralo z možnostjo praznenja radiatorja s pomočjo priključka za praznenje, brez potrebe praznenja instalacije. Telo zapirala je iz bronze odporno na korozijo in staranje, proizvod. | kos | 3 |  | 0
5 | Dobava in montaža kopalniških radiatorjev, izdelanih iz brezšivnih cevi, firme .................., predhodno tovarniško obarvani, s priključno kotno garnituro in termostatskim ventilom, skupaj z odzračevalnim pipicami, slepimi čepi, nosilnimi konzolami, vijaki in vložki za pritrditev,
Tip:
| 1200x600 | kos | 1 |  | 0
6 | Radiatorska termostatska glava z zaskočnim priključkom Tip: | kos | 1 |  | 0
7 | Termostatski radiatorski ventil tip ______ z možnostjo natančne prednastavitve pretoka za dvocevni sistem gretja s prisilno cirkulacijo in normalno temperaturno razliko predtoka in povratka, v skladu z DIN EN 215 del 1. Telo ventila je iz bronze odporno na korozijo in staranje. Tesnenje termostatskega vložka z dvema tesniloma iz EPDM-a. Zamenjava vložka ali zunanjega tesnila je možna pod tlakom. Spoj na termostatsko glavo je preko navojnega priključka M30x1,5. | kos | 1 |  | 0
8 | Radiatorski zapiralo z možnostjo praznenja radiatorja s pomočjo priključka za praznenje, brez potrebe praznenja instalacije. Telo zapirala je iz bronze odporno na korozijo in staranje, proizvod. | kos | 1 |  | 0
9 | Dobava in montaža črnih navojnih cevi po DIN 2440 vključno z varilnimi materialom, varilnimi loki, obešalnim in pritrdilnim materialom ter dodatkom za razrez
| - DN 10 | m | 8 |  | 0
| - DN 15 | m | 22 |  | 0
| - DN 20 | m | 20 |  | 0
10 | Izdelava in montaža odzračevalnega lončka iz bombirane posode volumna 1 l, črne navojne cevi DN 10 ( l=1 m ), skupaj s krogelno pipo za izpust navojne izvedbe DN 10,PN 16 | kpl. | 2 |  | 0
11 | Barvanje vidnih delov cevi, armature in podpore z lakom odpornim na visoke temperature | m2 | 10 |  | 0
12 | Izdelava utorov v steni za napeljavo radiatorskih cevi | pš | 1 |  | 0
13 | Transportni, zavarovalni in ostali splošni stroški | pš | 1 |  | 0
14 | Izdelava prebojev do ф50 | kos | 5 |  | 0
| SKUPAJ RADIATORSKO OGREVANJE |  |  |  | 0
IV. | PLINSKA INSTALACIJA
A. NOTRANJA PLINSKA INSTALACIJA
1 | Mehovni plinomer velikosti G - 4 DN20, kompleten z montažnim in tesnilnim materialom.
| Dobavi plinarna (Energetika Ljubljana) - v ceni zajeta dobava in montaža. | kos | 1 |  | 0
2 | Tlačni regulator ROMBACH ZR-20, z navojnima priključkoma DN20.
| Dobavi plinarna (Energetika Ljubljana) - v ceni zajeta dobava in montaža. | kos | 1 |  | 0
3 | Dobava in montaža originalne pritrdiine konzole (VIEGA, GEBERIT) za montažo mehovnega plinomera G4 DN20 primerne za plinsko napeljavo iz bakrenih cevi s hladnim stiskanjem. Na izhodu iz plinomera pa se vgradi nadomestni podaljšek za regulator tlaka plina. | kos | 1 |  | 0
4 | Dobava in montaža nerjavnnih jeklenih cevi izdelane iz nerjavnega jekla 1.4401, skladne z EN 10088 in DVGW GW 541 in nerjavni jekleni fitingi skladni z EN 1057 in DVGW GW 392. Nerjavne jeklene cevi in nerjavni jekleni fitingi morajo imeti oznako GAS PN 5 GT/5, , tesnilnim, pritrdilnim materialom, kotnimi loki, reducirnimi R kosi in odcepnimi T kosi ter 5% dodatkom za razrez
npr. kot VIEGA ali enakovredno, tip:
Ponujeni proizvod/tip:
| - DN 15 (15,88 x 1,7) | m1 | 1 |  | 0
| - DN 20 (22,23 x 1,7) | m1 | 6 |  | 0
5 | Krogeina pipa z navojnima priključkoma, načne stopnje NP 16, standardne dolžine, atestirana za zemljski plin, z ročko za posluževanje, skupaj s tesnilnim materialom.
npr. kot KOVINA ali enakovredno, dimenzije:
Ponujeni proizvod/tip:
| - DN 15 | kos | 1 |  | 0
| - DN 20 | kos | 1 |  | 0
6 | Dobava in montaža termično krmiljenega zapiralnega elementa, za avtomatsko zapiranje pri 72 ... 120uC, termično odporen do 9250C 60 minut. atestirana za uporabo zemljskega plina, skupaj s tesnilnim, pritrdilnim in vijačnim materialom.
npr. kot JELEN, TAS-21 ali enakovredno, dimenzije:
Ponujeni proizvod/tip:
| - DN 15 | kos | 1 |  | 0
7 | Plinski kondenzacijski obtočni kotel za obratovanje neodvisno od zraka v prostoru.
| nap. Vaillant EcoTech PRO VUW INT 226/3-3, nazivne ogrevalne moči od 9 - 26 kW (Vaillant je predlagan zaradi znižanja stroškov servisiranja, saj so peči tega proizvajlaca nameščene tudi v soseščini). | kos | 1 |  | 0
| Pri ključni pribor za obtočni kotel za nadometno montažo (armatura s povezovalno cevjo za vtok ogrevalne vode, armatura s povezovalno cevjo za povratek ogrevalne vode in kotna pipa s termičnim varnostnim zapornim ventilom). 7479005 | kos | 1 |  | 0
| Montaža plinskega kotla | kos | 1 |  | 0
| Zagon in nastavitev grelnika (brezplačno) | kos | 1 |  | 0
| Montaža termostata (brezplačno) | kos | 1 |  | 0
| Dodatna elektro dela | kos | 1 |  | 0
| Kabel PPL 3xO,75 mm2 | m1 | 10 |  | 0
8 | Dobava in montaža koaksialnega dimovodnega sistema (AZ) za obratovanje neodvisno od zraka v prostoru, (vrsta C33x po TRGI 2008) CE znak po EN 14471. Premer sistema 060/100 mm-notranja cev kot dvojna cev. Dimovodni sistem je skupaj s kotlom Vitodens po DVGW-VP 113 preizkušen kot gradbenotehnična enota in certificiran s CE znakom. S kotlom Vitodens se sme uporabiti izključno ta dimovodni sistem.
| Kotlovni priključni kos (v dobavnem obsegu ogrevalnega kotla) | kos | 1 |  | 0
| Al strešna prevodnica. Barva črna. S pritrditveno objemko. 7373230 | kos | 1 |  | 0
| Univerzalna dimniška obroba 7452499 | kos | 1 |  | 0
| AZ cev 1 m 7373224 | kos | 3 |  | 0
| Al revizijski kos raven 7373236 | kos | 1 |  | 0
| Univerzalna prekrivna pločevina 7185139 | kos | 1 |  | 0
| AZ pritrditvena objemka, bela (AZ cev) 7176762 | kos | 3 |  | 0
| Montaža | kos | 1 |  | 0
9 | Priključek odvoda kondenza od kotla na obstoječi odtok v koplanici. | kos | 1 |  | 0
10 | Tlačni preizkus plinske napeljave izveden po navodilih iz projekta, izdaja atesta | kos | 1 |  | 0
11 | Zarisovanje, montaža, pripravljalna in zaključna dela, hladni tlačni preizkus s tlakom 4 bare. | kpl | 1 |  | 0
12 | Drobni inštalacijski material za izvedbo sistema ogrevanja (fitingi, prehodni kosi, pritrdiIni material, dodatna odzračevanja, praznilne pipice…) | kos | 1 |  | 0
13 | Splošni, manipulativni, transporti in zavarovalni stroški (za področje Ljubljane). | % | 3% |  | 0
14 | Pridobitev dimnikarskega soglasja s strani energetskega servisa. | € | 1 |  | 0
15 | Priklop na obstoječo plinsko omarico glavne zaporne plinske pipe, skupaj s fazonskimi kosi, priključnim, tesnilnim in pritrdilnim materialom ter gradbeno ureditvijo posega v željeno stanje s strani investitorja. | kpl | 1 |  | 0
16 | Izvedba zaščite plinskih cevi, ki potekajo po fasadi. Zaščita se izvede s pločevinasto strehico (prašnobarvana pločevina), ki je montirana na nosilce, nameščene za plinsko cev v R.Š. 30 cm. | m1 | 10 |  | 0
| SKUPAJ A. NOTRANJA PLINSKA INSTALACIJA |  |  |  | 0
IV. | PREZRAČEVANJE
1 | Odvodni ventilator za nadometno montažo s protipovratno loputo , zunanjo nadtlačno rešetko in zakasnilnim relejem skupaj s pritrdilnim materialom. V= 80 m3/h dp= 120 Pa P= 24 W | kos | 1 |  | 0
2 | Zračni kanali okroglega preseka, izdelani iz jeklene pocinkane pločevine po DIN, skupaj s fazonskimi kosi, regulacijskimi loputami, obešali, tesnilnim in montažnim materialom.
| - DN 100 | m | 3 |  | 0
| - DN 125 | m | 3 |  | 0
3 | Toplotna parozaporna izolacija zračnega kanala debeline 9 mm, skupaj z lepilom. | m2 | 6 |  | 0
4 | Kovinski deflektor z protimrčesno mrežico iz jeklene pocinkane pločevine izoliran z 19mm parazaporne izolacije, zaščitene z al pločevino.
Proizvod: IMP KLIMA (ali ustrezno)
| - DN 100 | kos | 1 |  | 0
| - DN 125 | kos | 1 |  | 0
5 | Pripravljalna dela, zarisovanje, preiskusno obratovanje in zaključna dela, transportni in ostali splošni stroški | € | 3% |  | 0
| SKUPAJ PREZRAČEVANJE |  |  |  | 0
R E K A P I T U L A C I J A
A. | GRADBENA DELA
I. | RUŠITVENA DELA |  |  |  | 0
II. | ZIDARSKA DELA |  |  |  | 0
III. | FASADERSKA DELA |  |  |  | 0
IV. | KANALIZACIJA |  |  |  | 0
| SKUPAJ GRADBENA DELA |  |  |  | 0
B. | OBRTNIŠKA DELA
I. | TESARSKA DELA |  |  |  | 0
II. | KROVSKO - KLEPARSKA DELA |  |  |  | 0
III. | KERAMIČARSKA DELA |  |  |  | 0
IV. | MIZARSKA DELA |  |  |  | 0
V. | SLIKOPLESKARSKA DELA |  |  |  | 0
VI. | VETROLOV IN KLANČINA |  |  |  | 0
| OBRTNIŠKA DELA |  |  |  | 0
C. | INSTALACIJE
I. | ELEKTRIKA |  |  |  | 0
II. | INTERNA VODOVODNA INSTALACIJA |  |  |  | 0
| A. SANITARNI ELEMENTI |  |  | 0
| B. RAZVODNO OMREŽJE |  |  | 0
| C. KANALIZACIJA FEKALNE VODE |  |  | 0
III. | RADIATORSKO OGREVANJE |  |  |  | 0
IV. | PLINSKA INSTALACIJA |  |  |  | 0
| A. NOTRANJA PLINSKA INSTALACIJA |  |  | 0
IV. | PREZRAČEVANJE |  |  |  | 0
| SKUPAJ INSTALACIJE |  |  |  | 0
| SKUPAJ A + B + C : |  |  |  | 0