## popis Štepanja vas
POPIS DEL ZA UREDITEV MESTNIH VRTIČKOV - ŠTEPANJA VAS
REKAPITULACIJA
A) | Rušitvena dela |  |  |  | 0
B) | Zemeljska dela |  |  |  | 0
C) | Betonska dela |  |  |  | 0
D) | Druga obrtniška dela |  |  |  | 0
E) | Zasaditev |  |  |  | 0
F) | Urbana oprema |  |  |  | 0
| SKUPAJ |  |  |  | 0
| popust |  |  | 0% | 0
| skupaj s popustom |  |  |  | 0
| DDV 20% |  |  |  | 0
| SKUPAJ z DDV |  |  |  | 0
A) | Rušitvena dela
1 | Rušenje obstoječih grajenih površin z direktnim nakladanjem na kamion in odvozom na primerno deponijo. Skupna površina cca. 200 m2. Ravnanje z gradbenimi odpadki v skladu z zakonodajo. Po končanih deli predaja evidenčnih listin in dokazil. Takse in druge komunalne pristojbine so zajete v ceni. | kpl | 1 |  | 0
| SKUPAJ |  |  |  | 0
B) | Zemeljska dela
1 | Površinski odriv humusa in izkop utrjene zemljine skupne globine cca 25 cm, odrivanje do 20 m. | m3 | 718 |  | 0
2 | Nalaganje in odvodz odvečne zemljine na lastno deponijo. | m3 | 292.1 |  | 0
3 | Širok izkop gradbene jame globine 40 cm. | m3 | 89.6 |  | 0
5 | Ročno planiranje zemljine, natančnosti +-1 cm. | m2 | 1034 |  | 0
6 | Polaganje ločilnega in filtracijskega sloja (polipropilenski filc 150 g/m2) na primerno utrjeno podlago. | m2 | 850.5 |  | 0
7 | Polaganje ločilnega in filtracijskega sloja (polipropilenski filc 300 g/m2) na primerno utrjeno podlago. | m2 | 235.2 |  | 0
8 | Nabava, vgradnja in utrjevanje tamponske podlage iz drobljenega tampona frakcije 0-32 v debelini 25 cm. | m3 | 258.8 |  | 0
9 | Nabava, vgradnja in utrjevanje tamponske podlage iz drobljenega tampona frakcije 0-32 v debelini 40 cm. | m3 | 15.58 |  | 0
10 | Nabava, vgradnja in utrjevanje zgornje plasti peščenih površin drobljenega prodca frakcije 4-8 v debelini 5 cm. | m3 | 38.25 |  | 0
11 | Ureditev podlage na otroškem igrišču iz mešanice naravnih materialov (les) ali peska in rastišča po navodilih na utrjeni podlagi. | m2 | 45 |  | 0
12 | Dobava, raztiranje ter kultivacija humusa v debelini 20 cm, z vsemi pomožnimi deli. | m3 | 425.9 |  | 0
13 | Dobava in vgradnja lesenih oblic, globoko impregniranih, fi15cm. Oblice se globoko zabijejo v pripravljeno podlago iz tambonskega materiala debeline 20cm. Polaganje lesenih oblic v okolici lesenih lop, servisnih prostorov in na začasnem parkirišču. | m2 | 240 |  | 0
| SKUPAJ |  |  |  | 0
C) | Betonska dela
1 | Dobava in vgrajevanje betona C25 za izdelavo točkovnih temeljev (30/30/60 cm), vključno z vgradnjo minimalne armature in RF sidra za lesen stebriček. V ceno so zajeta vsa pomožna dela. | m3 | 15.12 |  | 0
2 | Dobava in vgradnja mikroarmiranega metličnega betona C25 na pripravljeno podlago v debelini 20 cm. Ureditev naklona po navodilih. | m3 | 19.42 |  | 0
3 | Dobava in polaganje betonskih robnikov dim. 5/20/100 v pasovni betonski temelj marke betonaC25. | m1 | 56 |  | 0
| SKUPAJ |  |  |  | 0
D) | Druga obrtniška dela
1 | Dobava in namestitev aluminjaste, plastificirane mrežne ograje okrog celotnega zemljišča višine 1,8m vključno lesenimi globoko impregniranimi stebrički (10/10/200cm; r=2,5m). | m1 | 229 |  | 0
2 | Dobava in namestitev aluminjaste, plastifirirane mrežne ograje okrog posameznih vrtičkov višine 1m vključno z lesenimi globoko impregniranimi stebrički (6/6/100cm; r=1,0m). | m1 | 383 |  | 0
3 | Dobava in vgradnja lesene obrobe - palisade, vičine 15 cm. Les je globoko impregniran, polaganje po navodilih proizvajalca. | m1 | 320 |  | 0
4 | Dobava in namestitev enokrilnih kovinskih vrat (vključno s ključavnico in sistemskimi ključi za vse uporabnike), cevi iz RF, v=2 m, š=1 m z vratnimi stebrički in temelji za stebričke, 40/40/80 cm. | kom | 3 |  | 0
5 | Dobava in namestitev enokrilnih kovinskih vrat (vključno s ključavnico in sistemskimi ključi za vse uporabnike), cevi iz RF, v=2 m, š=3,5 m z vratnimi stebrički in temelji za stebričke, 40/40/80 cm. | kom | 1 |  | 0
| SKUPAJ |  |  |  | 0
E) | Zasaditev
1 | Saditev avtohotonih vrst dreves višine 3,5m po izboru naročnika. Sadilna jama je 1,5 x premer bale, dodajanje rodovitne zemlje, gnojenje, zalivanje po navodilih. Pritrditev na oporni količek. | kom | 13 |  | 0
2 | Saditev avtohotonih vrst grmovnic višine 1,0m po izboru naročnika. Sadilna jama je 1,5 x premer bale, dodajanje rodovitne zemlje, gnojenje, zalivanje po navodilih. | kom | 65 |  | 0
3 | Saditev pokrovnih grmovnic in trajnic (sandi se 9 sadik na m2). | kom | 504 |  | 0
4 | Saditev žive meje (sadi se 7 sadik na tekoči meter) | kom | 1547 |  | 0
| SKUPAJ |  |  |  | 0
F) | Urbana oprema
1 | Dobava in namestitev toaletnih kabin; postavitev po navodilih proizvajalca. | kom | 2 |  | 0
2 | Nabava in postavitev zaslon iz lesenih lamel ob toaletnih kabinah, širine 5cm in višine 220cm. | m1 | 7.5 |  | 0
3 | Dobava in namestitev stojal za kolesa - po izbiri naročnika; d=4000mm, š=700mm, v=700mm, premer cevi 40mm, cevi RF (kot npr. KPL OM 00710). | kom | 1 |  | 0
4 | Dobava in namestitev peskovnika 3x3m z lesenim okvirjem (kot npr. KPL PM 01401) | kom | 1 |  | 0
5 | Dobava in namestitev lesenih otroških igral (kot npr. KPL PM 00501 2x, PM 01004 2x in PM 00401). | kom | 5 |  | 0
6 | Dobava in namestitev tipske parkovne klopi z naslonom. Nosilna konstrukcija kovinska, sedalo leseno dolžine 200cm in širine 50cm (kot npr. KPL PM 00608). | kom | 4 |  | 0
7 | Dobava in namestitev garniturne mize in klopi z naslonom iz impregniranega lesa I. klase (kot mapr. Lesimpex - joseph). | kom | 2 |  | 0
| SKUPAJ |  |  |  | 0