## REK_Dolgi_most_PZI
3/2.4.2 Popis del s predizmerami in predračunom
PARKIRIŠČE P+R NA DOLGEM MOSTU
| Kanal | M1 | 0
| Kanal | M1.1 | 0
| Kanal | M1.2 | 0
| Kanal | M1.3 | 0
| Kanal | M1.4 | 0
| Kanal | M1.5 | 0
| Kanal | M2 | 0
| Kanal | M2.1 | 0
| Kanal | M2.2 | 0
|  | SKUPAJ | 0
|  | Davek na dodano vrednost (22%) | 0
| PROJEKTANTSKA OCENA (vključno z DDV) |  | 0

## M1_Dolgi_most_PZI
Rekapitulacija kanal M1
01. PRIPRAVLJALNA DELA
0
02. ZEMELJSKA DELA
0
03. GRADBENA DELA
0
04. KANALIZACIJSKA DELA
0
05. KRIŽANJE Z OSTALIMI KOMUNALNIMI VODI
0
06. NAVEZAVA CESTNIH POŽIRALNIKOV
0
07. NEPRETOČNA GREZNICA
0
|  | Skupaj objekt |  |  | 0
01. PRIPRAVLJALNA DELA
01.1 | Zakoličenje osi kanalizacije, z zavarovanjem osi, oznako revizijskih jaškov, vris v kataster in izdelava geodetskega posnetka. | m1 | 232.38 |  | 0
01.2 | Postavitev gradbenih profilov na vzpostavljeno os trase cevovoda, ter določitev nivoja za merjenje globine izkopa in polaganje cevovoda. | kos | 10 |  | 0
01.3 | Geodetski posnetek in vris v kataster. En izvod posnetka v Gauss-Krugerjevem sistemu se odda v elektronski obliki. Obračun za 1 m1. OP: geodetski posnetek mora biti izdelan v skladu z zahtevami upravljalca kanalizacije, vsebovati mora tudi vse kanalizacijske priključke. | m1 | 232.38 |  | 0
01.4 | Izdelava PID po gradbeni zakonodaji in skladno z zahtevo upravljalca tudi v elektronski obliki. | kos | 1 |  | 0
01.5 | Zakoličba obstoječih komunalnih vodov in oznaka križanj. Obračun po dejanskih stroških. | kos | 15 |  | 0
01.6 | Nadzor pri gradnji kanala pristojnih služb ostalih komunalnih vodov na območju: elektro, PTT, plinovod, vodovod, javna razsvetljava, vročevod. Obračun po dejanskih stroških. | kos | 5 |  | 0
01.7 | Priprava gradbišča v dolžini L=232,38m, odstranitev eventuelnih ovir, prometnih znakov in utrditev delovnega platoja. Po končanih delih gradbišče pospraviti in vzpostaviti v prvotno stanje.
| priprava gradbišča | m1 | 232.38 |  | 0
| čiščenje po končanih delih | m1 | 232.38 |  | 0
01.8 | Stroški izvedbe projektantskega nadzora. | kos | 1 |  | 0
01.9 | Opravljanje nadzora geomehanika, ki preveri ustreznost projektiranih rešitev zemeljskih del. Obračun po dejanskih stroških.
| ocena stroškov | kos | 1 |  | 0
| Skupaj PRIPRAVLJALNA DELA: |  |  |  | 0
02. | ZEMELJSKA DELA -KANALIZACIJA
OP: Zasip do globine 80 cm pod terenom (do terena) in zunanja ureditev je upoštevana v popisu cest. Upoštevani zasip materiala je od globine -80 cm pod terenom.
02.1 | Širok strojni izkop jarka pod kotom 70 stopinj, globine 0,00-2,00 m, v terenu III. kat. z nakladanjem na kamion in odvozom na stalno gradbeno deponijo. Upoštevano 98% vsega izkopa (0,00-2,00m). Obračun za 1 m3. Vključeni stroški stalne deponije vključno s plačilom takse. | m3 | 528.7688 |  | 0
02.2 | Ročni strojni izkop jarka pod kotom 70 stopinj, globine 0,00-2,00 m, v terenu III. kat. z nakladanjem na kamion in odvozom na stalno gradbeno deponijo. Upoštevano 2% vsega izkopa (0,00-2,00m). Obračun za 1 m3. Vključeni stroški stalne deponije vključno s plačilom takse. | m3 | 10.7912 |  | 0
02.3 | Širok strojni izkop jarka pod kotom 70 stopinj, globine 2,00-4,00 m, v terenu III. kat. z nakladanjem na kamion in odvozom na začasno gradbeno deponijo. Upoštevano 100% vsega izkopa (2,00-4,00m). Obračun za 1 m3. Vključeni stroški stalne deponije vključno s plačilom takse. | m3 | 10.86 |  | 0
02.4 | Ročno planiranje dna jarka s točnostjo +/- 3 cm po projektiranem padcu.Obračun za 1 m2. | m2 | 232.38 |  | 0
02.5 | Dobava in vgraditev geotekstila za ločilno plast in ovijanje obsipa cevi, natezna trdnost 14 do 16 kN/m2. | m2 | 1161.9 |  | 0
02.6 | Dobava zemeljskovlažnega naklonskega betona C8/10 in izdelavo temeljne plasti posteljice deb. 10-20 cm. (cena zajema vse prenose, prevoze, transportne stroški in pomožna dela) Obračun za 1 m3. | m3 | 41.82 |  | 0
02.7 | Dobava peska frakcije 8-16 mm in izdelava nasipa nad položenimi cevmi 30 cm nad temenom. Obsip in nasip je potrebno utrditi do 95 % trdnosti po standardnem Proktorjevem preiskusu. | m3 | 161.75 | a | 0
02.8 | Dobava, nabava zasipnega materiala -kamniti drobljenec GW/GP 0/100 in zasip jarka do nivoja tampona z utrjevanjem v plasteh po 20 cm. Upoštevamo 30% novega materiala. Obračun za 1 m3. OP: Zasip do kote -80cm pod terenom. | m3 | 18.3 |  | 0
02.9 | Zasipavanje jarka z izkopanim materialom, skupaj z dovozom materiala iz začasne deponije, s komprimiranjem v slojih po 20 cm. Upoštevamo 70% izkopanega materiala. Obračun za 1 m3. OP: Zasip do kote -80 cm pod terenom. | m3 | 42.7 |  | 0
02.10 | Črpanje vode iz gradbene jame v času gradnje. | ur | 25 |  | 0
02.11 | Ostala dodatna in nepredvidena dela. Obračun po dejanskih stroških porabe časa in materiala po vpisu v gradbeni dnevnik. Ocena stroškov 10% od vrednosti zemeljskih del. |  |  |  | 0
| Skupaj ZEMELJSKA DELA: |  |  |  | 0
03. | GRADBENA DELA
03.1 | Poliesterski revizijski jašek fi 1000 mm, na kanalu iz GRP cevi DN 250-500 mm, globine 1,50 do 2,00 m, kompletno z armiranobetonskim reducirnim obročem za okvir in pokrov, razbremenilno ploščo ter LTŽ pokrovom z fi 600 mm EN 124 D 400. Pokrov izveden na zaklep z odprtinami za zračeneje. Debelina stene cevi jaška je 9 mm. Mulda je oblikovana s poliestrsko cevjo. Prehod med poliestrom in AB vencem je izveden preko profilne gume. | kos | 3 |  | 0
03.2 | Poliesterski revizijski jašek fi 1000 mm, na kanalu iz GRP cevi DN 250-500 mm, globine 2,00 do 2,50 m, kompletno z armiranobetonskim reducirnim obročem za okvir in pokrov, razbremenilno ploščo ter LTŽ pokrovom z fi 600 mm EN 124 D 400. Pokrov je na zaklep z odprtinami za zračenje in ima prigrajen protihrupni vložek. Debelina stene cevi jaška je 9 mm. Mulda je oblikovana s poliestrsko cevjo. Prehod med poliestrom in AB vencem je izveden preko profilne gume. | kos | 4 |  | 0
03.3 | Poliesterski revizijski jašek fi 1000 mm, na kanalu iz GRP cevi DN 250-500 mm, globine 2,50 do 3,00 m, kompletno z armiranobetonskim reducirnim obročem za okvir in pokrov, razbremenilno ploščo ter LTŽ pokrovom z fi 600 mm EN 124 D 400. Pokrov je na zaklep z odprtinami za zračenje in ima prigrajen protihrupni vložek. Debelina stene cevi jaška je 9 mm. Mulda je oblikovana s poliestrsko cevjo. Prehod med poliestrom in AB vencem je izveden preko profilne gume. | kos | 1 |  | 0
03.4 | Poliesterski revizijski jašek fi 1200 mm s peskolovom, na kanalu iz GRP cevi DN 250-500 mm, globine 2,50 do 3,00 m, kompletno z armiranobetonskim reducirnim obročem za okvir in pokrov, razbremenilno ploščo ter LTŽ pokrovom z fi 600 mm EN 124 D 400. Pokrov je na zaklep z odprtinami za zračenje in ima prigrajen protihrupni vložek. Debelina stene cevi jaška je 9 mm. Mulda je oblikovana s poliestrsko cevjo. Prehod med poliestrom in AB vencem je izveden preko profilne gume. | kos | 1 |  | 0
03.5 | Izdelava priklopa projektiranega kanala M1 na obstoječi kanal BC DN 500 mm. Kanal M1 se na obstoječo BC DN500 priklaplja z dvema cevema GRP DN300 mm.V ceno zajeta vsa pomožna dela, materiali ter prenosi. | kos | 2 | a | 0
03.6 | Ostala dodatna in nepredvidena dela. Obračun po dejanskih stroških porabe časa in materiala po vpisu v gradbeni dnevnik. Ocena stroškov 10% od vrednosti del. |  |  |  | 0
| Skupaj GRADBENA DELA: |  |  |  | 0
04. | KANALIZACIJSKA DELA
04.1 | Dobava in montaža kanalizacijskih GRP cevi DN 250 mm, SN10000, kompletno z potrebnimi spojkami (v ceni je zajeto tudi nadzor geomehanika ter prevoz in prenos kanalizacijskih cevi iz deponije do mesta vgraditve). | m1 | 41 |  | 0
04.2 | Dobava in montaža kanalizacijskih GRP cevi DN 300 mm, SN10000, kompletno z potrebnimi spojkami (v ceni je zajeto tudi nadzor geomehanika ter prevoz in prenos kanalizacijskih cevi iz deponije do mesta vgraditve). OP: zajete cevi na kanalu M1 skupaj s cevmi za priklop na obstoječi meteorni kanal BC DN500. | m1 | 44.87 |  | 0
04.3 | Dobava in montaža kanalizacijskih GRP cevi DN 400 mm, SN10000, kompletno z potrebnimi spojkami (v ceni je zajeto tudi nadzor geomehanika ter prevoz in prenos kanalizacijskih cevi iz deponije do mesta vgraditve). | m1 | 36 |  | 0
04.4 | Dobava in montaža kanalizacijskih GRP cevi DN 500 mm, SN10000, kompletno z potrebnimi spojkami (v ceni je zajeto tudi nadzor geomehanika ter prevoz in prenos kanalizacijskih cevi iz deponije do mesta vgraditve). | m1 | 115.84 |  | 0
04.5 | Dobava in vgradnja pritrdilnega materiala za fiksiranje meteornih cevi na izvedeno betonsko posteljico; skupaj z vsem pripadajočim drobnim materialom in vgradnjo jeklenih sider v betonsko posteljico; izvedba pritrditve na medsebojni razdalji 3,0 m | kos | 78 |  | 0
04.6 | Pregled in čiščenje kanala pred izvedbo tlačnega poizkusa. | m1 | 232.38 |  | 0
04.7 | Tlačni poizkus vodotesnosti položenih kanalizacijskih cevi, po navodilih proizvajalca in projektanta | m1 | 232.38 |  | 0
04.8 | Pregled zgrajene kanalizacije s TV kamero. | m1 | 232.38 |  | 0
04.9 | Ostala dodatna in nepredvidena dela. Obračun po dejanskih stroških porabe časa in materiala po vpisu v gradbeni dnevnik. Ocena stroškov 10% od vrednosti del. |  |  |  | 0
| Skupaj KANALIZACIJSKA DELA: |  |  |  | 0
05. | KRIŽANJE Z OSTALIMI KOMUNALNIMI VODI
05.1 | Križanje kanalizacijske cevi z:
| vodovod | kos | 4 |  | 0
| javna razsvetljava | kos | 7 |  | 0
| telekomunikacijski vod | kos | 1 |  | 0
| elektrika | kos | 2 |  | 0
| meteorni kanal | kos | 0 |  | 0
| sanitarni kanal | kos | 0 |  | 0
| tlačni vod | kos | 0 |  | 0
| plinovod | kos | 1 |  | 0
| vročevod | kos | 0 |  | 0
| Skupaj KRIŽANJA: |  |  |  | 0
06. NAVEZAVA CESTNIH POŽIRALNIKOV
06.1 | Izdelava vtočnega jaška iz PVC cevi DN200mm, za priklop cestnih požiralnikov na projektiran meteorni kanal. V ceni zajeta vsa pomožna dela, materiali in prenosi. | kos | 14 |  | 0
06.2 | Izgradnja kanalov iz PVC cevi, profila DN 160mm SN8, za priklop cestnih požiralnikov, skupaj z vsemi potrebnimi fazonskimi kosi. Vezna kanalizacija se obbetonira s pustim betonom (C16/20). V ceni zajeta vsa pomožna dela (izkop, zasip), materiali in prenosi. | m1 | 153.3 |  | 0
06.3 | Ostala dodatna in nepredvidena dela. Obračun po dejanskih stroških porabe časa in materiala po vpisu v gradbeni dnevnik. Ocena stroškov 10% od vrednosti del. |  |  |  | 0
| Skupaj NAVEZAVE: |  |  |  | 0
07. NAVEZAVA CESTNIH POŽIRALNIKOV | NEPRETOČNA GREZNICA
07.1 | Izgradnja kanalov iz PVC cevi, profila DN 160mm SN8, za priklop montažne sanitarne enote, skupaj z vsemi potrebnimi fazonskimi kosi. Vezna kanalizacija se obbetonira s pustim betonom (C16/20). V ceni zajeta vsa pomožna dela (izkop, zasip), materiali in prenosi. | m | 5.6 |  | 0
07.2 | Izdelava poliestrskega jaška DN 800 mm, na kanalu PVC DN 160mm, globine 1,00 do 1,50 m, kompletno z AB vencem in obročem za okvir in pokrov, ter LTŽ pokrovom z fi 600 mm EN 124 D 250, ter AB tipsko krovno ploščo C20/25. Pokrov izveden na zaklep z odprtinami za zračeneje. Mulda je oblikovana s PP cevjo. Prehod med poliestrom in AB vencem izveden preko profilne gume. | kos | 1 |  | 0
07.3 | Dobava in vgraditev tipske enoprekatne nepretočne greznice kapacitete 5000 litrov. Greznica se vgradi na podložni betonski temelj C16/20 (dimenzije temelja d/š/v = 3,7/2,1/0,3 m) z jeklenimi sidri za pritrditev. Cena vključuje vsa potrebna dela, transport, priključki, polnilni material, izkop in zasipni material ter dobavo jeklenih sider in gurtne za pritrditev proti vzgonu. | kos | 1 |  | 0
07.4 | Ostala dodatna in nepredvidena dela. Obračun po dejanskih stroških porabe časa in materiala po vpisu v gradbeni dnevnik. Ocena stroškov 10% od vrednosti del. |  |  |  | 0
| Skupaj NAVEZAVE: |  |  |  | 0

## M1.1_PR_Dolgi_most_PZI
Rekapitulacija kanal M1.1
01. PRIPRAVLJALNA DELA
0
02. ZEMELJSKA DELA
0
03. GRADBENA DELA
0
04. KANALIZACIJSKA DELA
0
05. KRIŽANJE Z OSTALIMI KOMUNALNIMI VODI
0
06. NAVEZAVA CESTNIH POŽIRALNIKOV
0
|  | Skupaj objekt |  |  | 0
01. PRIPRAVLJALNA DELA
01.1 | Zakoličenje osi kanalizacije, z zavarovanjem osi, oznako revizijskih jaškov, vris v kataster in izdelava geodetskega posnetka. | m1 | 28.6 |  | 0
01.2 | Postavitev gradbenih profilov na vzpostavljeno os trase cevovoda, ter določitev nivoja za merjenje globine izkopa in polaganje cevovoda. | kos | 2 |  | 0
01.3 | Geodetski posnetek in vris v kataster. En izvod posnetka v Gauss-Krugerjevem sistemu se odda v elektronski obliki. Obračun za 1 m1. OP: geodetski posnetek mora biti izdelan v skladu z zahtevami upravljalca kanalizacije, vsebovati mora tudi vse kanalizacijske priključke. | m1 | 28.6 |  | 0
01.4 | Izdelava PID po gradbeni zakonodaji in skladno z zahtevo upravljalca tudi v elektronski obliki. | kos | 1 |  | 0
01.5 | Zakoličba obstoječih komunalnih vodov in oznaka križanj. Obračun po dejanskih stroških. | kos | 1 |  | 0
01.6 | Nadzor pri gradnji kanala pristojnih služb ostalih komunalnih vodov na območju: elektro, PTT, plinovod, vodovod, javna razsvetljava, vročevod. Obračun po dejanskih stroških. | kos | 1 |  | 0
01.7 | Priprava gradbišča v dolžini L=28,60m, odstranitev eventuelnih ovir, prometnih znakov in utrditev delovnega platoja. Po končanih delih gradbišče pospraviti in vzpostaviti v prvotno stanje.
| priprava gradbišča | m1 | 28.6 |  | 0
| čiščenje po končanih delih | m1 | 28.6 |  | 0
01.8 | Stroški izvedbe projektantskega nadzora. | kos | 1 |  | 0
01.9 | Opravljanje nadzora geomehanika, ki preveri ustreznost projektiranih rešitev zemeljskih del. Obračun po dejanskih stroških.
| ocena stroškov | kos | 1 |  | 0
| Skupaj PRIPRAVLJALNA DELA: |  |  |  | 0
02. | ZEMELJSKA DELA -KANALIZACIJA
OP: Zasip do globine 80 cm pod terenom (do terena) in zunanja ureditev je upoštevana v popisu cest. Upoštevani zasip materiala je od globine -80 cm pod terenom.
02.1 | Širok strojni izkop jarka pod kotom 70 stopinj, globine 0,00-2,00 m, v terenu III. kat. z nakladanjem na kamion in odvozom na stalno gradbeno deponijo. Upoštevano 98% vsega izkopa (0,00-2,00m). Obračun za 1 m3. Vključeni stroški stalne deponije vključno s plačilom takse. | m3 | 45.5994 |  | 0
02.2 | Ročni strojni izkop jarka pod kotom 70 stopinj, globine 0,00-2,00 m, v terenu III. kat. z nakladanjem na kamion in odvozom na stalno gradbeno deponijo. Upoštevano 2% vsega izkopa (0,00-2,00m). Obračun za 1 m3. Vključeni stroški stalne deponije vključno s plačilom takse. | m3 | 0.9306 |  | 0
02.3 | Ročno planiranje dna jarka s točnostjo +/- 3 cm po projektiranem padcu.Obračun za 1 m2. | m2 | 28.6 |  | 0
02.4 | Dobava in vgraditev geotekstila za ločilno plast in ovijanje obsipa cevi, natezna trdnost 14 do 16 kN/m2. | m2 | 143 |  | 0
02.5 | Dobava zemeljskovlažnega naklonskega betona C8/10 in izdelavo temeljne plasti posteljice deb. 10-20 cm. (cena zajema vse prenose, prevoze, transportne stroški in pomožna dela) Obračun za 1 m3. | m3 | 3.6 |  | 0
02.6 | Dobava peska frakcije 8-16 mm in izdelava nasipa nad položenimi cevmi 30 cm nad temenom. Obsip in nasip je potrebno utrditi do 95 % trdnosti po standardnem Proktorjevem preiskusu. | m3 | 13.91 | a | 0
02.7 | Dobava, nabava zasipnega materiala -kamniti drobljenec GW/GP 0/100 in zasip jarka do nivoja tampona z utrjevanjem v plasteh po 20 cm. Upoštevamo 30% novega materiala. Obračun za 1 m3. OP: Zasip do kote -80cm pod terenom. | m3 | 0.9 |  | 0
02.8 | Zasipavanje jarka z izkopanim materialom, skupaj z dovozom materiala iz začasne deponije, s komprimiranjem v slojih po 20 cm. Upoštevamo 70% izkopanega materiala. Obračun za 1 m3. OP: Zasip do kote -80 cm pod terenom. | m3 | 2.1 |  | 0
02.9 | Črpanje vode iz gradbene jame v času gradnje. | ur | 3 |  | 0
02.10 | Ostala dodatna in nepredvidena dela. Obračun po dejanskih stroških porabe časa in materiala po vpisu v gradbeni dnevnik. Ocena stroškov 10% od vrednosti zemeljskih del. |  |  |  | 0
| Skupaj ZEMELJSKA DELA: |  |  |  | 0
03. | GRADBENA DELA
03.1 | Poliesterski revizijski jašek fi 1000 mm, na kanalu iz GRP cevi DN 250mm, globine 1,00 do 1,50 m, kompletno z armiranobetonskim reducirnim obročem za okvir in pokrov, razbremenilno ploščo ter LTŽ pokrovom z fi 600 mm EN 124 D 400. Pokrov izveden na zaklep z odprtinami za zračeneje. Debelina stene cevi jaška je 9 mm. Mulda je oblikovana s poliestrsko cevjo. Prehod med poliestrom in AB vencem je izveden preko profilne gume. | kos | 1 |  | 0
03.2 | Izdelava priklopa projektiranega kanala M1.1 na projektirani kanal M1 v jašku RJ9-M1, z vsemi pomožnimi deli, materiali, ter prenosi. | kos | 1 | a | 0
03.3 | Ostala dodatna in nepredvidena dela. Obračun po dejanskih stroških porabe časa in materiala po vpisu v gradbeni dnevnik. Ocena stroškov 10% od vrednosti del. |  |  |  | 0
| Skupaj GRADBENA DELA: |  |  |  | 0
04. | KANALIZACIJSKA DELA
04.1 | Dobava in montaža kanalizacijskih GRP cevi DN 250 mm, SN10000, kompletno z potrebnimi spojkami (v ceni je zajeto tudi nadzor geomehanika ter prevoz in prenos kanalizacijskih cevi iz deponije do mesta vgraditve). | m1 | 28.6 |  | 0
04.2 | Dobava in vgradnja pritrdilnega materiala za fiksiranje meteornih cevi na izvedeno betonsko posteljico; skupaj z vsem pripadajočim drobnim materialom in vgradnjo jeklenih sider v betonsko posteljico; izvedba pritrditve na medsebojni razdalji 3,0 m | kos | 10 |  | 0
04.3 | Pregled in čiščenje kanala pred izvedbo tlačnega poizkusa. | m1 | 28.6 |  | 0
04.4 | Tlačni poizkus vodotesnosti položenih kanalizacijskih cevi, po navodilih proizvajalca in projektanta | m1 | 28.6 |  | 0
04.5 | Pregled zgrajene kanalizacije s TV kamero. | m1 | 28.6 |  | 0
04.6 | Ostala dodatna in nepredvidena dela. Obračun po dejanskih stroških porabe časa in materiala po vpisu v gradbeni dnevnik. Ocena stroškov 10% od vrednosti del. |  |  |  | 0
| Skupaj KANALIZACIJSKA DELA: |  |  |  | 0
05. | KRIŽANJE Z OSTALIMI KOMUNALNIMI VODI
05.1 | Križanje kanalizacijske cevi z:
| vodovod | kos | 0 |  | 0
| javna razsvetljava | kos | 1 |  | 0
| telekomunikacijski vod | kos | 0 |  | 0
| elektrika | kos | 0 |  | 0
| meteorni kanal | kos | 0 |  | 0
| sanitarni kanal | kos | 0 |  | 0
| tlačni vod | kos | 0 |  | 0
| plinovod | kos | 0 |  | 0
| vročevod | kos | 0 |  | 0
| Skupaj KRIŽANJA: |  |  |  | 0
06. NAVEZAVA CESTNIH POŽIRALNIKOV
06.1 | Izdelava vtočnega jaška iz PVC cevi DN200mm, za priklop cestnih požiralnikov na projektiran meteorni kanal. V ceni zajeta vsa pomožna dela, materiali in prenosi. | kos | 2 |  | 0
06.2 | Izgradnja kanalov iz PVC cevi, profila DN 160mm SN8, za priklop cestnih požiralnikov, skupaj z vsemi potrebnimi fazonskimi kosi. Vezna kanalizacija se obbetonira s pustim betonom (C16/20). V ceni zajeta vsa pomožna dela (izkop, zasip), materiali in prenosi. | m1 | 37.85 |  | 0
06.3 | Ostala dodatna in nepredvidena dela. Obračun po dejanskih stroških porabe časa in materiala po vpisu v gradbeni dnevnik. Ocena stroškov 10% od vrednosti del. |  |  |  | 0
| Skupaj NAVEZAVE: |  |  |  | 0

## M1.2_PR_Dolgi_most_PZI
Rekapitulacija kanal M1.2
01. PRIPRAVLJALNA DELA
0
02. ZEMELJSKA DELA
0
03. GRADBENA DELA
0
04. KANALIZACIJSKA DELA
0
05. KRIŽANJE Z OSTALIMI KOMUNALNIMI VODI
0
06. NAVEZAVA CESTNIH POŽIRALNIKOV
0
|  | Skupaj objekt |  |  | 0
01. PRIPRAVLJALNA DELA
01.1 | Zakoličenje osi kanalizacije, z zavarovanjem osi, oznako revizijskih jaškov, vris v kataster in izdelava geodetskega posnetka. | m1 | 42.11 |  | 0
01.2 | Postavitev gradbenih profilov na vzpostavljeno os trase cevovoda, ter določitev nivoja za merjenje globine izkopa in polaganje cevovoda. | kos | 2 |  | 0
01.3 | Geodetski posnetek in vris v kataster. En izvod posnetka v Gauss-Krugerjevem sistemu se odda v elektronski obliki. Obračun za 1 m1. OP: geodetski posnetek mora biti izdelan v skladu z zahtevami upravljalca kanalizacije, vsebovati mora tudi vse kanalizacijske priključke. | m1 | 42.11 |  | 0
01.4 | Izdelava PID po gradbeni zakonodaji in skladno z zahtevo upravljalca tudi v elektronski obliki. | kos | 1 |  | 0
01.5 | Zakoličba obstoječih komunalnih vodov in oznaka križanj. Obračun po dejanskih stroških. | kos | 4 |  | 0
01.6 | Nadzor pri gradnji kanala pristojnih služb ostalih komunalnih vodov na območju: elektro, PTT, plinovod, vodovod, javna razsvetljava, vročevod. Obračun po dejanskih stroških. | kos | 3 |  | 0
01.7 | Priprava gradbišča v dolžini L=42,11m, odstranitev eventuelnih ovir, prometnih znakov in utrditev delovnega platoja. Po končanih delih gradbišče pospraviti in vzpostaviti v prvotno stanje.
| priprava gradbišča | m1 | 42.11 |  | 0
| čiščenje po končanih delih | m1 | 42.11 |  | 0
01.8 | Stroški izvedbe projektantskega nadzora. | kos | 1 |  | 0
01.9 | Opravljanje nadzora geomehanika, ki preveri ustreznost projektiranih rešitev zemeljskih del. Obračun po dejanskih stroških.
| ocena stroškov | kos | 1 |  | 0
| Skupaj PRIPRAVLJALNA DELA: |  |  |  | 0
02. | ZEMELJSKA DELA -KANALIZACIJA
OP: Zasip do globine 80 cm pod terenom (do terena) in zunanja ureditev je upoštevana v popisu cest. Upoštevani zasip materiala je od globine -80 cm pod terenom.
02.1 | Širok strojni izkop jarka pod kotom 70 stopinj, globine 0,00-2,00 m, v terenu III. kat. z nakladanjem na kamion in odvozom na stalno gradbeno deponijo. Upoštevano 98% vsega izkopa (0,00-2,00m). Obračun za 1 m3. Vključeni stroški stalne deponije vključno s plačilom takse. | m3 | 69.2076 |  | 0
02.2 | Ročni strojni izkop jarka pod kotom 70 stopinj, globine 0,00-2,00 m, v terenu III. kat. z nakladanjem na kamion in odvozom na stalno gradbeno deponijo. Upoštevano 2% vsega izkopa (0,00-2,00m). Obračun za 1 m3. Vključeni stroški stalne deponije vključno s plačilom takse. | m3 | 1.4124 |  | 0
02.3 | Ročno planiranje dna jarka s točnostjo +/- 3 cm po projektiranem padcu.Obračun za 1 m2. | m2 | 42.11 |  | 0
02.4 | Dobava in vgraditev geotekstila za ločilno plast in ovijanje obsipa cevi, natezna trdnost 14 do 16 kN/m2. | m2 | 210.55 |  | 0
02.5 | Dobava zemeljskovlažnega naklonskega betona C8/10 in izdelavo temeljne plasti posteljice deb. 10-20 cm. (cena zajema vse prenose, prevoze, transportne stroški in pomožna dela) Obračun za 1 m3. | m3 | 5.25 |  | 0
02.6 | Dobava peska frakcije 8-16 mm in izdelava nasipa nad položenimi cevmi 30 cm nad temenom. Obsip in nasip je potrebno utrditi do 95 % trdnosti po standardnem Proktorjevem preiskusu. | m3 | 20.5 | a | 0
02.7 | Dobava, nabava zasipnega materiala -kamniti drobljenec GW/GP 0/100 in zasip jarka do nivoja tampona z utrjevanjem v plasteh po 20 cm. Upoštevamo 30% novega materiala. Obračun za 1 m3. OP: Zasip do kote -80cm pod terenom. | m3 | 1.11 |  | 0
02.8 | Zasipavanje jarka z izkopanim materialom, skupaj z dovozom materiala iz začasne deponije, s komprimiranjem v slojih po 20 cm. Upoštevamo 70% izkopanega materiala. Obračun za 1 m3. OP: Zasip do kote -80 cm pod terenom. | m3 | 2.59 |  | 0
02.9 | Črpanje vode iz gradbene jame v času gradnje. | ur | 5 |  | 0
02.10 | Ostala dodatna in nepredvidena dela. Obračun po dejanskih stroških porabe časa in materiala po vpisu v gradbeni dnevnik. Ocena stroškov 10% od vrednosti zemeljskih del. |  |  |  | 0
| Skupaj ZEMELJSKA DELA: |  |  |  | 0
03. | GRADBENA DELA
03.1 | Poliesterski revizijski jašek fi 1000 mm, na kanalu iz GRP cevi DN 250mm, globine 1,00 do 1,50 m, kompletno z armiranobetonskim reducirnim obročem za okvir in pokrov, razbremenilno ploščo ter LTŽ pokrovom z fi 600 mm EN 124 D 400. Pokrov izveden na zaklep z odprtinami za zračeneje. Debelina stene cevi jaška je 9 mm. Mulda je oblikovana s poliestrsko cevjo. Prehod med poliestrom in AB vencem je izveden preko profilne gume. | kos | 1 |  | 0
03.2 | Izdelava priklopa projektiranega kanala M1.1 na projektirani kanal M1 v jašku RJ8-M1, z vsemi pomožnimi deli, materiali, ter prenosi. | kos | 1 | a | 0
03.3 | Ostala dodatna in nepredvidena dela. Obračun po dejanskih stroških porabe časa in materiala po vpisu v gradbeni dnevnik. Ocena stroškov 10% od vrednosti del. |  |  |  | 0
| Skupaj GRADBENA DELA: |  |  |  | 0
04. | KANALIZACIJSKA DELA
04.1 | Dobava in montaža kanalizacijskih GRP cevi DN 250 mm, SN10000, kompletno z potrebnimi spojkami (v ceni je zajeto tudi nadzor geomehanika ter prevoz in prenos kanalizacijskih cevi iz deponije do mesta vgraditve). | m1 | 42.11 |  | 0
04.2 | Dobava in vgradnja pritrdilnega materiala za fiksiranje meteornih cevi na izvedeno betonsko posteljico; skupaj z vsem pripadajočim drobnim materialom in vgradnjo jeklenih sider v betonsko posteljico; izvedba pritrditve na medsebojni razdalji 3,0 m | kos | 15 |  | 0
04.3 | Pregled in čiščenje kanala pred izvedbo tlačnega poizkusa. | m1 | 42.11 |  | 0
04.4 | Tlačni poizkus vodotesnosti položenih kanalizacijskih cevi, po navodilih proizvajalca in projektanta | m1 | 42.11 |  | 0
04.5 | Pregled zgrajene kanalizacije s TV kamero. | m1 | 42.11 |  | 0
04.6 | Ostala dodatna in nepredvidena dela. Obračun po dejanskih stroških porabe časa in materiala po vpisu v gradbeni dnevnik. Ocena stroškov 10% od vrednosti del. |  |  |  | 0
| Skupaj KANALIZACIJSKA DELA: |  |  |  | 0
05. | KRIŽANJE Z OSTALIMI KOMUNALNIMI VODI
05.1 | Križanje kanalizacijske cevi z:
| vodovod | kos | 1 |  | 0
| javna razsvetljava | kos | 2 |  | 0
| telekomunikacijski vod | kos | 0 |  | 0
| elektrika | kos | 1 |  | 0
| meteorni kanal | kos | 0 |  | 0
| sanitarni kanal | kos | 0 |  | 0
| tlačni vod | kos | 0 |  | 0
| plinovod | kos | 0 |  | 0
| vročevod | kos | 0 |  | 0
| Skupaj KRIŽANJA: |  |  |  | 0
06. NAVEZAVA CESTNIH POŽIRALNIKOV
06.1 | Izdelava vtočnega jaška iz PVC cevi DN200mm, za priklop cestnih požiralnikov na projektiran meteorni kanal. V ceni zajeta vsa pomožna dela, materiali in prenosi. | kos | 3 |  | 0
06.2 | Izgradnja kanalov iz PVC cevi, profila DN 160mm SN8, za priklop cestnih požiralnikov, skupaj z vsemi potrebnimi fazonskimi kosi. Vezna kanalizacija se obbetonira s pustim betonom (C16/20). V ceni zajeta vsa pomožna dela (izkop, zasip), materiali in prenosi. | m1 | 73.1 |  | 0
06.3 | Ostala dodatna in nepredvidena dela. Obračun po dejanskih stroških porabe časa in materiala po vpisu v gradbeni dnevnik. Ocena stroškov 10% od vrednosti del. |  |  |  | 0
| Skupaj NAVEZAVE: |  |  |  | 0

## M1.3_PR_Dolgi_most_PZI
Rekapitulacija kanal M1.3
01. PRIPRAVLJALNA DELA
0
02. ZEMELJSKA DELA
0
03. GRADBENA DELA
0
04. KANALIZACIJSKA DELA
0
05. KRIŽANJE Z OSTALIMI KOMUNALNIMI VODI
0
06. NAVEZAVA CESTNIH POŽIRALNIKOV
0
|  | Skupaj objekt |  |  | 0
01. PRIPRAVLJALNA DELA
01.1 | Zakoličenje osi kanalizacije, z zavarovanjem osi, oznako revizijskih jaškov, vris v kataster in izdelava geodetskega posnetka. | m1 | 42.16 |  | 0
01.2 | Postavitev gradbenih profilov na vzpostavljeno os trase cevovoda, ter določitev nivoja za merjenje globine izkopa in polaganje cevovoda. | kos | 2 |  | 0
01.3 | Geodetski posnetek in vris v kataster. En izvod posnetka v Gauss-Krugerjevem sistemu se odda v elektronski obliki. Obračun za 1 m1. OP: geodetski posnetek mora biti izdelan v skladu z zahtevami upravljalca kanalizacije, vsebovati mora tudi vse kanalizacijske priključke. | m1 | 42.16 |  | 0
01.4 | Izdelava PID po gradbeni zakonodaji in skladno z zahtevo upravljalca tudi v elektronski obliki. | kos | 1 |  | 0
01.5 | Zakoličba obstoječih komunalnih vodov in oznaka križanj. Obračun po dejanskih stroških. | kos | 3 |  | 0
01.6 | Nadzor pri gradnji kanala pristojnih služb ostalih komunalnih vodov na območju: elektro, PTT, plinovod, vodovod, javna razsvetljava, vročevod. Obračun po dejanskih stroških. | kos | 3 |  | 0
01.7 | Priprava gradbišča v dolžini L=42,16m, odstranitev eventuelnih ovir, prometnih znakov in utrditev delovnega platoja. Po končanih delih gradbišče pospraviti in vzpostaviti v prvotno stanje.
| priprava gradbišča | m1 | 42.16 |  | 0
| čiščenje po končanih delih | m1 | 42.16 |  | 0
01.8 | Stroški izvedbe projektantskega nadzora. | kos | 1 |  | 0
01.9 | Opravljanje nadzora geomehanika, ki preveri ustreznost projektiranih rešitev zemeljskih del. Obračun po dejanskih stroških.
| ocena stroškov | kos | 1 |  | 0
| Skupaj PRIPRAVLJALNA DELA: |  |  |  | 0
02. | ZEMELJSKA DELA -KANALIZACIJA
OP: Zasip do globine 80 cm pod terenom (do terena) in zunanja ureditev je upoštevana v popisu cest. Upoštevani zasip materiala je od globine -80 cm pod terenom.
02.1 | Širok strojni izkop jarka pod kotom 70 stopinj, globine 0,00-2,00 m, v terenu III. kat. z nakladanjem na kamion in odvozom na stalno gradbeno deponijo. Upoštevano 98% vsega izkopa (0,00-2,00m). Obračun za 1 m3. Vključeni stroški stalne deponije vključno s plačilom takse. | m3 | 77.518 |  | 0
02.2 | Ročni strojni izkop jarka pod kotom 70 stopinj, globine 0,00-2,00 m, v terenu III. kat. z nakladanjem na kamion in odvozom na stalno gradbeno deponijo. Upoštevano 2% vsega izkopa (0,00-2,00m). Obračun za 1 m3. Vključeni stroški stalne deponije vključno s plačilom takse. | m3 | 1.582 |  | 0
02.3 | Ročno planiranje dna jarka s točnostjo +/- 3 cm po projektiranem padcu.Obračun za 1 m2. | m2 | 42.16 |  | 0
02.4 | Dobava in vgraditev geotekstila za ločilno plast in ovijanje obsipa cevi, natezna trdnost 14 do 16 kN/m2. | m2 | 210.8 |  | 0
02.5 | Dobava zemeljskovlažnega naklonskega betona C8/10 in izdelavo temeljne plasti posteljice deb. 10-20 cm. (cena zajema vse prenose, prevoze, transportne stroški in pomožna dela) Obračun za 1 m3. | m3 | 5.31 |  | 0
02.6 | Dobava peska frakcije 8-16 mm in izdelava nasipa nad položenimi cevmi 30 cm nad temenom. Obsip in nasip je potrebno utrditi do 95 % trdnosti po standardnem Proktorjevem preiskusu. | m3 | 20.51 | a | 0
02.7 | Dobava, nabava zasipnega materiala -kamniti drobljenec GW/GP 0/100 in zasip jarka do nivoja tampona z utrjevanjem v plasteh po 20 cm. Upoštevamo 30% novega materiala. Obračun za 1 m3. OP: Zasip do kote -80cm pod terenom. | m3 | 1.434 |  | 0
02.8 | Zasipavanje jarka z izkopanim materialom, skupaj z dovozom materiala iz začasne deponije, s komprimiranjem v slojih po 20 cm. Upoštevamo 70% izkopanega materiala. Obračun za 1 m3. OP: Zasip do kote -80 cm pod terenom. | m3 | 3.346 |  | 0
02.9 | Črpanje vode iz gradbene jame v času gradnje. | ur | 5 |  | 0
02.10 | Ostala dodatna in nepredvidena dela. Obračun po dejanskih stroških porabe časa in materiala po vpisu v gradbeni dnevnik. Ocena stroškov 10% od vrednosti zemeljskih del. |  |  |  | 0
| Skupaj ZEMELJSKA DELA: |  |  |  | 0
03. | GRADBENA DELA
03.1 | Poliesterski revizijski jašek fi 1000 mm, na kanalu iz GRP cevi DN 250mm, globine 1,00 do 1,50 m, kompletno z armiranobetonskim reducirnim obročem za okvir in pokrov, razbremenilno ploščo ter LTŽ pokrovom z fi 600 mm EN 124 D 400. Pokrov izveden na zaklep z odprtinami za zračeneje. Debelina stene cevi jaška je 9 mm. Mulda je oblikovana s poliestrsko cevjo. Prehod med poliestrom in AB vencem je izveden preko profilne gume. | kos | 1 |  | 0
03.2 | Izdelava priklopa projektiranega kanala M1.1 na projektirani kanal M1 v jašku RJ7-M1, z vsemi pomožnimi deli, materiali, ter prenosi. | kos | 1 | a | 0
03.3 | Ostala dodatna in nepredvidena dela. Obračun po dejanskih stroških porabe časa in materiala po vpisu v gradbeni dnevnik. Ocena stroškov 10% od vrednosti del. |  |  |  | 0
| Skupaj GRADBENA DELA: |  |  |  | 0
04. | KANALIZACIJSKA DELA
04.1 | Dobava in montaža kanalizacijskih GRP cevi DN 250 mm, SN10000, kompletno z potrebnimi spojkami (v ceni je zajeto tudi nadzor geomehanika ter prevoz in prenos kanalizacijskih cevi iz deponije do mesta vgraditve). | m1 | 42.16 |  | 0
04.2 | Dobava in vgradnja pritrdilnega materiala za fiksiranje meteornih cevi na izvedeno betonsko posteljico; skupaj z vsem pripadajočim drobnim materialom in vgradnjo jeklenih sider v betonsko posteljico; izvedba pritrditve na medsebojni razdalji 3,0 m | kos | 15 |  | 0
04.3 | Pregled in čiščenje kanala pred izvedbo tlačnega poizkusa. | m1 | 42.16 |  | 0
04.4 | Tlačni poizkus vodotesnosti položenih kanalizacijskih cevi, po navodilih proizvajalca in projektanta | m1 | 42.16 |  | 0
04.5 | Pregled zgrajene kanalizacije s TV kamero. | m1 | 42.16 |  | 0
04.6 | Ostala dodatna in nepredvidena dela. Obračun po dejanskih stroških porabe časa in materiala po vpisu v gradbeni dnevnik. Ocena stroškov 10% od vrednosti del. |  |  |  | 0
| Skupaj KANALIZACIJSKA DELA: |  |  |  | 0
05. | KRIŽANJE Z OSTALIMI KOMUNALNIMI VODI
05.1 | Križanje kanalizacijske cevi z:
| vodovod | kos | 1 |  | 0
| javna razsvetljava | kos | 1 |  | 0
| telekomunikacijski vod | kos | 0 |  | 0
| elektrika | kos | 1 |  | 0
| meteorni kanal | kos | 0 |  | 0
| sanitarni kanal | kos | 0 |  | 0
| tlačni vod | kos | 0 |  | 0
| plinovod | kos | 0 |  | 0
| vročevod | kos | 0 |  | 0
| Skupaj KRIŽANJA: |  |  |  | 0
06. NAVEZAVA CESTNIH POŽIRALNIKOV
06.1 | Izdelava vtočnega jaška iz PVC cevi DN200mm, za priklop cestnih požiralnikov na projektiran meteorni kanal. V ceni zajeta vsa pomožna dela, materiali in prenosi. | kos | 3 |  | 0
06.2 | Izgradnja kanalov iz PVC cevi, profila DN 160mm SN8, za priklop cestnih požiralnikov, skupaj z vsemi potrebnimi fazonskimi kosi. Vezna kanalizacija se obbetonira s pustim betonom (C16/20). V ceni zajeta vsa pomožna dela (izkop, zasip), materiali in prenosi. | m1 | 71.17 |  | 0
06.3 | Ostala dodatna in nepredvidena dela. Obračun po dejanskih stroških porabe časa in materiala po vpisu v gradbeni dnevnik. Ocena stroškov 10% od vrednosti del. |  |  |  | 0
| Skupaj NAVEZAVE: |  |  |  | 0

## M1.4_PR_Dolgi_most_PZI
Rekapitulacija kanal M1.4
01. PRIPRAVLJALNA DELA
0
02. ZEMELJSKA DELA
0
03. GRADBENA DELA
0
04. KANALIZACIJSKA DELA
0
05. KRIŽANJE Z OSTALIMI KOMUNALNIMI VODI
0
06. NAVEZAVA CESTNIH POŽIRALNIKOV
0
|  | Skupaj objekt |  |  | 0
01. PRIPRAVLJALNA DELA
01.1 | Zakoličenje osi kanalizacije, z zavarovanjem osi, oznako revizijskih jaškov, vris v kataster in izdelava geodetskega posnetka. | m1 | 42.17 |  | 0
01.2 | Postavitev gradbenih profilov na vzpostavljeno os trase cevovoda, ter določitev nivoja za merjenje globine izkopa in polaganje cevovoda. | kos | 2 |  | 0
01.3 | Geodetski posnetek in vris v kataster. En izvod posnetka v Gauss-Krugerjevem sistemu se odda v elektronski obliki. Obračun za 1 m1. OP: geodetski posnetek mora biti izdelan v skladu z zahtevami upravljalca kanalizacije, vsebovati mora tudi vse kanalizacijske priključke. | m1 | 42.17 |  | 0
01.4 | Izdelava PID po gradbeni zakonodaji in skladno z zahtevo upravljalca tudi v elektronski obliki. | kos | 1 |  | 0
01.5 | Zakoličba obstoječih komunalnih vodov in oznaka križanj. Obračun po dejanskih stroških. | kos | 4 |  | 0
01.6 | Nadzor pri gradnji kanala pristojnih služb ostalih komunalnih vodov na območju: elektro, PTT, plinovod, vodovod, javna razsvetljava, vročevod. Obračun po dejanskih stroških. | kos | 3 |  | 0
01.7 | Priprava gradbišča v dolžini L=42,17m, odstranitev eventuelnih ovir, prometnih znakov in utrditev delovnega platoja. Po končanih delih gradbišče pospraviti in vzpostaviti v prvotno stanje.
| priprava gradbišča | m1 | 42.17 |  | 0
| čiščenje po končanih delih | m1 | 42.17 |  | 0
01.8 | Stroški izvedbe projektantskega nadzora. | kos | 1 |  | 0
01.9 | Opravljanje nadzora geomehanika, ki preveri ustreznost projektiranih rešitev zemeljskih del. Obračun po dejanskih stroških.
| ocena stroškov | kos | 1 |  | 0
| Skupaj PRIPRAVLJALNA DELA: |  |  |  | 0
02. | ZEMELJSKA DELA -KANALIZACIJA
OP: Zasip do globine 80 cm pod terenom (do terena) in zunanja ureditev je upoštevana v popisu cest. Upoštevani zasip materiala je od globine -80 cm pod terenom.
02.1 | Širok strojni izkop jarka pod kotom 70 stopinj, globine 0,00-2,00 m, v terenu III. kat. z nakladanjem na kamion in odvozom na stalno gradbeno deponijo. Upoštevano 98% vsega izkopa (0,00-2,00m). Obračun za 1 m3. Vključeni stroški stalne deponije vključno s plačilom takse. | m3 | 85.5932 |  | 0
02.2 | Ročni strojni izkop jarka pod kotom 70 stopinj, globine 0,00-2,00 m, v terenu III. kat. z nakladanjem na kamion in odvozom na stalno gradbeno deponijo. Upoštevano 2% vsega izkopa (0,00-2,00m). Obračun za 1 m3. Vključeni stroški stalne deponije vključno s plačilom takse. | m3 | 1.7468 |  | 0
02.3 | Ročno planiranje dna jarka s točnostjo +/- 3 cm po projektiranem padcu.Obračun za 1 m2. | m2 | 42.17 |  | 0
02.4 | Dobava in vgraditev geotekstila za ločilno plast in ovijanje obsipa cevi, natezna trdnost 14 do 16 kN/m2. | m2 | 210.85 |  | 0
02.5 | Dobava zemeljskovlažnega naklonskega betona C8/10 in izdelavo temeljne plasti posteljice deb. 10-20 cm. (cena zajema vse prenose, prevoze, transportne stroški in pomožna dela) Obračun za 1 m3. | m3 | 5.31 |  | 0
02.6 | Dobava peska frakcije 8-16 mm in izdelava nasipa nad položenimi cevmi 30 cm nad temenom. Obsip in nasip je potrebno utrditi do 95 % trdnosti po standardnem Proktorjevem preiskusu. | m3 | 20.51 | a | 0
02.7 | Dobava, nabava zasipnega materiala -kamniti drobljenec GW/GP 0/100 in zasip jarka do nivoja tampona z utrjevanjem v plasteh po 20 cm. Upoštevamo 30% novega materiala. Obračun za 1 m3. OP: Zasip do kote -80cm pod terenom. | m3 | 3.219 |  | 0
02.8 | Zasipavanje jarka z izkopanim materialom, skupaj z dovozom materiala iz začasne deponije, s komprimiranjem v slojih po 20 cm. Upoštevamo 70% izkopanega materiala. Obračun za 1 m3. OP: Zasip do kote -80 cm pod terenom. | m3 | 7.511 |  | 0
02.9 | Črpanje vode iz gradbene jame v času gradnje. | ur | 5 |  | 0
02.10 | Ostala dodatna in nepredvidena dela. Obračun po dejanskih stroških porabe časa in materiala po vpisu v gradbeni dnevnik. Ocena stroškov 10% od vrednosti zemeljskih del. |  |  |  | 0
| Skupaj ZEMELJSKA DELA: |  |  |  | 0
03. | GRADBENA DELA
03.1 | Poliesterski revizijski jašek fi 1000 mm, na kanalu iz GRP cevi DN 250mm, globine 1,50 do 2,00 m, kompletno z armiranobetonskim reducirnim obročem za okvir in pokrov, razbremenilno ploščo ter LTŽ pokrovom z fi 600 mm EN 124 D 400. Pokrov izveden na zaklep z odprtinami za zračeneje. Debelina stene cevi jaška je 9 mm. Mulda je oblikovana s poliestrsko cevjo. Prehod med poliestrom in AB vencem je izveden preko profilne gume. | kos | 1 |  | 0
03.2 | Izdelava priklopa projektiranega kanala M1.1 na projektirani kanal M1 v jašku RJ6-M1, z vsemi pomožnimi deli, materiali, ter prenosi. | kos | 1 | a | 0
03.3 | Ostala dodatna in nepredvidena dela. Obračun po dejanskih stroških porabe časa in materiala po vpisu v gradbeni dnevnik. Ocena stroškov 10% od vrednosti del. |  |  |  | 0
| Skupaj GRADBENA DELA: |  |  |  | 0
04. | KANALIZACIJSKA DELA
04.1 | Dobava in montaža kanalizacijskih GRP cevi DN 250 mm, SN10000, kompletno z potrebnimi spojkami (v ceni je zajeto tudi nadzor geomehanika ter prevoz in prenos kanalizacijskih cevi iz deponije do mesta vgraditve). | m1 | 42.17 |  | 0
04.2 | Dobava in vgradnja pritrdilnega materiala za fiksiranje meteornih cevi na izvedeno betonsko posteljico; skupaj z vsem pripadajočim drobnim materialom in vgradnjo jeklenih sider v betonsko posteljico; izvedba pritrditve na medsebojni razdalji 3,0 m | kos | 15 |  | 0
04.3 | Pregled in čiščenje kanala pred izvedbo tlačnega poizkusa. | m1 | 42.17 |  | 0
04.4 | Tlačni poizkus vodotesnosti položenih kanalizacijskih cevi, po navodilih proizvajalca in projektanta | m1 | 42.17 |  | 0
04.5 | Pregled zgrajene kanalizacije s TV kamero. | m1 | 42.17 |  | 0
04.6 | Ostala dodatna in nepredvidena dela. Obračun po dejanskih stroških porabe časa in materiala po vpisu v gradbeni dnevnik. Ocena stroškov 10% od vrednosti del. |  |  |  | 0
| Skupaj KANALIZACIJSKA DELA: |  |  |  | 0
05. | KRIŽANJE Z OSTALIMI KOMUNALNIMI VODI
05.1 | Križanje kanalizacijske cevi z:
| vodovod | kos | 2 |  | 0
| javna razsvetljava | kos | 1 |  | 0
| telekomunikacijski vod | kos | 0 |  | 0
| elektrika | kos | 1 |  | 0
| meteorni kanal | kos | 0 |  | 0
| sanitarni kanal | kos | 0 |  | 0
| tlačni vod | kos | 0 |  | 0
| plinovod | kos | 0 |  | 0
| vročevod | kos | 0 |  | 0
| Skupaj KRIŽANJA: |  |  |  | 0
06. NAVEZAVA CESTNIH POŽIRALNIKOV
06.1 | Izdelava vtočnega jaška iz PVC cevi DN200mm, za priklop cestnih požiralnikov na projektiran meteorni kanal. V ceni zajeta vsa pomožna dela, materiali in prenosi. | kos | 3 |  | 0
06.2 | Izgradnja kanalov iz PVC cevi, profila DN 160mm SN8, za priklop cestnih požiralnikov, skupaj z vsemi potrebnimi fazonskimi kosi. Vezna kanalizacija se obbetonira s pustim betonom (C16/20). V ceni zajeta vsa pomožna dela (izkop, zasip), materiali in prenosi. | m1 | 72.84 |  | 0
06.3 | Ostala dodatna in nepredvidena dela. Obračun po dejanskih stroških porabe časa in materiala po vpisu v gradbeni dnevnik. Ocena stroškov 10% od vrednosti del. |  |  |  | 0
| Skupaj NAVEZAVE: |  |  |  | 0

## M1.5_PR_Dolgi_most_PZI
Rekapitulacija kanal M1.5
01. PRIPRAVLJALNA DELA
0
02. ZEMELJSKA DELA
0
03. GRADBENA DELA
0
04. KANALIZACIJSKA DELA
0
05. KRIŽANJE Z OSTALIMI KOMUNALNIMI VODI
0
06. NAVEZAVA CESTNIH POŽIRALNIKOV
0
|  | Skupaj objekt |  |  | 0
01. PRIPRAVLJALNA DELA
01.1 | Zakoličenje osi kanalizacije, z zavarovanjem osi, oznako revizijskih jaškov, vris v kataster in izdelava geodetskega posnetka. | m1 | 42.24 |  | 0
01.2 | Postavitev gradbenih profilov na vzpostavljeno os trase cevovoda, ter določitev nivoja za merjenje globine izkopa in polaganje cevovoda. | kos | 2 |  | 0
01.3 | Geodetski posnetek in vris v kataster. En izvod posnetka v Gauss-Krugerjevem sistemu se odda v elektronski obliki. Obračun za 1 m1. OP: geodetski posnetek mora biti izdelan v skladu z zahtevami upravljalca kanalizacije, vsebovati mora tudi vse kanalizacijske priključke. | m1 | 42.24 |  | 0
01.4 | Izdelava PID po gradbeni zakonodaji in skladno z zahtevo upravljalca tudi v elektronski obliki. | kos | 1 |  | 0
01.5 | Zakoličba obstoječih komunalnih vodov in oznaka križanj. Obračun po dejanskih stroških. | kos | 5 |  | 0
01.6 | Nadzor pri gradnji kanala pristojnih služb ostalih komunalnih vodov na območju: elektro, PTT, plinovod, vodovod, javna razsvetljava, vročevod. Obračun po dejanskih stroških. | kos | 3 |  | 0
01.7 | Priprava gradbišča v dolžini L=42,24m, odstranitev eventuelnih ovir, prometnih znakov in utrditev delovnega platoja. Po končanih delih gradbišče pospraviti in vzpostaviti v prvotno stanje.
| priprava gradbišča | m1 | 42.24 |  | 0
| čiščenje po končanih delih | m1 | 42.24 |  | 0
01.8 | Stroški izvedbe projektantskega nadzora. | kos | 1 |  | 0
01.9 | Opravljanje nadzora geomehanika, ki preveri ustreznost projektiranih rešitev zemeljskih del. Obračun po dejanskih stroških.
| ocena stroškov | kos | 1 |  | 0
| Skupaj PRIPRAVLJALNA DELA: |  |  |  | 0
02. | ZEMELJSKA DELA -KANALIZACIJA
OP: Zasip do globine 80 cm pod terenom (do terena) in zunanja ureditev je upoštevana v popisu cest. Upoštevani zasip materiala je od globine -80 cm pod terenom.
02.1 | Širok strojni izkop jarka pod kotom 70 stopinj, globine 0,00-2,00 m, v terenu III. kat. z nakladanjem na kamion in odvozom na stalno gradbeno deponijo. Upoštevano 98% vsega izkopa (0,00-2,00m). Obračun za 1 m3. Vključeni stroški stalne deponije vključno s plačilom takse. | m3 | 89.6896 |  | 0
02.2 | Ročni strojni izkop jarka pod kotom 70 stopinj, globine 0,00-2,00 m, v terenu III. kat. z nakladanjem na kamion in odvozom na stalno gradbeno deponijo. Upoštevano 2% vsega izkopa (0,00-2,00m). Obračun za 1 m3. Vključeni stroški stalne deponije vključno s plačilom takse. | m3 | 1.8304 |  | 0
02.3 | Ročno planiranje dna jarka s točnostjo +/- 3 cm po projektiranem padcu.Obračun za 1 m2. | m2 | 42.24 |  | 0
02.4 | Dobava in vgraditev geotekstila za ločilno plast in ovijanje obsipa cevi, natezna trdnost 14 do 16 kN/m2. | m2 | 211.2 |  | 0
02.5 | Dobava zemeljskovlažnega naklonskega betona C8/10 in izdelavo temeljne plasti posteljice deb. 10-20 cm. (cena zajema vse prenose, prevoze, transportne stroški in pomožna dela) Obračun za 1 m3. | m3 | 5.32 |  | 0
02.6 | Dobava peska frakcije 8-16 mm in izdelava nasipa nad položenimi cevmi 30 cm nad temenom. Obsip in nasip je potrebno utrditi do 95 % trdnosti po standardnem Proktorjevem preiskusu. | m3 | 20.55 | a | 0
02.7 | Dobava, nabava zasipnega materiala -kamniti drobljenec GW/GP 0/100 in zasip jarka do nivoja tampona z utrjevanjem v plasteh po 20 cm. Upoštevamo 30% novega materiala. Obračun za 1 m3. OP: Zasip do kote -80cm pod terenom. | m3 | 4.113 |  | 0
02.8 | Zasipavanje jarka z izkopanim materialom, skupaj z dovozom materiala iz začasne deponije, s komprimiranjem v slojih po 20 cm. Upoštevamo 70% izkopanega materiala. Obračun za 1 m3. OP: Zasip do kote -80 cm pod terenom. | m3 | 9.597 |  | 0
02.9 | Črpanje vode iz gradbene jame v času gradnje. | ur | 5 |  | 0
02.10 | Ostala dodatna in nepredvidena dela. Obračun po dejanskih stroških porabe časa in materiala po vpisu v gradbeni dnevnik. Ocena stroškov 10% od vrednosti zemeljskih del. |  |  |  | 0
| Skupaj ZEMELJSKA DELA: |  |  |  | 0
03. | GRADBENA DELA
03.1 | Poliesterski revizijski jašek fi 1000 mm, na kanalu iz GRP cevi DN 250mm, globine 1,50 do 2,00 m, kompletno z armiranobetonskim reducirnim obročem za okvir in pokrov, razbremenilno ploščo ter LTŽ pokrovom z fi 600 mm EN 124 D 400. Pokrov izveden na zaklep z odprtinami za zračeneje. Debelina stene cevi jaška je 9 mm. Mulda je oblikovana s poliestrsko cevjo. Prehod med poliestrom in AB vencem je izveden preko profilne gume. | kos | 1 |  | 0
03.2 | Izdelava priklopa projektiranega kanala M1.1 na projektirani kanal M1 v jašku RJ5-M1, z vsemi pomožnimi deli, materiali, ter prenosi. | kos | 1 | a | 0
03.3 | Ostala dodatna in nepredvidena dela. Obračun po dejanskih stroških porabe časa in materiala po vpisu v gradbeni dnevnik. Ocena stroškov 10% od vrednosti del. |  |  |  | 0
| Skupaj GRADBENA DELA: |  |  |  | 0
04. | KANALIZACIJSKA DELA
04.1 | Dobava in montaža kanalizacijskih GRP cevi DN 250 mm, SN10000, kompletno z potrebnimi spojkami (v ceni je zajeto tudi nadzor geomehanika ter prevoz in prenos kanalizacijskih cevi iz deponije do mesta vgraditve). | m1 | 42.24 |  | 0
04.2 | Dobava in vgradnja pritrdilnega materiala za fiksiranje meteornih cevi na izvedeno betonsko posteljico; skupaj z vsem pripadajočim drobnim materialom in vgradnjo jeklenih sider v betonsko posteljico; izvedba pritrditve na medsebojni razdalji 3,0 m | kos | 15 |  | 0
04.3 | Pregled in čiščenje kanala pred izvedbo tlačnega poizkusa. | m1 | 42.24 |  | 0
04.4 | Tlačni poizkus vodotesnosti položenih kanalizacijskih cevi, po navodilih proizvajalca in projektanta | m1 | 42.24 |  | 0
04.5 | Pregled zgrajene kanalizacije s TV kamero. | m1 | 42.24 |  | 0
04.6 | Ostala dodatna in nepredvidena dela. Obračun po dejanskih stroških porabe časa in materiala po vpisu v gradbeni dnevnik. Ocena stroškov 10% od vrednosti del. |  |  |  | 0
| Skupaj KANALIZACIJSKA DELA: |  |  |  | 0
05. | KRIŽANJE Z OSTALIMI KOMUNALNIMI VODI
05.1 | Križanje kanalizacijske cevi z:
| vodovod | kos | 2 |  | 0
| javna razsvetljava | kos | 1 |  | 0
| telekomunikacijski vod | kos | 0 |  | 0
| elektrika | kos | 2 |  | 0
| meteorni kanal | kos | 0 |  | 0
| sanitarni kanal | kos | 0 |  | 0
| tlačni vod | kos | 0 |  | 0
| plinovod | kos | 0 |  | 0
| vročevod | kos | 0 |  | 0
| Skupaj KRIŽANJA: |  |  |  | 0
06. NAVEZAVA CESTNIH POŽIRALNIKOV
06.1 | Izdelava vtočnega jaška iz PVC cevi DN200mm, za priklop cestnih požiralnikov na projektiran meteorni kanal. V ceni zajeta vsa pomožna dela, materiali in prenosi. | kos | 3 |  | 0
06.2 | Izgradnja kanalov iz PVC cevi, profila DN 160mm SN8, za priklop cestnih požiralnikov, skupaj z vsemi potrebnimi fazonskimi kosi. Vezna kanalizacija se obbetonira s pustim betonom (C16/20). V ceni zajeta vsa pomožna dela (izkop, zasip), materiali in prenosi. | m1 | 72.73 |  | 0
06.3 | Ostala dodatna in nepredvidena dela. Obračun po dejanskih stroških porabe časa in materiala po vpisu v gradbeni dnevnik. Ocena stroškov 10% od vrednosti del. |  |  |  | 0
| Skupaj NAVEZAVE: |  |  |  | 0

## M2_Dolgi_most_PZI
Rekapitulacija kanal M2
01. PRIPRAVLJALNA DELA
0
02. ZEMELJSKA DELA
0
03. GRADBENA DELA
0
04. KANALIZACIJSKA DELA
0
05. KRIŽANJE Z OSTALIMI KOMUNALNIMI VODI
0
06. NAVEZAVA CESTNIH POŽIRALNIKOV
0
07. NEPRETOČNA GREZNICA
0
|  | Skupaj objekt |  |  | 0
01. PRIPRAVLJALNA DELA
01.1 | Zakoličenje osi kanalizacije, z zavarovanjem osi, oznako revizijskih jaškov, vris v kataster in izdelava geodetskega posnetka. | m1 | 52.95 |  | 0
01.2 | Postavitev gradbenih profilov na vzpostavljeno os trase cevovoda, ter določitev nivoja za merjenje globine izkopa in polaganje cevovoda. | kos | 5 |  | 0
01.3 | Geodetski posnetek in vris v kataster. En izvod posnetka v Gauss-Krugerjevem sistemu se odda v elektronski obliki. Obračun za 1 m1. OP: geodetski posnetek mora biti izdelan v skladu z zahtevami upravljalca kanalizacije, vsebovati mora tudi vse kanalizacijske priključke. | m1 | 52.95 |  | 0
01.4 | Izdelava PID po gradbeni zakonodaji in skladno z zahtevo upravljalca tudi v elektronski obliki. | kos | 1 |  | 0
01.5 | Zakoličba obstoječih komunalnih vodov in oznaka križanj. Obračun po dejanskih stroških. | kos | 11 |  | 0
01.6 | Nadzor pri gradnji kanala pristojnih služb ostalih komunalnih vodov na območju: elektro, PTT, plinovod, vodovod, javna razsvetljava, vročevod. Obračun po dejanskih stroških. | kos | 4 |  | 0
01.7 | Priprava gradbišča v dolžini L=52,95m, odstranitev eventuelnih ovir, prometnih znakov in utrditev delovnega platoja. Po končanih delih gradbišče pospraviti in vzpostaviti v prvotno stanje.
| priprava gradbišča | m1 | 52.95 |  | 0
| čiščenje po končanih delih | m1 | 52.95 |  | 0
01.8 | Stroški izvedbe projektantskega nadzora. | kos | 1 |  | 0
01.9 | Opravljanje nadzora geomehanika, ki preveri ustreznost projektiranih rešitev zemeljskih del. Obračun po dejanskih stroških.
| ocena stroškov | kos | 1 |  | 0
| Skupaj PRIPRAVLJALNA DELA: |  |  |  | 0
02. | ZEMELJSKA DELA -KANALIZACIJA
OP: Zasip do globine 80 cm pod terenom (do terena) in zunanja ureditev je upoštevana v popisu cest. Upoštevani zasip materiala je od globine -80 cm pod terenom.
02.1 | Širok strojni izkop jarka pod kotom 70 stopinj, globine 0,00-2,00 m, v terenu III. kat. z nakladanjem na kamion in odvozom na stalno gradbeno deponijo. Upoštevano 98% vsega izkopa (0,00-2,00m). Obračun za 1 m3. Vključeni stroški stalne deponije vključno s plačilom takse. | m3 | 131.1828 |  | 0
02.2 | Ročni strojni izkop jarka pod kotom 70 stopinj, globine 0,00-2,00 m, v terenu III. kat. z nakladanjem na kamion in odvozom na stalno gradbeno deponijo. Upoštevano 2% vsega izkopa (0,00-2,00m). Obračun za 1 m3. Vključeni stroški stalne deponije vključno s plačilom takse. | m3 | 2.6772 |  | 0
02.3 | Širok strojni izkop jarka pod kotom 70 stopinj, globine 2,00-4,00 m, v terenu III. kat. z nakladanjem na kamion in odvozom na začasno gradbeno deponijo. Upoštevano 100% vsega izkopa (2,00-4,00m). Obračun za 1 m3. Vključeni stroški stalne deponije vključno s plačilom takse. | m3 | 3.33 |  | 0
02.4 | Ročno planiranje dna jarka s točnostjo +/- 3 cm po projektiranem padcu.Obračun za 1 m2. | m2 | 52.95 |  | 0
02.5 | Dobava in vgraditev geotekstila za ločilno plast in ovijanje obsipa cevi, natezna trdnost 14 do 16 kN/m2. | m2 | 264.75 |  | 0
02.6 | Dobava zemeljskovlažnega naklonskega betona C8/10 in izdelavo temeljne plasti posteljice deb. 10-20 cm. (cena zajema vse prenose, prevoze, transportne stroški in pomožna dela) Obračun za 1 m3. | m3 | 8.07 |  | 0
02.7 | Dobava peska frakcije 8-16 mm in izdelava nasipa nad položenimi cevmi 30 cm nad temenom. Obsip in nasip je potrebno utrditi do 95 % trdnosti po standardnem Proktorjevem preiskusu. | m3 | 31.19 | a | 0
02.8 | Dobava, nabava zasipnega materiala -kamniti drobljenec GW/GP 0/100 in zasip jarka do nivoja tampona z utrjevanjem v plasteh po 20 cm. Upoštevamo 30% novega materiala. Obračun za 1 m3. OP: Zasip do kote -80cm pod terenom. | m3 | 7.251 |  | 0
02.9 | Zasipavanje jarka z izkopanim materialom, skupaj z dovozom materiala iz začasne deponije, s komprimiranjem v slojih po 20 cm. Upoštevamo 70% izkopanega materiala. Obračun za 1 m3. OP: Zasip do kote -80 cm pod terenom. | m3 | 16.919 |  | 0
02.10 | Črpanje vode iz gradbene jame v času gradnje. | ur | 6 |  | 0
02.11 | Ostala dodatna in nepredvidena dela. Obračun po dejanskih stroških porabe časa in materiala po vpisu v gradbeni dnevnik. Ocena stroškov 10% od vrednosti zemeljskih del. |  |  |  | 0
| Skupaj ZEMELJSKA DELA: |  |  |  | 0
03. | GRADBENA DELA
03.1 | Poliesterski revizijski jašek fi 1000 mm, na kanalu iz GRP cevi DN 300-400 mm, globine 1,50 do 2,00 m, kompletno z armiranobetonskim reducirnim obročem za okvir in pokrov, razbremenilno ploščo ter LTŽ pokrovom z fi 600 mm EN 124 D 400. Pokrov izveden na zaklep z odprtinami za zračeneje. Debelina stene cevi jaška je 9 mm. Mulda je oblikovana s poliestrsko cevjo. Prehod med poliestrom in AB vencem je izveden preko profilne gume. | kos | 1 |  | 0
03.2 | Poliesterski revizijski jašek fi 1000 mm, na kanalu iz GRP cevi DN 300-400 mm, globine 2,00 do 2,50 m, kompletno z armiranobetonskim reducirnim obročem za okvir in pokrov, razbremenilno ploščo ter LTŽ pokrovom z fi 600 mm EN 124 D 400. Pokrov je na zaklep z odprtinami za zračenje in ima prigrajen protihrupni vložek. Debelina stene cevi jaška je 9 mm. Mulda je oblikovana s poliestrsko cevjo. Prehod med poliestrom in AB vencem je izveden preko profilne gume. | kos | 1 |  | 0
03.3 | Poliesterski revizijski jašek fi 1000 mm, na kanalu iz GRP cevi DN 300-400 mm, globine 2,50 do 3,00 m, kompletno z armiranobetonskim reducirnim obročem za okvir in pokrov, razbremenilno ploščo ter LTŽ pokrovom z fi 600 mm EN 124 D 400. Pokrov je na zaklep z odprtinami za zračenje in ima prigrajen protihrupni vložek. Debelina stene cevi jaška je 9 mm. Mulda je oblikovana s poliestrsko cevjo. Prehod med poliestrom in AB vencem je izveden preko profilne gume. | kos | 1 |  | 0
03.4 | Poliesterski revizijski jašek fi 1000 mm s peskolovom, na kanalu iz GRP cevi DN 250-500 mm, globine 2,50 do 3,00 m, kompletno z armiranobetonskim reducirnim obročem za okvir in pokrov, razbremenilno ploščo ter LTŽ pokrovom z fi 600 mm EN 124 D 400. Pokrov je na zaklep z odprtinami za zračenje in ima prigrajen protihrupni vložek. Debelina stene cevi jaška je 9 mm. Mulda je oblikovana s poliestrsko cevjo. Prehod med poliestrom in AB vencem je izveden preko profilne gume. | kos | 1 |  | 0
03.5 | Izdelava priklopa projektiranega kanala M2 na obstoječi kanal BC DN 500 mm (Tržaška cesta). Kanal M2 se na obstoječo BC DN500 priklaplja s cevjo GRP DN400 mm.V ceno zajeta vsa pomožna dela, materiali ter prenosi. | kos | 1 | a | 0
03.6 | Ostala dodatna in nepredvidena dela. Obračun po dejanskih stroških porabe časa in materiala po vpisu v gradbeni dnevnik. Ocena stroškov 10% od vrednosti del. |  |  |  | 0
| Skupaj GRADBENA DELA: |  |  |  | 0
04. | KANALIZACIJSKA DELA
04.1 | Dobava in montaža kanalizacijskih GRP cevi DN 300 mm, SN10000, kompletno z potrebnimi spojkami (v ceni je zajeto tudi nadzor geomehanika ter prevoz in prenos kanalizacijskih cevi iz deponije do mesta vgraditve). OP: zajete cevi na kanalu M1 skupaj s cevmi za priklop na obstoječi meteorni kanal BC DN500. | m1 | 34.98 |  | 0
04.2 | Dobava in montaža kanalizacijskih GRP cevi DN 400 mm, SN10000, kompletno z potrebnimi spojkami (v ceni je zajeto tudi nadzor geomehanika ter prevoz in prenos kanalizacijskih cevi iz deponije do mesta vgraditve). | m1 | 17.97 |  | 0
04.3 | Dobava in vgradnja pritrdilnega materiala za fiksiranje meteornih cevi na izvedeno betonsko posteljico; skupaj z vsem pripadajočim drobnim materialom in vgradnjo jeklenih sider v betonsko posteljico; izvedba pritrditve na medsebojni razdalji 3,0 m | kos | 18 |  | 0
04.4 | Pregled in čiščenje kanala pred izvedbo tlačnega poizkusa. | m1 | 52.95 |  | 0
04.5 | Tlačni poizkus vodotesnosti položenih kanalizacijskih cevi, po navodilih proizvajalca in projektanta | m1 | 52.95 |  | 0
04.6 | Pregled zgrajene kanalizacije s TV kamero. | m1 | 52.95 |  | 0
04.7 | Ostala dodatna in nepredvidena dela. Obračun po dejanskih stroških porabe časa in materiala po vpisu v gradbeni dnevnik. Ocena stroškov 10% od vrednosti del. |  |  |  | 0
| Skupaj KANALIZACIJSKA DELA: |  |  |  | 0
05. | KRIŽANJE Z OSTALIMI KOMUNALNIMI VODI
05.1 | Križanje kanalizacijske cevi z:
| vodovod | kos | 1 |  | 0
| javna razsvetljava | kos | 6 |  | 0
| telekomunikacijski vod | kos | 0 |  | 0
| elektrika | kos | 3 |  | 0
| meteorni kanal | kos | 0 |  | 0
| sanitarni kanal | kos | 0 |  | 0
| tlačni vod | kos | 0 |  | 0
| plinovod | kos | 1 |  | 0
| vročevod | kos | 0 |  | 0
| Skupaj KRIŽANJA: |  |  |  | 0
06. NAVEZAVA CESTNIH POŽIRALNIKOV
06.1 | Izdelava vtočnega jaška iz PVC cevi DN200mm, za priklop cestnih požiralnikov na projektiran meteorni kanal. V ceni zajeta vsa pomožna dela, materiali in prenosi. | kos | 3 |  | 0
06.2 | Izgradnja kanalov iz PVC cevi, profila DN 160mm SN8, za priklop cestnih požiralnikov, skupaj z vsemi potrebnimi fazonskimi kosi. Vezna kanalizacija se obbetonira s pustim betonom (C16/20). V ceni zajeta vsa pomožna dela (izkop, zasip), materiali in prenosi. | m1 | 35.41 |  | 0
06.3 | Ostala dodatna in nepredvidena dela. Obračun po dejanskih stroških porabe časa in materiala po vpisu v gradbeni dnevnik. Ocena stroškov 10% od vrednosti del. |  |  |  | 0
| Skupaj NAVEZAVE: |  |  |  | 0
07. NAVEZAVA CESTNIH POŽIRALNIKOV | NEPRETOČNA GREZNICA
07.1 | Izgradnja kanalov iz PVC cevi, profila DN 160mm SN8, za priklop montažne sanitarne enote, skupaj z vsemi potrebnimi fazonskimi kosi. Vezna kanalizacija se obbetonira s pustim betonom (C16/20). V ceni zajeta vsa pomožna dela (izkop, zasip), materiali in prenosi. | m | 6.22 |  | 0
07.2 | Izdelava poliestrskega jaška DN 800 mm, na kanalu PVC DN 160mm, globine 1,00 do 1,50 m, kompletno z AB vencem in obročem za okvir in pokrov, ter LTŽ pokrovom z fi 600 mm EN 124 D 250, ter AB tipsko krovno ploščo C20/25. Pokrov izveden na zaklep z odprtinami za zračeneje. Mulda je oblikovana s PP cevjo. Prehod med poliestrom in AB vencem izveden preko profilne gume. | kos | 1 |  | 0
07.3 | Dobava in vgraditev tipske enoprekatne nepretočne greznice kapacitete 8000 litrov. Greznica se vgradi na podložni betonski temelj C16/20 (dimenzije temelja d/š/v = 4,1/2,4/0,3 m) z jeklenimi sidri za pritrditev. Cena vključuje vsa potrebna dela, transport, priključki, polnilni material, izkop in zasipni material ter dobavo jeklenih sider in gurtne za pritrditev proti vzgonu. | kos | 1 |  | 0
07.4 | Ostala dodatna in nepredvidena dela. Obračun po dejanskih stroških porabe časa in materiala po vpisu v gradbeni dnevnik. Ocena stroškov 10% od vrednosti del. |  |  |  | 0
| Skupaj NAVEZAVE: |  |  |  | 0

## M2.1_PR_Dolgi_most_PZI
Rekapitulacija kanal M2.1
01. PRIPRAVLJALNA DELA
0
02. ZEMELJSKA DELA
0
03. GRADBENA DELA
0
04. KANALIZACIJSKA DELA
0
05. KRIŽANJE Z OSTALIMI KOMUNALNIMI VODI
0
06. NAVEZAVA CESTNIH POŽIRALNIKOV
0
|  | Skupaj objekt |  |  | 0
01. PRIPRAVLJALNA DELA
01.1 | Zakoličenje osi kanalizacije, z zavarovanjem osi, oznako revizijskih jaškov, vris v kataster in izdelava geodetskega posnetka. | m1 | 44.93 |  | 0
01.2 | Postavitev gradbenih profilov na vzpostavljeno os trase cevovoda, ter določitev nivoja za merjenje globine izkopa in polaganje cevovoda. | kos | 2 |  | 0
01.3 | Geodetski posnetek in vris v kataster. En izvod posnetka v Gauss-Krugerjevem sistemu se odda v elektronski obliki. Obračun za 1 m1. OP: geodetski posnetek mora biti izdelan v skladu z zahtevami upravljalca kanalizacije, vsebovati mora tudi vse kanalizacijske priključke. | m1 | 44.93 |  | 0
01.4 | Izdelava PID po gradbeni zakonodaji in skladno z zahtevo upravljalca tudi v elektronski obliki. | kos | 1 |  | 0
01.5 | Zakoličba obstoječih komunalnih vodov in oznaka križanj. Obračun po dejanskih stroških. | kos | 3 |  | 0
01.6 | Nadzor pri gradnji kanala pristojnih služb ostalih komunalnih vodov na območju: elektro, PTT, plinovod, vodovod, javna razsvetljava, vročevod. Obračun po dejanskih stroških. | kos | 2 |  | 0
01.7 | Priprava gradbišča v dolžini L=44,93m, odstranitev eventuelnih ovir, prometnih znakov in utrditev delovnega platoja. Po končanih delih gradbišče pospraviti in vzpostaviti v prvotno stanje.
| priprava gradbišča | m1 | 44.93 |  | 0
| čiščenje po končanih delih | m1 | 44.93 |  | 0
01.8 | Stroški izvedbe projektantskega nadzora. | kos | 1 |  | 0
01.9 | Opravljanje nadzora geomehanika, ki preveri ustreznost projektiranih rešitev zemeljskih del. Obračun po dejanskih stroških.
| ocena stroškov | kos | 1 |  | 0
| Skupaj PRIPRAVLJALNA DELA: |  |  |  | 0
02. | ZEMELJSKA DELA -KANALIZACIJA
OP: Zasip do globine 80 cm pod terenom (do terena) in zunanja ureditev je upoštevana v popisu cest. Upoštevani zasip materiala je od globine -80 cm pod terenom.
02.1 | Širok strojni izkop jarka pod kotom 70 stopinj, globine 0,00-2,00 m, v terenu III. kat. z nakladanjem na kamion in odvozom na stalno gradbeno deponijo. Upoštevano 98% vsega izkopa (0,00-2,00m). Obračun za 1 m3. Vključeni stroški stalne deponije vključno s plačilom takse. | m3 | 81.34 |  | 0
02.2 | Ročni strojni izkop jarka pod kotom 70 stopinj, globine 0,00-2,00 m, v terenu III. kat. z nakladanjem na kamion in odvozom na stalno gradbeno deponijo. Upoštevano 2% vsega izkopa (0,00-2,00m). Obračun za 1 m3. Vključeni stroški stalne deponije vključno s plačilom takse. | m3 | 1.66 |  | 0
02.3 | Ročno planiranje dna jarka s točnostjo +/- 3 cm po projektiranem padcu.Obračun za 1 m2. | m2 | 44.93 |  | 0
02.4 | Dobava in vgraditev geotekstila za ločilno plast in ovijanje obsipa cevi, natezna trdnost 14 do 16 kN/m2. | m2 | 224.65 |  | 0
02.5 | Dobava zemeljskovlažnega naklonskega betona C8/10 in izdelavo temeljne plasti posteljice deb. 10-20 cm. (cena zajema vse prenose, prevoze, transportne stroški in pomožna dela) Obračun za 1 m3. | m3 | 5.66 |  | 0
02.6 | Dobava peska frakcije 8-16 mm in izdelava nasipa nad položenimi cevmi 30 cm nad temenom. Obsip in nasip je potrebno utrditi do 95 % trdnosti po standardnem Proktorjevem preiskusu. | m3 | 21.85 | a | 0
02.7 | Dobava, nabava zasipnega materiala -kamniti drobljenec GW/GP 0/100 in zasip jarka do nivoja tampona z utrjevanjem v plasteh po 20 cm. Upoštevamo 30% novega materiala. Obračun za 1 m3. OP: Zasip do kote -80cm pod terenom. | m3 | 1.365 |  | 0
02.8 | Zasipavanje jarka z izkopanim materialom, skupaj z dovozom materiala iz začasne deponije, s komprimiranjem v slojih po 20 cm. Upoštevamo 70% izkopanega materiala. Obračun za 1 m3. OP: Zasip do kote -80 cm pod terenom. | m3 | 3.185 |  | 0
02.9 | Črpanje vode iz gradbene jame v času gradnje. | ur | 5 |  | 0
02.10 | Ostala dodatna in nepredvidena dela. Obračun po dejanskih stroških porabe časa in materiala po vpisu v gradbeni dnevnik. Ocena stroškov 10% od vrednosti zemeljskih del. |  |  |  | 0
| Skupaj ZEMELJSKA DELA: |  |  |  | 0
03. | GRADBENA DELA
03.1 | Poliesterski revizijski jašek fi 1000 mm, na kanalu iz GRP cevi DN 250mm, globine 1,00 do 1,50 m, kompletno z armiranobetonskim reducirnim obročem za okvir in pokrov, razbremenilno ploščo ter LTŽ pokrovom z fi 600 mm EN 124 D 400. Pokrov izveden na zaklep z odprtinami za zračeneje. Debelina stene cevi jaška je 9 mm. Mulda je oblikovana s poliestrsko cevjo. Prehod med poliestrom in AB vencem je izveden preko profilne gume. | kos | 1 |  | 0
03.2 | Izdelava priklopa projektiranega kanala M2.1 na projektirani kanal M2 v jašku RJ5-M2, z vsemi pomožnimi deli, materiali, ter prenosi. | kos | 1 | a | 0
03.3 | Ostala dodatna in nepredvidena dela. Obračun po dejanskih stroških porabe časa in materiala po vpisu v gradbeni dnevnik. Ocena stroškov 10% od vrednosti del. |  |  |  | 0
| Skupaj GRADBENA DELA: |  |  |  | 0
04. | KANALIZACIJSKA DELA
04.1 | Dobava in montaža kanalizacijskih GRP cevi DN 250 mm, SN10000, kompletno z potrebnimi spojkami (v ceni je zajeto tudi nadzor geomehanika ter prevoz in prenos kanalizacijskih cevi iz deponije do mesta vgraditve). | m1 | 44.93 |  | 0
04.2 | Dobava in vgradnja pritrdilnega materiala za fiksiranje meteornih cevi na izvedeno betonsko posteljico; skupaj z vsem pripadajočim drobnim materialom in vgradnjo jeklenih sider v betonsko posteljico; izvedba pritrditve na medsebojni razdalji 3,0 m | kos | 15 |  | 0
04.3 | Pregled in čiščenje kanala pred izvedbo tlačnega poizkusa. | m1 | 44.93 |  | 0
04.4 | Tlačni poizkus vodotesnosti položenih kanalizacijskih cevi, po navodilih proizvajalca in projektanta | m1 | 44.93 |  | 0
04.5 | Pregled zgrajene kanalizacije s TV kamero. | m1 | 44.93 |  | 0
04.6 | Ostala dodatna in nepredvidena dela. Obračun po dejanskih stroških porabe časa in materiala po vpisu v gradbeni dnevnik. Ocena stroškov 10% od vrednosti del. |  |  |  | 0
| Skupaj KANALIZACIJSKA DELA: |  |  |  | 0
05. | KRIŽANJE Z OSTALIMI KOMUNALNIMI VODI
05.1 | Križanje kanalizacijske cevi z:
| vodovod | kos | 0 |  | 0
| javna razsvetljava | kos | 1 |  | 0
| telekomunikacijski vod | kos | 0 |  | 0
| elektrika | kos | 2 |  | 0
| meteorni kanal | kos | 0 |  | 0
| sanitarni kanal | kos | 0 |  | 0
| tlačni vod | kos | 0 |  | 0
| plinovod | kos | 0 |  | 0
| vročevod | kos | 0 |  | 0
| Skupaj KRIŽANJA: |  |  |  | 0
06. NAVEZAVA CESTNIH POŽIRALNIKOV
06.1 | Izdelava vtočnega jaška iz PVC cevi DN200mm, za priklop cestnih požiralnikov na projektiran meteorni kanal. V ceni zajeta vsa pomožna dela, materiali in prenosi. | kos | 3 |  | 0
06.2 | Izgradnja kanalov iz PVC cevi, profila DN 160mm SN8, za priklop cestnih požiralnikov, skupaj z vsemi potrebnimi fazonskimi kosi. Vezna kanalizacija se obbetonira s pustim betonom (C16/20). V ceni zajeta vsa pomožna dela (izkop, zasip), materiali in prenosi. | m1 | 98.34 |  | 0
06.3 | Ostala dodatna in nepredvidena dela. Obračun po dejanskih stroških porabe časa in materiala po vpisu v gradbeni dnevnik. Ocena stroškov 10% od vrednosti del. |  |  |  | 0
| Skupaj NAVEZAVE: |  |  |  | 0

## M2.2_PR_Dolgi_most_PZI
Rekapitulacija kanal M2.2
01. PRIPRAVLJALNA DELA
0
02. ZEMELJSKA DELA
0
03. GRADBENA DELA
0
04. KANALIZACIJSKA DELA
0
05. KRIŽANJE Z OSTALIMI KOMUNALNIMI VODI
0
06. NAVEZAVA CESTNIH POŽIRALNIKOV
0
|  | Skupaj objekt |  |  | 0
01. PRIPRAVLJALNA DELA
01.1 | Zakoličenje osi kanalizacije, z zavarovanjem osi, oznako revizijskih jaškov, vris v kataster in izdelava geodetskega posnetka. | m1 | 37.62 |  | 0
01.2 | Postavitev gradbenih profilov na vzpostavljeno os trase cevovoda, ter določitev nivoja za merjenje globine izkopa in polaganje cevovoda. | kos | 2 |  | 0
01.3 | Geodetski posnetek in vris v kataster. En izvod posnetka v Gauss-Krugerjevem sistemu se odda v elektronski obliki. Obračun za 1 m1. OP: geodetski posnetek mora biti izdelan v skladu z zahtevami upravljalca kanalizacije, vsebovati mora tudi vse kanalizacijske priključke. | m1 | 37.62 |  | 0
01.4 | Izdelava PID po gradbeni zakonodaji in skladno z zahtevo upravljalca tudi v elektronski obliki. | kos | 1 |  | 0
01.5 | Zakoličba obstoječih komunalnih vodov in oznaka križanj. Obračun po dejanskih stroških. | kos | 4 |  | 0
01.6 | Nadzor pri gradnji kanala pristojnih služb ostalih komunalnih vodov na območju: elektro, PTT, plinovod, vodovod, javna razsvetljava, vročevod. Obračun po dejanskih stroških. | kos | 3 |  | 0
01.7 | Priprava gradbišča v dolžini L=37,62m, odstranitev eventuelnih ovir, prometnih znakov in utrditev delovnega platoja. Po končanih delih gradbišče pospraviti in vzpostaviti v prvotno stanje.
| priprava gradbišča | m1 | 37.62 |  | 0
| čiščenje po končanih delih | m1 | 37.62 |  | 0
01.8 | Stroški izvedbe projektantskega nadzora. | kos | 1 |  | 0
01.9 | Opravljanje nadzora geomehanika, ki preveri ustreznost projektiranih rešitev zemeljskih del. Obračun po dejanskih stroških.
| ocena stroškov | kos | 1 |  | 0
| Skupaj PRIPRAVLJALNA DELA: |  |  |  | 0
02. | ZEMELJSKA DELA -KANALIZACIJA
OP: Zasip do globine 80 cm pod terenom (do terena) in zunanja ureditev je upoštevana v popisu cest. Upoštevani zasip materiala je od globine -80 cm pod terenom.
02.1 | Širok strojni izkop jarka pod kotom 70 stopinj, globine 0,00-2,00 m, v terenu III. kat. z nakladanjem na kamion in odvozom na stalno gradbeno deponijo. Upoštevano 98% vsega izkopa (0,00-2,00m). Obračun za 1 m3. Vključeni stroški stalne deponije vključno s plačilom takse. | m3 | 77.2142 |  | 0
02.2 | Ročni strojni izkop jarka pod kotom 70 stopinj, globine 0,00-2,00 m, v terenu III. kat. z nakladanjem na kamion in odvozom na stalno gradbeno deponijo. Upoštevano 2% vsega izkopa (0,00-2,00m). Obračun za 1 m3. Vključeni stroški stalne deponije vključno s plačilom takse. | m3 | 1.5758 |  | 0
02.3 | Ročno planiranje dna jarka s točnostjo +/- 3 cm po projektiranem padcu.Obračun za 1 m2. | m2 | 37.62 |  | 0
02.4 | Dobava in vgraditev geotekstila za ločilno plast in ovijanje obsipa cevi, natezna trdnost 14 do 16 kN/m2. | m2 | 188.1 |  | 0
02.5 | Dobava zemeljskovlažnega naklonskega betona C8/10 in izdelavo temeljne plasti posteljice deb. 10-20 cm. (cena zajema vse prenose, prevoze, transportne stroški in pomožna dela) Obračun za 1 m3. | m3 | 4.74 |  | 0
02.6 | Dobava peska frakcije 8-16 mm in izdelava nasipa nad položenimi cevmi 30 cm nad temenom. Obsip in nasip je potrebno utrditi do 95 % trdnosti po standardnem Proktorjevem preiskusu. | m3 | 18.3 | a | 0
02.7 | Dobava, nabava zasipnega materiala -kamniti drobljenec GW/GP 0/100 in zasip jarka do nivoja tampona z utrjevanjem v plasteh po 20 cm. Upoštevamo 30% novega materiala. Obračun za 1 m3. OP: Zasip do kote -80cm pod terenom. | m3 | 3.096 |  | 0
02.8 | Zasipavanje jarka z izkopanim materialom, skupaj z dovozom materiala iz začasne deponije, s komprimiranjem v slojih po 20 cm. Upoštevamo 70% izkopanega materiala. Obračun za 1 m3. OP: Zasip do kote -80 cm pod terenom. | m3 | 7.224 |  | 0
02.9 | Črpanje vode iz gradbene jame v času gradnje. | ur | 5 |  | 0
02.10 | Ostala dodatna in nepredvidena dela. Obračun po dejanskih stroških porabe časa in materiala po vpisu v gradbeni dnevnik. Ocena stroškov 10% od vrednosti zemeljskih del. |  |  |  | 0
| Skupaj ZEMELJSKA DELA: |  |  |  | 0
03. | GRADBENA DELA
03.1 | Poliesterski revizijski jašek fi 1000 mm, na kanalu iz GRP cevi DN 250mm, globine 1,00 do 1,50 m, kompletno z armiranobetonskim reducirnim obročem za okvir in pokrov, razbremenilno ploščo ter LTŽ pokrovom z fi 600 mm EN 124 D 400. Pokrov izveden na zaklep z odprtinami za zračeneje. Debelina stene cevi jaška je 9 mm. Mulda je oblikovana s poliestrsko cevjo. Prehod med poliestrom in AB vencem je izveden preko profilne gume. | kos | 1 |  | 0
03.2 | Izdelava priklopa projektiranega kanala M2.2 na projektirani kanal M2 v jašku RJ4-M2, z vsemi pomožnimi deli, materiali, ter prenosi. | kos | 1 | a | 0
03.3 | Ostala dodatna in nepredvidena dela. Obračun po dejanskih stroških porabe časa in materiala po vpisu v gradbeni dnevnik. Ocena stroškov 10% od vrednosti del. |  |  |  | 0
| Skupaj GRADBENA DELA: |  |  |  | 0
04. | KANALIZACIJSKA DELA
04.1 | Dobava in montaža kanalizacijskih GRP cevi DN 250 mm, SN10000, kompletno z potrebnimi spojkami (v ceni je zajeto tudi nadzor geomehanika ter prevoz in prenos kanalizacijskih cevi iz deponije do mesta vgraditve). | m1 | 37.62 |  | 0
04.2 | Dobava in vgradnja pritrdilnega materiala za fiksiranje meteornih cevi na izvedeno betonsko posteljico; skupaj z vsem pripadajočim drobnim materialom in vgradnjo jeklenih sider v betonsko posteljico; izvedba pritrditve na medsebojni razdalji 3,0 m | kos | 13 |  | 0
04.3 | Pregled in čiščenje kanala pred izvedbo tlačnega poizkusa. | m1 | 37.62 |  | 0
04.4 | Tlačni poizkus vodotesnosti položenih kanalizacijskih cevi, po navodilih proizvajalca in projektanta | m1 | 37.62 |  | 0
04.5 | Pregled zgrajene kanalizacije s TV kamero. | m1 | 37.62 |  | 0
04.6 | Ostala dodatna in nepredvidena dela. Obračun po dejanskih stroških porabe časa in materiala po vpisu v gradbeni dnevnik. Ocena stroškov 10% od vrednosti del. |  |  |  | 0
| Skupaj KANALIZACIJSKA DELA: |  |  |  | 0
05. | KRIŽANJE Z OSTALIMI KOMUNALNIMI VODI
05.1 | Križanje kanalizacijske cevi z:
| vodovod | kos | 1 |  | 0
| javna razsvetljava | kos | 1 |  | 0
| telekomunikacijski vod | kos | 0 |  | 0
| elektrika | kos | 2 |  | 0
| meteorni kanal | kos | 0 |  | 0
| sanitarni kanal | kos | 0 |  | 0
| tlačni vod | kos | 0 |  | 0
| plinovod | kos | 0 |  | 0
| vročevod | kos | 0 |  | 0
| Skupaj KRIŽANJA: |  |  |  | 0
06. NAVEZAVA CESTNIH POŽIRALNIKOV
06.1 | Izdelava vtočnega jaška iz PVC cevi DN200mm, za priklop cestnih požiralnikov na projektiran meteorni kanal. V ceni zajeta vsa pomožna dela, materiali in prenosi. | kos | 3 |  | 0
06.2 | Izgradnja kanalov iz PVC cevi, profila DN 160mm SN8, za priklop cestnih požiralnikov, skupaj z vsemi potrebnimi fazonskimi kosi. Vezna kanalizacija se obbetonira s pustim betonom (C16/20). V ceni zajeta vsa pomožna dela (izkop, zasip), materiali in prenosi. | m1 | 109.67 |  | 0
06.3 | Ostala dodatna in nepredvidena dela. Obračun po dejanskih stroških porabe časa in materiala po vpisu v gradbeni dnevnik. Ocena stroškov 10% od vrednosti del. |  |  |  | 0
| Skupaj NAVEZAVE: |  |  |  | 0