## predračun
6 Načrt telekomunikacij, POPIS DEL
Z.št. | Opis | Me | Količina | Cena | Znesek
1 | Trasiranje nove ali obstoječe trase zemeljskega kabla oz. kabelske kanalizacije z uporabo obstoječih načrtov in iskalca kablov, dolžina trase do 200m | kpl | 1 |  | 0
2 | Stroški zakoličbe ostalih podzemnih, komunalnih vodov - vodovod, elektrika … | kpl | 1 |  | 0
3 | Obojestransko strojno rezanje asfalta debeline do 20cm | m1 | 84 |  | 0
4 | Odstranjevanje in nakladanje ruševin pri odstranjevanju asfalta, podložnega betona pod asfaltom ali pod robniki, ploščami ipd | m3 | 12.6 |  | 0
5 | Odstranjevanje cestnih robnikov položenih na betonsko podlago in prenos robnikov v začasno deponijo | m | 16 |  | 0
6 | Dobava materiala in izdelava cevne kabelske kanalizacije iz 1x PVC cevi 110 mm v nepovozni površini, izkop v zemljišču III-IV. ktg. na globini 0,71m, širina izkopa 0,31cm, polaganje PVC opozorilnega traku, zaščita cevi s peskom v sloju 10 cm okoli cevi, zasip kanala z utrditvijo do kote -0,40cm, nakladanje viška, čiščenje trase | m | 36 |  | 0
7 | Dobava materiala in izdelava cevne kabelske kanalizacije iz 1x PVC cevi 110 mm v povozni površini, izkop v zemljišču III-IV. ktg. na globini 1,01m, širina izkopa 0,31cm, polaganje PVC opozorilnega traku, zaščita cevi s peskom v sloju 10 cm okoli cevi, zasip kanala z utrditvijo do kote -0,40cm, nakladanje viška, čiščenje trase | m | 60 |  | 0
8 | Dobava in vgrajevanje tampona - gramoza, nakladanje in odvoz viška matreriala na deponijo, stroški začasne in končne deponije, čiščenje trase | m3 | 6 |  | 0
9 | Dobava in ročno vgrajevanje betona C8/10 MB10 kanal pri prehodih cevi preko povoznih površin, nakladanje in odvoz izkopanega materiala III-IV ktg.zaradi vgradnje betona in razlika med vgraditvijo betona in zasipom z utrditvijo | m3 | 4 |  | 0
10 | Izdelava enocevnega uvoda v obstoječi betonski kabelski jašek z obdelavo odprtine | kos | 2 |  | 0
11 | Rušenje obstoječega kabelskega jaška iz betobske cevi, spravilo pokrova, zaščita kablov v jašku, nakladanje viška materiala, čiščenje trase | kos | 1 |  | 0
12 | Dobava materiala in vgradnja betonskega kabelskega jaška dim.BC100 v nepovozni površini, strojni izkop v zemljišču III-IV. ktg. jašek opremljen z LŽ težkim pokrovom nosilnosti do 12t, detajli izvedbe v skladu z grafično prilogo, zasip jame z utrditvijo do kote -0,40cm, nakladanje in odvoz odvečnega materiala ter stroški začasne in končne deponije, čiščenje okolice | kos | 1 |  | 0
13 | Stroški za ročni izkop jarka v zemljišču III-IV. nad obstoječimi kabli | m3 | 38.4 |  | 0
14 | Dobava materiala in zasip jarka - zaščita cevi s peskom v sloju 10 cm nad cevmi, polaganje PVC opozorilnega traku, zasip kanala z utrditvijo do kote -0,40cm, nakladanje viška, čiščenje trase | m3 | 3.84 |  | 0
15 | Dobava in ročno vgrajevanje betona C8/10 MB10 v kanal pri zaščiti nove kabelske kanalizacije | m3 | 7.68 |  | 0
16 | Asfaltiranje poškodovanih površin - zajeto v popisu cestnega dela projekta | m2 | 84 |  | 0
17 | Namestitev cestnih robnikov na betonsko podlago, zalitje stikov s fino cementno malto - zajeto v popisu cestnega dela projekta | m | 16 |  | 0
18 | Stroški nadzora upravljavca omrežja - predvideno | EVR | 1 |  | 0
19 | Izdelava geodetskega posnetka, dolžina trase do 200m | kpl | 2 |  | 0
20 | Izdelava izvršilnega načrta kabelske kanalizacije ki obsega situacijski in shematski načrt, dolžina trase do 200m | kpl | 1 |  | 0
21 | Izdelava PID dokumentacije v skladu z zakonom ZGO-1, 4K + digitalni izvod | KOS | 1 |  | 0
22 | Postavitev cestne signalizacije - predvideno | kpl | 1 |  | 0
23 | Priprava in zavarovanje gradbišča | EVR | 1 |  | 0
24 | Nepredvideni stroški po vpisu v gradbeni dnevnik, obračun po dejanskih stroških - predvideno | EVR | 1 |  | 0
| SKUPAJ (brez DDV) |  |  |  | 0