## rekap
Investitor: JSS MOL, Zarnikova 3, Ljubljana
Objekt: STANOVANJSKI OBJEKT OB LJUBLJANICI 42, LJUBLJANA
REKAPITULACIJA STROŠKOV
|  | ZNESEK BREZ DDV | DDV % | DDV EUR | ZNESEK Z DDV
I. | GOI DELA | 0 | 9.5 | 0 | 0
II. | ELEKTRO INSTALACIJE NN PRIKLJUČEK | 0 | 9.5 | 0 | 0
III. | ELEKTRO INSTALACIJE | 0 | 9.5 | 0 | 0
IV. | STROJNE INSTALACIJE | 0 | 9.5 | 0 | 0
V. | KANALIZACIJA | 0 | 9.5 | 0 | 0
| SKUPAJ | 0 |  | 0 | 0
VI. | PID DOKUMENTACIJA | 0 | 22 | 0 | 0
VII. | ENERGETSKA IZKAZNICA | 0 | 22 | 0 | 0
VIII. | ZAPISNIK O UGOTOVITVI VREDNOSTI STANOVANJA - 10 KOMADOV | 0 | 22 | 0 | 0
| SKUPAJ: | 0 |  | 0 | 0
| VSA DELA BREZ DDV | 0
| VSA DELA Z DDV |  |  |  | 0

## Ob Ljubljanici 42
Investitor: JSS MOL, Zarnikova 3, Ljubljana
Objekt: STANOVANJSKI OBJEKT OB LJUBLJANICI 42, LJUBLJANA
REKAPITULACIJA STROŠKOV
GRADBENA DELA
I. |  |  |  |  | UVOD
II. |  |  |  |  | RUŠITVENA DELA |  |  |  | 0
III. |  |  |  |  | ZEMELJSKA DELA |  |  |  | 0
IV. |  |  |  |  | BETONSKA DELA |  |  |  | 0
V. |  |  |  |  | TESARSKA DELA |  |  |  | 0
VI. |  |  |  |  | ZIDARSKA DELA |  |  |  | 0
VII. |  |  |  |  | ZUNANJA UREDITEV |  |  |  | 0
VIII. |  |  |  |  | FASADERSKA DELA |  |  |  | 0
[5 empty] | SKUPAJ: |  |  |  | 0
[5 empty] | SKUPAJ GRADBENA DELA: |  |  |  | 0
OBRTNIŠKA DELA
IX. |  |  |  |  | KROVSKO KLEPARSKA DELA |  |  |  | 0
X. |  |  |  |  | KLJUČAVNIČARSKA DELA |  |  |  | 0
XI. |  |  |  |  | VRATA IN OKNA |  |  |  | 0
XII. |  |  |  |  | MAVČNA DELA |  |  |  | 0
XIII. |  |  |  |  | KERAMIČARSKA DELA |  |  |  | 0
XIV. |  |  |  |  | SLIKARSKO-PLESKARSKA DELA |  |  |  | 0
XV. |  |  |  |  | TLAKARSKA DELA |  |  |  | 0
XVI. |  |  |  |  | DVIGALO |  |  |  | 0
[5 empty] | SKUPAJ: |  |  |  | 0
[5 empty] | SKUPAJ OBRTNIŠKA DELA: |  |  |  | 0
SKUPAJ predračun: | [8 empty] | 0
Poz. |  |  |  |  | Opis | Enota | Količina | Cena | Vrednost
I. | 4 |  |  |  | UVOD
Stanovanjski objekt Ob Ljubljanici 42, Ljubljana je vertikalnega gabarita K+3N.
Dostop in dostava materiala sta možna po stopnišču (ni dvigala!), oziroma s primerno napravo za zunanji dvig materiala.
| 4 | 1 |  |  | Vsa dela morajo biti izvedena kvalitetno iz materialov z zahtevanimi lastnostmi in atesti, ob upoštevanju vseh stroškov organizacije gradbišča, zavarovanja, zaščitnih mer za zagotavljanje varnosti pri delu, ukrepov za zmanjšanje vplivov na okolico... Vsako opisano delo vsebuje osnovni in pomožni material, prevoz materiala in orodja na objekt, notranje transporte, vse delo, zaključno čiščenje in odstranitev odpadkov po dovršenem delu. Dela je potrebno izvajati po predloženi projektni dokumentaciji, detajlih, shemah, navodilih arhitekta in statika.
Dimenzije in število obrtniških izdelkov in ostale količine je potrebno pred naročanjem obvezno preveriti na objektu. Kanalizacija, elektro in strojne inštalacije niso predmet tega projekta. Pri delih, kjer je naveden določen material, je možna tudi izbira drugega z enakimi lastnostmi in kvaliteto, kar ponudnik v ponudbi lahko navede kot opcijo.
Ustrezne tesnitve inštalacijskih prehodov morajo biti upoštevane v popisu inštalacij!
Dodatna, nepredvidena in več dela, ki niso zajeta v popisu se izvedejo po predhodnem dogovoru z nadzornim organom in se obračunajo po dejanskih količinah, po predhodni odobritvi enotne cene s strani investitorja.
0
II. | 10 |  |  |  | RUŠITVENA DELA
Pred pričetkom rušenja mora biti podstrešni prostor izpraznjen ter odstranjene (odklopljene) vse inštalacije, ki bi ovirale predvidena dela. Obvezno upoštevati zaščitne mere za varno izvedbo del. V ceni morajo biti upoštevani vsi stroški odstranitve ruševin in odstranjenih elementov iz objekta), transporta, začasnega in trajnega deponiranja, vključno s plačilom taks na deponiji, kakor tudi vsi stroški organizacije gradbišča, stroški odvisni od dejanske tehnologije rušenja, stroški za zagotavljanje varnosti pri delu, stroški ukrepov za zmanjšanje vplivov na okolico...
Ruševine morajo biti sortirane po vrstah materialov. Obračun po dejnsko izvedenih količinah! V vsaki ceni za enoto mora biti upoštevan tudi odvoz ruševin.
Rušitve se izvedejo v čim manjšem možnem obsegu. Posebno pozornost posvetiti varovanju obstoječih konstrukcij, po potrebi varnostno podpiranje..
1. |  |  |  |  | Stroški ureditve gradbišča (mobilna enota za pisarno, garderoba, WC kabina, (postavitev in vzdrževanje) ter ostalo v skladu z organizacijo gradbišča. Pavšal. | kpl | 1 |  | 0
3. |  |  |  |  | Kompletno rušenje garaže:
3.1 |  |  |  |  | ~odstranitev hidroizolacijske ravne strehe s posipom: | m2 | 25 | 0 | 0
3.2 |  |  |  |  | ~izbijanje dvokrilnih lesenih vrat: vel.230x220 cm . | kos | 1 | 0 | 0
3.3 |  |  |  |  | ~izbijanje lesenega okna vel. 180x120 cm | kos | 1 | 0 | 0
3.4 |  |  |  |  | ~rušenje ab. strehe garaže | m3 | 4.5 | 0 | 0
3.5 |  |  |  |  | ~rušenje opečnih obodnih zodov garaže | m3 | 15.4 | 0 | 0
4. |  |  |  |  | Kompletno rušenje strehe dvokapnice objekta:
4.1 |  |  |  |  | ~odstranitev salonitne kritine; upoštevati predpise o odstranjevanju salonota in ovijanje odpada v PVC folijo (deponiranje - posebni odpadki) | m2 | 230 | 0 | 0
4.2 |  |  |  |  | ~odstranitev pločevinastih žlebov in odtočnih cevi | m | 120 | 0 | 0
4.3 |  |  |  |  | ~kompletna odstranotev lesenega ostrešja: letve špirovci in lege (do 0,05 m3 /m2) inves spojni in pritrdilni material | m2 | 230 |  | 0
5. |  |  |  |  | Kompletno rušenje opečnih kolenčnih in čelnih zidov podstrešja, vključno s fasadnim ometom. | m3 | 26.5 | 0 | 0
6. |  |  |  |  | Rušenje nosilnih opečnih zidov vključno s prekladami in vezmi za nove odprtine in razširitve odprtin, delno z rezanjem. | m3 | 35 | 0 | 0
7. |  |  |  |  | Rušenje AB plošče za izvedbo jaška dvigala (delno z rezanjem in varnistnim podpiranjem). | m3 | 3.5 | 0 | 0
8. |  |  |  |  | Rušenje vhodnih stopnic in odstraitev kovinske ograje:
8.1 |  |  |  |  | ~betonski zidovi in stopnice | m3 | 2.5 | 0 | 0
8.2 |  |  |  |  | ~kovinska ograja | kg | 100 | 0 | 0
9. |  |  |  |  | Izbijanje lesenih vrat brez nadsvetlobe:
9.1 |  |  |  |  | ~dvokrilna vrata | kos | 3 | 0 | 0
9.2 |  |  |  |  | ~enokrilna vrata | kos | 42 | 0 | 0
10. |  |  |  |  | Izbijanje lesenih oken, vključno zunanje rolete in dvojna zasteklitev:
10.1 |  |  |  |  | ~vel.do 2 m2 | kos | 9 | 0 | 0
10.2 |  |  |  |  | ~vel 2-4 m2 | kos | 31 | 0 | 0
10.3 |  |  |  |  | ~stopniščno okno vel.160x630 cm | kos | 1 | 0 | 0
11. |  |  |  |  | Rušenje rušenje pregradnih opečnih sten deb, do 20 cm, vključno z betonskimi prekladami. Obračun po m2. | m2 | 250 | 0 | 0
12. |  |  |  |  | Rušenje mavčne predelne stene deb.13 cm. | m2 | 9.6 | 0 | 0
12,1 |  |  |  |  | Rušenje nadsvetlobe nad mavčno steno (termopan). | m2 | 2.4 | 0 | 0
13. |  |  |  |  | Odstranitev finalnih tlakov, vključno z očiščenjem podlage:
13.1 |  |  |  |  | ~klasični parket | m2 | 464 | 0 | 0
13.2 |  |  |  |  | ~linolej | m2 | 16 | 0 | 0
13.3 |  |  |  |  | ~odstranitev teraca deb.4 vm. | m2 | 45 | 0 | 0
13.4 |  |  |  |  | ~talna keramika na cementnem estrihu | m2 | 8.5 | 0 | 0
14. |  |  |  |  | Odstranitev spodnje sestave tlakov v celoti: ~foča plošča deb.1-1,5 cm ~cementni estrih deb. 4 cm | m2 | 451 | 0 | 0
15. |  |  |  |  | Rušenje betonskega tlaka v pritličju v celoti: za nov pasovni temelj in ostale poglobitve: ~podložni beton deb.10 cm, HI, betonski tlak ca 5 cm | m2 | 13.4 | 0 | 0
16. |  |  |  |  | Rušenje zunanjega ab parapeta višine 60 cm, s temeljem. | m3 | 4.7 | 0 | 0
17. |  |  |  |  | Rušenje preklad nad vrati, ki pozicijsko ostanejo; varnostno podpiranje. | m3 | 2 | 0 | 0
18. |  |  |  |  | Rušenje poškodovanih ometov on očiščenje podlage. | m2 | 200 | 0 | 0
19. |  |  |  |  | Dolbenje ležišč v betonskih konstrukcijah za nosilce 20x35 cm v vzdolžnih opečnih stenah. | kos | 6 | 0 | 0
20. |  |  |  |  | Odstranitev sanitarnih elementov:
20.1 |  |  |  |  | ~WC školjke | kos | 8 | 0 | 0
20.2 |  |  |  |  | umivalniki | kos | 4 | 0 | 0
21. |  |  |  |  | Izdelava prebojev skozi betonske ali opečne zidove.
21.1 |  |  |  |  | ~vel.20x20 cm skozi konstrukcijo deb.20 cm | kos | 10 | 0 | 0
21.2 |  |  |  |  | ~vel.20x20 cm skozi konstrukcijo deb.30 cm | kos | 20 | 0 | 0
21.3 |  |  |  |  | ~vel.20x20 cm skozi konstrukcijo deb.30-50 cm | kos | 10 | 0 | 0
21.4 |  |  |  |  | ~vel.30x30 cm skozi konstrukcijo deb.20 cm | kos | 10 | 0 | 0
21.5 |  |  |  |  | ~vel.30x30 cm skozi konstrukcijo deb.30 cm | kos | 20 | 0 | 0
21.6 |  |  |  |  | ~vel.30x30 cm skozi konstrukcijo deb.30-50 cm | kos | 10 | 0 | 0
22. |  |  |  |  | Dolbenje zidnih inštalacijskih utorov. Količina je ocenjena:
22.1 |  |  |  |  | ~vel.5x5 cm | m | 80 | 0 | 0
22.2 |  |  |  |  | ~vel.8x8 cm | m | 50 | 0 | 0
22.3 |  |  |  |  | ~vel.10x10 cm | m | 40 | 0 | 0
22.4 |  |  |  |  | ~vel.15x15 cm | m | 30 | 0 | 0
23. |  |  |  |  | Odstranitev humusa v koritu ob parcelni meji. | m3 | 5.5 | 0 | 0
24. |  |  |  |  | Sekanje drevesa fi 20-30 cm in izkop panja. | kos | 1 | 0 | 0
25. |  |  |  |  | Demontaža zunanjih vrat na uvozni klančini: dvokrilna vrata š=5,85 m, | kos | 1 | 0 | 0
26. |  |  |  |  | Odstranitev pranih plošč na dvorišču in ob objektu. | m2 | 135 | 0 | 0
27. |  |  |  |  | Vrtanje sidrnih lukenj fi 16 mm, globine do 25 cm. | kos | 100 | 0 | 0
28. |  |  |  |  | Vrtanje sidrnih lukenj za prezračevalne cevi fi 15 cm, skozi obodne zidove deb.48 cm. | kos | 26 | 0 | 0
29. |  |  |  |  | Razna rušitvena dela, ki jih ni možno normirati (npr. izdelava prebojev in utorov inštalacijskih vodov, izdelava sidrnih lukenj v obstoječe konstrukcije, dolbenje ležišč v tlaku mansarde za nove vertikalne elemente,...): ~KV/PK delavec | ur | 200 | 0 | 0
Odstranitve, prevozi, deponiranje,..mora biti upoštevano v enotnih cenah!
[5 empty] | S K U P A J RUŠITVENA DELA |  |  |  | 0
III. |  |  |  |  | ZEMELJSKA DELA
Opomba: pri obračunu zemeljskih del upoštevati material v raščenem oz.zbitem vgrajenem stanju.
1. |  |  |  |  | Izkop gradbene jame za temelje balkonov, z odlaganjem materiala na stran ali nkladanjam na prevoza sredstva. | m3 | 30 | 0 | 0
2. |  |  |  |  | Izkop gradbene jame za jašek dvigala (ročni izkop v objektu), z direktnim nakladanjem na prevozna sredstva. | m3 | 15 | 0 | 0
3. |  |  |  |  | Izkop gradbene jame za temelje zidov v vhodnem predprostoru (ročni izkop v objektu), z direktnim nakladanjem na prevozna sredstva. | m3 | 11 | 0 | 0
4. |  |  |  |  | Zasip za temelji z izkopanim materialom, z dovozom iz gradbiščne deponije, z utrjevanjem v plasteh po 20 cm. | m3 | 25 | 0 | 0
5. |  |  |  |  | Planiranje in utrjevanje tal po izkopu do zbitosti 40 Mpa. | m2 | 30 | 0 | 0
6. |  |  |  |  | Odvoz odvečnega izkopanega materiala na deponijo do 5 km daleč, z vsemi deli in stroški na deponiji. | m3 | 31 | 0 | 0
7. |  |  |  |  | Izdelava tamponske podloge iz gramoznega materiala z dobavo, razstiranjem nabijanjem in planiranjem do točnosti +-1.0 cm. ~med temelji, utrjevanje do 60 Mpa. | m3 | 8 | 0 | 0
8. |  |  |  |  | Izkop ob obodu objekta za izdelavo nove hidro in toplotne izolacije.Material deponirati ob izkopu in zasip po končanih delih, utrditev v plasteh po 20 cm do 60 Mpa. | m3 | 100 | 0 | 0
[5 empty] | S K U P A J ZEMELJSKA DELA |  |  |  | 0
IV. |  |  |  |  | BETONSKA DELA
Beton mora biti izdelan, dobavljen, vgrajen in negovan v skladu s SIST EN 206, SIST 1026, SIST EN 1992-1-1 in SIST EN 13670
Armatura: B500B po SIST EN 1992-1-1- in SIST EN 10080
1. |  |  |  |  | Dobava, izdelava in ročna montaža srednje zahtevne armature iz betonskega jekla B 500 B po SIST EN 10080, upoštevati dodatek za varjenje za priključitev na ozemljitve: ~armatura premera različnih premerov in mreže. Količina po armaturnem načrtu. | kg | 7620 | 0 | 0
2. |  |  |  |  | Dobava in vgrajevanje betona v nearmirane konstrukcije preseka do 0.10 m3/m2/m; ~podložni beton C 12/15, XC2: pod temelji in tlakom debeline 10 cm. | m3 | 11.2 | 0 | 0
2.1 |  |  |  |  | ~izravnava površin podložnega betona in zgornjih površin temeljev - priprava za izdelavo hidroizolacije. | m2 | 112 | 0 | 0
3. |  |  |  |  | Dobava in vgrajevanje betona v armirane konstrukcije preseka nad 0,20-0.30 m3/m2-m; z vsemi pomožnimi deli in prenosi do mesta vgraditve: ~beton C 25/30 XC2, PV-II, D32, a=4 cm: pasovni temelji | m3 | 2.3 | 0 | 0
4. |  |  |  |  | Dobava in vgrajevanje betona v armirane konstrukcije preseka nad 0,20-0.30 m3/m2-m; z vsemi pomožnimi deli in prenosi do mesta vgraditve: ~beton C 25/30 XC2, PV-II, D32, a=4 cm: dno, stene in plošča nad dvigalom | m3 | 11.7 | 0 | 0
5. |  |  |  |  | Dobava in vgrajevanje betona v armirane konstrukcije preseka do 0.10 m3/m2-m; z vsemi pomožnimi deli in prenosi do mesta vgraditve. ~beton C 25/30 XC1, D16, a=2,5 cm:zaključni stršni venec, vezi venca in stebrički. | m3 | 3 | 0 | 0
6. |  |  |  |  | Dobava in vgrajevanje betona v armirane konstrukcije preseka do 0.10 m3/m2-m; z vsemi pomožnimi deli in prenosi do mesta vgraditve. ~beton C 25/30 XC1, D16, a=2,5 cm:nadvratne preklade | m3 | 1.5 | 0 | 0
7. |  |  |  |  | Dobava in vgrajevanje betona v armirane konstrukcije preseka do 0.10 m3/m2-m; z vsemi pomožnimi deli in prenosi do mesta vgraditve. ~beton C 25/30 XC1, D16, a=2,5 cm:nnosilci 30x35 cm | m3 | 2.2 | 0 | 0
8. |  |  |  |  | Dobava in vgrajevanje betona v armirane konstrukcije preseka nad 0,20-0.30 m3/m2-m; z vsemi pomožnimi deli in prenosi do mesta vgraditve: ~beton C 25/30 XC2, PV-II, D32, a=4 cm: temelji in temeljna plošča balkonov | m3 | 5.1 | 0 | 0
9. |  |  |  |  | Kompletna izvedba HI BOND plšče: ~HI BOND pločevina višine 5,5 cm ~beton C 25/30 XC1, D16 deb.5,5 cm | m2 | 40.5 | 0 | 0
10. |  |  |  |  | Beton za razna zalivanja in podlivanja. | m3 | 5 | 0 | 0
[5 empty] | S K U P A J BETONSKA DELA |  |  |  | 0
V. |  |  |  |  | TESARSKA DELA
1. |  |  |  |  | Opaž robov podložnega betona; opaženje, razopaženje in čiščenje. | m2 | 6 | 0 | 0
2. |  |  |  |  | Opaž pasovnih temeljev objektu in temeljev balkonov, z opaženjem, razopaženjem in čiščenjem. ~dvostranski opaž za nevidne betonske površine | m2 | 41.1 | 0 | 0
3. |  |  |  |  | Opaž ravnih zidov z opaženjem, razopaženjem in čiščenjem. ~dvostranski opaž za vidne betonske površine: stene in robovi spodnjega dela jaška dvigala | m2 | 10.3 | 0 | 0
4. |  |  |  |  | Opaž ravnih zidov in vratnih odprtin z opaženjem, razopaženjem in čiščenjem. ~dvostranski opaž za vidne betonske površine: stene zgornjega dela jaška dvigala | m2 | 32 | 0 | 0
5. |  |  |  |  | Opaž strešne plošče jaška nad dvigalom, vključno z robovi in ustreznim podpiranjem, vidne površine. | m2 | 4.7 | 0 | 0
6. |  |  |  |  | Opaž horizontalnih in vertikalmih vezi strešnega venca. | m2 | 15.5 | 0 | 0
7. |  |  |  |  | Opaž nadvratnih preklad in nosilcev 20x35 cm, s podporami do 3,0m, z izdelavo opaža, razopaženjem in čiščenjem lesa. | m2 | 30.8 | 0 | 0
8. |  |  |  |  | Dvostranski opaž zaključnih strešnih vencev in vertikalnih vezi. | m2 | 25.5 | 0 | 0
9. |  |  |  |  | Opaž raznih manjših odprtin in elementov, 100% uporaba lesa. | m2 | 10 | 0 | 0
10. |  |  |  |  | Kompletna izdelava in montaža štaketnih stan v kleti, iz letev 5x5 cm. Priprava vratnih odprtin. | m2 | 78 | 0 | 0
11. |  |  |  |  | Izdelava fasadnih odrov višine do 10.00 m z napravo podstavkov, vsemi transporti ter odstranitvijo in čiščenjem po končanju del (fasadni oder se obračuna 1x, za vse faze dela, vsi ostali odri za izdelavo se ne obračunajo ločeno!!). | m2 | 750 | 0 | 0
12. |  |  |  |  | Kompletna izdelava lesene strešne konstrukcije dvokapnice nad objektom, iz rezanega lesa, z vsem veznim in sidrnim materialom, vključno z zahtevanimi zaščitnimi premazi. Izdelava konstrukcije po projektu. Obračun po m2 tlorisa strešine. Dimenzije nosilnih elementov po statičnem računu (slemenka lega 20x24 cm, špirovci 14/16 cm)! Poraba lesa do 0,04 m3/m2. | m2 | 158 | 0 | 0
[5 empty] | S K U P A J TESARSKA DELA |  |  |  | 0
VI. | 13 |  |  |  | ZIDARSKA DELA
Standardi in kakovost hidroizolacijskih in toplotnoizolacijskih materialov je navedena v poglavju "Sestave konstrukcij". Vse toplotne izolacije morajo biti dilatirane z dilatacijskim trakom.
1. |  |  |  |  | Kompletna izdelava hidroizolacije in toplone izolacije zasutega dela objekta:
1.1 |  |  |  |  | ~očiščenje in izravnava podlage | m2 | 120 | 0 | 0
1.2 |  |  |  |  | ~hidroizolacija: polimer bitumenska aPP, enoslojna | m2 | 120 | 0 | 0
1.3 |  |  |  |  | ~toplotna izolacija : ekstrudiran polistiren XPS deb. 12 cm | m2 | 120 | 0 | 0
2. |  |  |  |  | Zidanje notranjih zidov zaradi prilagoditev vratnih odprtin in zazidava opuščenih odprtin in zidanje strešnega venca z modularno opeko, v podaljšani malti 1.3.9, vključno sidranje dozidanih delov v obstoječi zid in zidanje strešnega venca deb.20 cm. | m3 | 48.8 | 0 | 0
3. |  |  |  |  | Zidanje inštalacijskih jaškov in dimnika z opeko deb,12 cm, v podaljšani malti 1.3.9. | m2 | 10 | 0 | 0
4. |  |  |  |  | Zidanje opečne predelne z opeko deb,15 cm, v podaljšani malti 1.3.9. Obračun po m2. | m2 | 23.4 | 0 | 0
5. |  |  |  |  | Toplotna izolaccija stropa in sten kleti: (kamena volna, heraklit), deb.10 cm.KNAUF INSULATION Tekatalan A2.E31 | m2 | 120 | 0 | 0
6. |  |  |  |  | Toplotna izolacija vertikalnih ventilacijskih jaškov in dimika: kamena volna deb.15 cm. | m2 | 15 | 0 | 0
7. |  |  |  |  | Nova talna hidroizolacija in stikovanje z obstoječo hidroizolacijo; hidroizolacija: polimer bitumenska aPP, enoslojna | m2 | 25 | 0 | 0
8. |  |  |  |  | Popravilo zidov sosednjih objektov: izravnava podlage in zaključni sloj fasade. | m2 | 65 | 0 | 0
9. |  |  |  |  | Strop nad zadnjo etažo:
9.1 |  |  |  |  | ~toplotna izolacija: kamena volna kot npr.KNAUF INSULATION DP-3, d=24 cm | m2 | 160 | 0 | 0
9.2 |  |  |  |  | ~parna zapora:npr. KNAUF INSULATION LDS 100 | m2 | 160 | 0 | 0
10. |  |  |  |  | Medetažna konstrukcija (bivalni prostori, kihinja hodnik:
10.1 |  |  |  |  | ~betonski estrih C20/25, deb.4 cm | m2 | 280 | 0 | 0
10.2 |  |  |  |  | ~ločilni sloj: PE folija | m2 | 280 | 0 | 0
10.3 |  |  |  |  | ~toplotna in akustična izolacija: kamena volna, kot npr. KNAUF INSULATION TP, d=2 cm | m2 | 280 | 0 | 0
11. |  |  |  |  | Medetažna konstrukcija (kopalnica):
11.1 |  |  |  |  | ~betonski estrih C20/25, deb.4 cm | m2 | 40 | 0 | 0
11.2 |  |  |  |  | ~ločilni sloj: PE folija | m2 | 40 | 0 | 0
11.3 |  |  |  |  | ~toplotna in akustična izolacija: kamena volna, kot npr. KNAUF INSULATION TP, d=2 cm | m2 | 40 | 0 | 0
11.4 |  |  |  |  | ~hidroizolacija: polimer bitumenska aPP, enoslojna | m2 | 40 | 0 | 0
11.5 |  |  |  |  | ~hladni bitumenski premaz 0,3 kg/m2 | m2 | 40 | 0 | 0
0
12. |  |  |  |  | Strop nad kletjo (neogrevani peostori): |  |  | 0
12.1 |  |  |  |  | ~betonski estrih C20/25, deb.4 cm | m2 | 57.4 | 0 | 0
12.2 |  |  |  |  | ~ločilni sloj: PE folija | m2 | 57.4 | 0 | 0
12.3 |  |  |  |  | ~toplotna in akustična izolacija: kamena volna, kot npr. KNAUF INSULATION TP, d=2 cm | m2 | 57.4 | 0 | 0
13. |  |  |  |  | Tla na terenu (stanovanje):
13.1 |  |  |  |  | ~betonski estrih C20/25, deb.7,5 cm | m2 | 24.6 | 0 | 0
13.2 |  |  |  |  | ~ločilni sloj: PE folija | m2 | 24.6 | 0 | 0
13.3 |  |  |  |  | ~toplotna in akustična izolacija: kamena volna, kot npr. KNAUF INSULATION Polyfoam C-350 LJ, d=10 cm | m2 | 24.6 | 0 | 0
13.4 |  |  |  |  | ~hidroizolacija: polimer bitumenska aPP, enoslojna | m2 | 24.6 | 0 | 0
13.5 |  |  |  |  | ~hladni bitumenski premaz 0,3 kg/m2 | m2 | 24.6 | 0 | 0
14. |  |  |  |  | Tla na terenu (hodnik).
[5 empty] | ~betonski estrih C20/25, deb.7,cm | m2 | 6.9 | 0 | 0
[5 empty] | ~ločilni sloj: PE folija | m2 | 6.9 | 0 | 0
[5 empty] | ~toplotna in akustična izolacija: kamena volna, kot npr. KNAUF INSULATION Polyfoam C-350 LJ, d=10 cm | m2 | 6.9 | 0 | 0
[5 empty] | ~hidroizolacija: polimer bitumenska aPP, enoslojna | m2 | 6.9 | 0 | 0
[5 empty] | ~hladni bitumenski premaz 0,3 kg/m2 | m2 | 6.9 | 0 | 0
15. |  |  |  |  | Konstrukcija balkonov:
15.1 |  |  |  |  | ~hidroizolacija: dvokomponentna fleksibilna fidroizolacijska malta npr. Mapelastic | m2 | 40.5 | 0 | 0
15.2 |  |  |  |  | ~cementni estrih C20/25, deb.4,5-6,0 cm, v naklonu | m2 | 40.5 | 0 | 0
15.3 |  |  |  |  | HI bond (upoštevano v betonskih delih)
15.4 |  |  |  |  | ~obloga stropa: HPL plošče | m2 | 40.5 | 0 | 0
16. |  |  |  |  | Streha zgornjih balkonov:
16.1 |  |  |  |  | ~hidroizolacija - dvoslojna, npr. Scudoplast | m2 | 13.5 | 0 | 0
16.2 |  |  |  |  | ~cementni estrih C20/25, deb.4,5-6,0 cm, v naklonu | m2 | 13.5 | 0 | 0
16.3 |  |  |  |  | HI bond (upoštevano v betonskih delih)
16.4 |  |  |  |  | ~obloga stropa: HPL plošče | m2 | 13.5 | 0 | 0
17. |  |  |  |  | Grobi podaljšani in fini apneni omet na novih opečnih in betonskih površinah, vključno izdelava cementnega obrizga ter prilagoditev obstoječim površinam. Količina je ocenjena! | m2 | 200 | 0 | 0
18. |  |  |  |  | Grobi podaljšani in fini apneni omet na obstoječih ometanih površinah, (kjer je omet odstranjem), vključno izdelava cementnega obrizga ter prilagoditev obstoječim površinam. Količina je ocenjena! | m2 | 250 | 0 | 0
19. |  |  |  |  | Popravilo obstoječih ometov, ki so površinsko poškodovani s fino cementno malto in prilagoditev obstoječim površinam. Količina je ocenjena! | m2 | 950 | 0 | 0
19.1 |  |  |  |  | Popravilo obstoječih ometov, sosedne garaže in prilagoditev obstoječim površinam. | m2 | 19 | 0 | 0
20. |  |  |  |  | Zidarska zadelava inštalacijskih zidnih utorov:
[5 empty] | ~vel.5x5 cm | m | 80 | 0 | 0
[5 empty] | ~vel.8x8 cm | m | 50 | 0 | 0
[5 empty] | ~vel.10x10 cm | m | 40 | 0 | 0
[5 empty] | ~vel.15x15 cm | m | 30 | 0 | 0
21. |  |  |  |  | Zidarska zadelava inštalacijskh prehodov:
21.1 |  |  |  |  | ~vel.20x20 cm skozi konstrukcijo deb.20 cm | kos | 10 | 0 | 0
21.2 |  |  |  |  | ~vel.20x20 cm skozi konstrukcijo deb.30 cm | kos | 20 | 0 | 0
21.3 |  |  |  |  | ~vel.20x20 cm skozi konstrukcijo deb.30-50 cm | kos | 10 | 0 | 0
21.4 |  |  |  |  | ~vel.30x30 cm skozi konstrukcijo deb.20 cm | kos | 10 | 0 | 0
21.5 |  |  |  |  | ~vel.30x30 cm skozi konstrukcijo deb.30 cm | kos | 20 | 0 | 0
21.6 |  |  |  |  | ~vel.30x30 cm skozi konstrukcijo deb.30-50 cm | kos | 10 | 0 | 0
0
7. |  |  |  |  | Gradbena pomoč pri vgradnji tuš kabin. | kos | 10 | 0 | 0
0
8. |  |  |  |  | Vgradnja talnih sifonov 15x15 cm. | kos | 11 | 0 | 0
0
9. |  |  |  |  | Vgradnja sider fi 16 mm, dolžine do 25 cm in zalivanje z epoksijem. | kos | 100 | 0 | 0
10. |  |  |  |  | Finalno čiščenje vseh prostorov po končani gradnji; čiščenje tlakov, vrat, oken, podov, keramike, sanitarnih elementov. | m2 | 580 | 0 | 0
11. | 13 | 98 | 99 | 99 | Razna gradbena dela, ki jih ni možno normirati in pomoč pri obrtniških in inštalacijskih delih. ~KV delavec. | ur | 300 | 0 | 0
[5 empty] | S K U P A J ZIDARSKA DELA |  |  |  | 0
VII. |  |  |  |  | ZUNANJA UREDITEV
1. |  |  |  |  | Kompletna izvedba metličene betonske površine:
1.1 |  |  |  |  | ~odkop in oblikovanje profila podlage betonske površine ter odvoz materiala | m3 | 21.6 | 0 | 0
1.2 |  |  |  |  | ~dobava in utrditev tamponskega materiala, utrditev 80 Mpa. | m3 | 21.6 | 0 | 0
1.3 |  |  |  |  | ~betoniranje tlaka C30/37, zmrzlinsko odpornega, deb.10 cm, dilatacijska polja 5x5 m, metličena površina. | m3 | 10.8 | 0 | 0
1.4 |  |  |  |  | ~armaturne mreže | kg | 550 | 0 | 0
2. |  |  |  |  | Betoniranje zelenega korita:
2.1 |  |  |  |  | ~odkop jarka ter odvoz materiala | m3 | 6 | 0 | 0
2.2 |  |  |  |  | ~dno in stene C30/37, iz zmrzlinsko odpornega betona, deb.15 cm. | m3 | 4 | 0 | 0
2.3 |  |  |  |  | ~zapolnitev korita s humusom in zazelenitev | m3 | 8 | 0 | 0
3. |  |  |  |  | Betoniranje opornega zida d=20 cm:
3.1 |  |  |  |  | ~odkop jarka ter odvoz materiala | m3 | 17 | 0 | 0
3.2 |  |  |  |  | ~podložni beton C12/15 | m3 | 0.8 | 0 | 0
3.3 |  |  |  |  | ~oporni zid C30/37, iz zmrzlinsko odpornega betona, deb.15 cm. | m3 | 2.4 | 0 | 0
3.4 |  |  |  |  | ~opaž ab elementov | m2 | 21 | 0 | 0
3.5 |  |  |  |  | armatura | kg | 240 | 0 | 0
4. |  |  |  |  | Kompletna izvedba polaganja pranih plošč:
4.1 |  |  |  |  | ~odkop in oblikovanje profila podlage plošč ter odvoz materiala | m3 | 8.5 | 0 | 0
4.2 |  |  |  |  | ~dobava in utrditev tamponskega materiala, utrditev 80 Mpa. | m3 | 8.5 | 0 | 0
4.3 |  |  |  |  | ~dobava in polaganje betonskih pranih plošč vel. 50x50x5 cm na peščeno podlago - pesek 0-4 mm, deb.5 cm. | m2 | 45 | 0 | 0
5. |  |  |  |  | Betoniranje prostora za smeti:
5.1 |  |  |  |  | ~odkop ter odvoz materiala | m3 | 7.2 | 0 | 0
5.2 |  |  |  |  | ~dobava in utrditev tamponskega materiala, utrditev 80 Mpa. | m3 | 1.8 | 0 | 0
5.2 |  |  |  |  | ~podložni beton C12/15 | m3 | 0.3 | 0 | 0
5.3 |  |  |  |  | ~temelj, zid in plošča C30/37, iz zmrzlinsko odpornega betona. | m3 | 4.5 | 0 | 0
5.4 |  |  |  |  | ~opaž ab elementov | m2 | 12 | 0 | 0
5.5 |  |  |  |  | ~armatura | kg | 260 | 0 | 0
6. |  |  |  |  | Kolesarnica
6.1 |  |  |  |  | ~odkop ter odvoz materiala | m3 | 25 | 0 | 0
6.2 |  |  |  |  | ~dobava in utrditev tamponskega materiala, utrditev 80 Mpa. | m3 | 13.8 | 0 | 0
6.3 |  |  |  |  | ~podložni beton C12/15 | m3 | 0.7 | 0 | 0
6.4 |  |  |  |  | ~pasovni temelji C30/37, iz zmrzlinsko odpornega betona. | m3 | 2.4 | 0 | 0
6.5 |  |  |  |  | ~ab plošča deb.10 cm - metličen beton | m3 | 1.8 | 0 | 0
6.6 |  |  |  |  | ~opaž ab elementov | m2 | 25.2 | 0 | 0
6.7 |  |  |  |  | ~armatura | kg | 260 | 0 | 0
6.8 |  |  |  |  | ~jeklena konstrukcija + AKZ | kg | 530 | 0 | 0
6.9 |  |  |  |  | ~streha: profilirana pocinkana pločevina,vroče prašno barvana, z žlebovi in vsemi zaključki; s spodnje strani je protikondenčni obrizg | m2 | 18 | 0 | 0
6.10 |  |  |  |  | ~tipske kljuke za obešanje koles | kos | 22 | 0 | 0
6.11 |  |  |  |  | Dobava in montaža fasadne obloge
~HPL plošče, deb. 8mm (kot npr. Trespa)
[5 empty] | vključno s podkonstrukcijo | m2 | 30.2 | 0 | 0
7. |  |  |  |  | Balkoni na terenu:
7.1 |  |  |  |  | ~cemntni estrih deb.3 cm | m2 | 13.5 | 0 | 0
7.2 |  |  |  |  | ~prane plošče 50x50x5 cm | m2 | 13.5 | 0 | 0
8. |  |  |  |  | Ograja: Dobava in montaža kovinske mrežne panelne ograje z vrati za osebni prehod, ter kovinskimi stopnicami za dostop na nižji nivo, montaža na obstoječe temelje. | m | 39 | 0 | 0
8.1 |  |  |  |  | Dobava in montaža kovinskega ročaja iz profila 50/50/3mm, AKZ (15 let), sidrana v tla in v kovinsko konstrukcijo balkonov | m | 13.7 | 0 | 0
9. |  |  |  |  | Izdelava otroškega igrišča:
9.1 |  |  |  |  | ~oblikovanje zemeljskega profila in utrditev. | m2 | 35.2 | 0 | 0
9.2 |  |  |  |  | ~dobava in nasip humusa v deb.15 cm, s posejanjem trave in dobrim uvaljanjem | m3 | 5 | 0 | 0
10. |  |  |  |  | Dobava in posaditev treh listnatih dreves s obsegom debla 18 cm: izkop sadilnih jam primrne velikosti, pognojitev, mrežica za ovoj korenin, posaditev in zalivanje. | kos | 3 | 0 | 0
11. |  |  |  |  | Oprema igrišča: dobava in montaža igral po izboru. | kpl | 1 | 0 | 0
[5 empty] | S K U P A J ZUNANJA UREDITEV |  |  |  | 0
VIII. |  |  |  |  | FASADERSKA DELA
Obračun količin po pravilu za fasadne površine!
1. |  |  |  |  | Fasada objekta in nad dvigalom, z izvedbo vsh zaključkov in detajlov: ~zaključni fasadni sloj: tankoslojna kontaktna praskana fasada ~toplotna izolacija: kamena volna, kot npr KNAUF INSULATION FKD-S deb.16 cm, lepljeno in sidrano v obstoječo podlago. | m2 | 645 | 0 | 0
2. |  |  |  |  | Fasada objekta - cokel: ~zaključni fasadni sloj: betonske prefabricirane plošče, lepljene in sidrane ~toplotna izolacija: kamena volna, kot npr KNAUF INSULATION FKD-S deb.16 cm, lepljeno na obstoječo podlago. | m2 | 50 | 0 | 0
3. |  |  |  |  | Dobava in montaža fasadne obloge
~HPL plošče, deb. 8mm (kot npr. Trespa)
[5 empty] | vključno s podkonstrukcijo | m2 | 112 | 0 | 0
4. |  |  |  |  | Fasada sosedne garaže: ~zaključni fasadni sloj: tankoslojna kontaktna praskana fasada | m2 | 19 | 0 | 0
[5 empty] | S K U P A J FASADERSKA DELA |  |  |  | 0
IX. |  |  |  |  | KROVSKO KLEPARSKA DELA
1. |  |  |  |  | Kompletna izdelava strehe: ~hidroizolacijska folija kot npr. SIKA PLAN 18 G ali enakovredno ~podloga, toplotna izolacija deb.3cm: kamena volna, sidrana v podkonstrukcijo, kot npr.KNAUF INSULATION DDP ali enakovredno ~podkonstrkcija OSB plošče, deb.22 mm ~nosilna stršna konstrukcija: upoštevana v tesarskih delih. Upoštevati iuvedbo vseh zaključlov pri strehi nad jaškom dvigala! | m2 | 193 | 0 | 0
2. |  |  |  |  | Streha vetrlolova: ~dvoslojna hidroizolacija (Scudoplast) ~OSB plošča deb.22 mm ~toplotna izolacija: kamena volna (KNAUF INSULATION DP-3), deb.10 cm deb.22 mm ~lesene podkonstrukcije 5/10-12 ~lesene podkonstrukcije 5/10 ~parna zapora: (npr. KNAUF INSULATION LS 100) | m2 | 13 | 0 | 0
3. |  |  |  |  | Streha nad balkonom je v zidarskih delih.
4. |  |  |  |  | Revizijski kotlički za odtočno cev fi 100 in prehod skozi atiko. | kos | 4 | 0 | 0
5. |  |  |  |  | Vertikalne odtočne cevi iz pocinkane barvane pločevine fi 100 mm, pritjene z objemkami. | m | 55 | 0 | 0
5.1 |  |  |  |  | Vertikalne odtočne cevi iz pocinkane barvane pločevine fi 80 mm, pritjene z objemkami. | m | 6 | 0 | 0
6. |  |  |  |  | Toplotna izolacija atike na notranji strani in obloga stebrov:kamena volna deb. 16 cm. | m2 | 45 | 0 | 0
7. |  |  |  |  | Kapa atike: (širina 60 cm), z vsemi zaključki in stikovanjem ~alu pločevina o,6 mm ~točkovno vzmetno pritrdilo ~OSB plošča d=2,5 cm | m | 53 | 0 | 0
7.1 |  |  |  |  | Obroba vhodnega nadstreška: z vsemi zaključki in stikovanjem ~alu pločevina o,6 mm | m | 22 | 0 | 0
8. |  |  |  |  | Kompletna izdelava in montača strešnih ventilacijskih nadviškov nad streho in dimnika: obloga iz Alu pločevine, vključno s stikovanjem s strešino objekta in vgrajevanje rešetk. | m2 | 15 | 0 | 0
[5 empty] | S K U P A J KROVSKO KLEPARSKA DELA |  |  |  | 0
X. |  |  |  |  | KLJUČAVNIČARSKA DELA
1. |  |  |  |  | Izdelava, dobava in montaža jeklenih konstrukcij po delavniški dokumentaciji, ki jo izdela izvajalec. Montaža se izvaja na višini do 10,00 m. Konstrukcije so vijačene. Upoštevati izvedbo sidranja. Vse odre in eventuelne lovilne odre postavi izvajalec montažerskih del in jih mora vračunati v enotne cene: jeklene kanstrukcije balkonov, S235, antikorozijska zaščita. Upoštevati vezna sredstva in pritrdilni material. | kg | 1320 | 0 | 0
2. |  |  |  |  | Dobava in montaža kovinskih izvlečnih stopnic z loputo, v zadnji etaži: vel.60x120 cm. | kos | 1 | 0 | 0
3. |  |  |  |  | Dobava in vgraditev prezračevalnih rešetk v fasadno steno: alu, vel.300x200 mm | kos | 2 | 0 | 0
4. |  |  |  |  | Dobava in vgraditev linijske kanalete š=100 mm, dolžine 2,50 m za odvodnjavanje balkonov z RF rešetko in odtok s strehe PVC cev fi 50 mm; 9 balkonov x 2,5m | m | 22.5 | 0 | 0
5 |  |  |  |  | Dobava in vgraditev tipske linijske rešetke š=150 mm, dolžine 2,50 m za odvodnjavanje klančine z RF rešetko | m | 6.7 | 0 | 0
[5 empty] | S K U P A J KLJUČAVNIČARSKA DELA |  |  |  | 0
XI. | 43 |  |  |  | VRATA IN OKNA
Opomba: Izdelava po shemah in detajlih izbranega dobavitelja! Število izdelkov in velikosti gradbenih odprtin predhodno obvezno preveriti na objektu.
1. |  |  |  |  | Izdelava, dobava in montaža vrat z nasadili, z izbranim materialom okovjem in tesnili in drugimi zahtevami. Suhomontažna izvedba! Zunanja vrata Ug= 1,1W/m2K, Uw=1,3 W/m2K
1.1 |  |  |  |  | V1: notranja vrata v stanovanjih ~vel.80x210 cm ~zidarska dimenzija: 90x215 cm ~okvir: lesen pleskan, d=12,5 cm ~krilo: leseno pleskano ~okovje: kromirano ~ključavnica: navadna ~obloga špalete/obdelave | kos | 10 | 0 | 0
1.2 |  |  |  |  | V2: notranja vrata kopalnice ~vel.80x210 cm ~okvir: lesen pleskan, d=10 cm ~krilo: leseno pleskano ~okovje: kromirano ~ključavnica: navadna ~opomba: v vratih je vgrajena prezračevalna rešetka PVC 425x75 cmm, po projektu strojnih inštalacij | kos | 10 | 0 | 0
1.3 |  |  |  |  | V3: vhodna vrata v stanovanja B2 30-C2 ~vel.80x210 cm ~zidarska dimenzija: 90x215 cm ~okvir: kovinski pleskan, d=20 cm ~krilo: kovinsko, izolirano jedro, obdelano z laminatom ~okovje: 3x nasadila, kromirano ~ključavnica: varnostna, cilindrična, kromirana ~opomba: požarna vrata, dimotesnaB2 30-C2, protivlomna s kukalom ~suhomontažna izvedba, samozapiralo, vgrajen lesen hrastov prag, višina pragov max.1,5 cm nad tlakom | kos | 10 | 0 | 0
1.4 |  |  |  |  | V4: notranja vrata drsna ~vel.80x210 cm ~okvir: lesen pleskan, d=15 cm ~krilo:kovinsko, leseno pleskano ~okovje: kromirano ~ključavnica: ~opomba: suhomontažna izvedba | kos | 7 | 0 | 0
1.5 |  |  |  |  | V5: vhodna vrata v objekt - pritličje ~vel.90x238 cm ~zidarska mera: 100x243 cm d=20 cm ~okvir: PVC 5-komorni profil ~krilo:PVC 5-komorni profil, dvoslojni termopan ~okovje: 3x nasadila, kromirano ~ključavnica: varnostna, cilindrična, kromirana, možnost odpiranja vrat iz notranjosti, brez odklepanja, evakuacija ~opomba: protivlomna | kos | 1 | 0 | 0
1.6 |  |  |  |  | V6: vhodna vrata v toplotno postajo in shrambe ~vel.80x210 cm ~zidarska dimenzija: 90x215 cm ~okvir: kovinski pleskan, d=20 cm ~krilo: kovinsko, izolirano jedro, obdelano z laminatom ~okovje: 3x nasadila, kromirano ~ključavnica: varnostna, cilindrična, kromirana ~opomba: požarna vrata, dimotesna B2 30-C2, | kos | 10 | 0 | 0
1.7 |  |  |  |  | V7: vhodna vrata v predprostor - klet -B2 30-C2 ~vel.90x210 cm ~zidarska dimenzija: 100x215 cm ~okvir: kovinski pleskan, d=20 cm ~krilo: kovinsko, izolirano jedro, obdelano z laminatom ~okovje: 3x nasadila, kromirano ~ključavnica: varnostna, cilindrična, kromirana ~opomba: požarna vrata, dimotesna B2 30-C2, suhomontažna izvedba | kos | 1 | 0 | 0
1.8 |  |  |  |  | V8: vhodna vrata v toplotno postajo ~vel.80x225 cm ~zidarska mera: 90x230 cm d=20 cm ~okvir: PVC 5-komorni profil ~krilo:PVC ~okovje: 3x nasadila, kromirano ~ključavnica: varnostna, cilindrična, kromirana, ~opomba: protivlomna, vgrajene alu prezračevalne rešetke 2x315x200 mm | kos | 1 | 0 | 0
1.9 |  |  |  |  | V9: vhodna vrata v predprostor - klet ~vel.140x225 cm ~zidarska mera: 150x230 cm d=20 cm ~okvir: PVC 5-komorni profil ~krilo:PVC 5-komorni profil ~okovje: 3x nasadila, kromirano ~ključavnica: varnostna, cilindrična, kromirana, ~opomba: protivlomna, suhomontažno vgrajevanje | kos | 1 | 0 | 0
1.10 |  |  |  |  | V10: vhodna vrata v prostor čistilke ~vel.70x210 cm ~zidarska dimenzija: 80x215 cm ~okvir: lesen pleskan ~krilo: leseno pleskano ~okovje: kromirano ~ključavnica: navadna ~obloga špalete/obdelave | kos | 1 | 0 | 0
1.11 |  |  |  |  | V11: vhodna vrata v shrambe ~vel.80x210 cm ~zidarska dimenzija: 90x215 cm ~okvir: lesen ~krilo: leseno ~okovje: kromirano ~ključavnica: navadna | kos | 11 | 0 | 0
1.12 |  |  |  |  | V12: notranja veata z obsvetlobo in nadsvetlobo na stopnišču: ~vel.240x261 cm ~svetla dimenzija:vrata 90x210 cm ~zidarska mera: 240x261 cm ~okvir: lesen pleskan ~krilo: leseno pleskano ~okovje: kromirano | kos | 1 | 0 | 0
1.13 |  |  |  |  | VS: vrata shrambnih omar na balkonu: ~svetla dimenzija: 170x271 cm ~krilo obdelava: HPL plošče za exterier ~okovje: zgornje in spodnje drsno vodilo | kos | 9 | 0 | 0
2. |  |  |  |  | Izdelava, dobava in montaža oken iz 5 komornih PVC profilov, okovjem in tesnili in drugimi zahtevami. Suhomontažna izvedba! Toplotna prevodnost: Ug= 1,1W/m2K, Uw=1,3 W/m2K, g=0,15.
2.1 |  |  |  |  | O1: balkonska vrata v beli barvi, RAL vgradnja: ~svetla dimenzija: ~zidarska mera/deb.zidu: 135x267 cm ~okvir/obdelava PVC, 5 komorni ~krilo obdelavaPVC, 5 komorni, dvoslojni termopan, toplotna prevodnost: Ug= 1,1W/m2K, Uw=1,3 W/m2K, g=0,15. ~okovje: kromirano ~odpiranje: klasični ~senčilo: podometne,nadokenske izolativne rolete ~police: zunanja prešana pločevina ~opomba: ustrezen tesnilni material, znižani spodnji prag | kos | 9 | 0 | 0
2.2 |  |  |  |  | O2: okno v beli barvi, RAL vgradnja: ~svetla dimenzija: ~zidarska mera/deb.zidu: 135x175 cm ~okvir/obdelava PVC, 5 komorni ~krilo obdelavaPVC, 5 komorni, dvoslojni termopan, toplotna prevodnost: Ug= 1,1W/m2K, Uw=1,3 W/m2K, g=0,15. ~okovje: kromirano ~odpiranje: klasično ~senčilo: podometne,nadokenske izolativne rolete ~police: zunanja prešana pločevina, notranja polica PVC ~opomba: ustrezen tesnilni material | kos | 3 | 0 | 0
2.3 |  |  |  |  | O3: okno v beli barvi, RAL vgradnja: ~svetla dimenzija: ~zidarska mera/deb.zidu: 70x175 cm ~okvir/obdelava PVC, 5 komorni ~krilo obdelavaPVC, 5 komorni, dvoslojni termopan, toplotna prevodnost: Ug= 1,1W/m2K, Uw=1,3 W/m2K, g=0,15. ~okovje: kromirano ~odpiranje: klasično ~senčilo: podometne,nadokenske izolativne rolete ~police: zunanja prešana pločevina, notranja polica PVC ~opomba: ustrezen tesnilni material | kos | 3 | 0 | 0
2.4 |  |  |  |  | O4: okno v beli barvi, RAL vgradnja: ~svetla dimenzija: ~zidarska mera/deb.zidu: 175x175 cm ~okvir/obdelava PVC, 5 komorni ~krilo obdelavaPVC, 5 komorni, dvoslojni termopan, toplotna prevodnost: Ug= 1,1W/m2K, Uw=1,3 W/m2K, g=0,15. ~okovje: kromirano ~odpiranje: klasično ~senčilo: podometne,nadokenske izolativne rolete ~police: zunanja prešana pločevina, notranja polica PVC ~opomba: ustrezen tesnilni material | kos | 12 | 0 | 0
2.5 |  |  |  |  | O5: okno v beli barvi, RAL vgradnja: ~svetla dimenzija: ~zidarska mera/deb.zidu: 136x163 cm ~okvir/obdelava PVC, 5 komorni ~krilo obdelavaPVC, 5 komorni, dvoslojni termopan, toplotna prevodnost: Ug= 1,1W/m2K, Uw=1,3 W/m2K, g=0,15. ~okovje: kromirano ~odpiranje: klasično ~senčilo: podometne,nadokenske izolativne rolete ~police: zunanja prešana pločevina, notranja polica PVC ~opomba: ustrezen tesnilni material | kos | 1 | 0 | 0
2.6 |  |  |  |  | O6: okno v beli barvi, RAL vgradnja: ~svetla dimenzija: ~zidarska mera/deb.zidu: 135x155 cm ~okvir/obdelava PVC, 5 komorni ~krilo obdelavaPVC, 5 komorni, dvoslojni termopan, toplotna prevodnost: Ug= 1,1W/m2K, Uw=1,3 W/m2K, g=0,15. ~okovje: kromirano ~odpiranje: klasično ~senčilo: podometne,nadokenske izolativne rolete ~police: zunanja prešana pločevina, notranja polica PVC ~opomba: ustrezen tesnilni material | kos | 1 | 0 | 0
2.7 |  |  |  |  | O7: okno v beli barvi, RAL vgradnja: ~svetla dimenzija: ~zidarska mera/deb.zidu: 155x175 cm ~okvir/obdelava PVC, 5 komorni ~krilo obdelavaPVC, 5 komorni, dvoslojni termopan, toplotna prevodnost: Ug= 1,1W/m2K, Uw=1,3 W/m2K, g=0,15. ~okovje: kromirano ~odpiranje: klasično ~senčilo: ~police: zunanja prešana pločevina ~opomba: ustrezen tesnilni material | kos | 2 | 0 | 0
2.8 |  |  |  |  | O8: okno v beli barvi, RAL vgradnja: ~svetla dimenzija: ~zidarska mera/deb.zidu: 158x640 cm ~okvir/obdelava PVC, 5 komorni ~krilo obdelavaPVC, 5 komorni, dvoslojni termopan, toplotna prevodnost: Ug= 1,1W/m2K, Uw=1,3 W/m2K, g=0,15. ~okovje: kromirano ~odpiranje: fiksno, razen najvišjega segmenta, ki se odpira s pomočjo ročnega prožila - odvod dima in toplote ali s pomočjo navojne palice, geometrčna površina odpiranja min.1m2 ~senčilo: podometne,nadokenske izolativne rolete ~police: zunanja prešana pločevina, notranja polica PVC ~opomba: ustrezen tesnilni material | kos | 1 | 0 | 0
[5 empty] | S K U P A J VRATA IN OKNA |  |  |  | 0
XII. |  |  |  |  | MAVČNA DELA
Izdelava po tipskih detajlih pooblaščenega izvajalca. Stiki so bandažirani. Površine so kitane in glajene, pripravljene za slikanje. Uporabljeni materiali kot npr. ali enakovredno): ~mavčne plošče (kot npr.knauf GKP 1,25 cm in 1,50 cm) ~toplotna izolacija: filc iz steklene volne, kot npr.URSA TWF1, ali KI clasic DP-3 ali enakovredno ~jekleni pocinkani tankostenski profili kot npr.KNAUF CW, ali enakovredno ~v kopalnicah se uporabijo vodoodporne mavčne plošče (zelene)
2. |  |  |  |  | Kompletna izdelava, dobava in vgraditev mavčnih pregradnih sten in oblog:
2.1 |  |  |  |  | Mavčne stene K1: ~izravnana, glajena stenska površina, pripravljena za pleskanje ~2x mavčno kartonska plošča kot npr.Knauf 1,25 cm ali enakovredno ~podkonstrukcija iz pocinkane pločevine deb.10 cm ~toplotna izolacija Knauf Insulation TI 140 W ali enakovredno deb.10 cm ~parna zapora ~2x vodoodporne stenske mavčne plošče deb.1,25 cm, kot npr.Knauf ali enakovredno | m2 | 232.4 | 0 | 0
2.2 |  |  |  |  | Mavčna obloga K2: ~površina pripravljena za lepljenje keramičnih ploščic ~vodoodporne mavčno kartonske plošče 2x1,25 cm ~stenski C profil d=50 mm | m2 | 137.2 | 0 | 0
2.3 |  |  |  |  | Pritipožarna obloga inštalacijskih jaškov EI60 K3: ~ognjevarna mavčno kartonska plošča F60 kot npr.Knauf GKF 2x1,25 cm ali enakovredno ~stenski C profil d=50 mm ~inštalacijski jašek je med cevmi zapolnjen z mineralno volno | m2 | 197 | 0 | 0
2.4 |  |  |  |  | Stik vodoodpornih mavčnih plošč s tlakom: ~zaključna letev ~U profil 75/40/6 ~samolepilni trak | m | 61 | 0 | 0
3. |  |  |  |  | Dobava in montaža ojačitvenih podkonstrukcij za montažo sanitarnih elementov:
3.1 |  |  |  |  | ~WC školjk | kos | 10 | 0 | 0
3.2 |  |  |  |  | ~umivalnikov | kos | 10 | 0 | 0
[5 empty] | S K U P A J MAVČNA DELA |  |  |  | 0
XIII. | 47 |  |  |  | KERAMIČARSKA DELA
| 47 | 1 |  |  | Keramika standardne kvalitete! Vzorec po izboru investitorja!
1. | 47 | 4 | 2 | 2 | Obloga sten v kopalnicah do stropa in v kuhinjah do zgornjih omaric s keramičnimi ploščicami, standardne kvalitete. Obloga z lepljenjem na pripravljeno podlago. Upoštevati vogalne tipske zaključke.
[5 empty] | ~nabavna cena keramike: za kopalnice | m2 | 257.4 | 0 | 0
[5 empty] | ~lepilo, pomožni material in polaganje | m2 | 257.4 | 0 | 0
2. | 47 | 4 | 2 | 2 | Obloga tal s keramičnimi ploščicami standardne kvalitete, vključno s stičenjem in cementno akrilatnim lepilom.
[5 empty] | ~nabavna cena: (kopalnice) | m2 | 43.5 | 0 | 0
[5 empty] | ~nabavna cena; (hodniki, vhod) | m2 | 91 | 0 | 0
[5 empty] | ~lepilo, pomožni material in polaganje | m2 | 134.5 | 0 | 0
3. |  |  |  |  | Dobava in namestitev talnega profila za ločitev različnih vrst tlaka | m | 30 | 0 | 0
4. |  |  |  |  | Obloga tal z mrazoodporno granitokeramiko, vključno z mrazoodpornim stičenjem in cementno akrilatnim lepilom.
[5 empty] | ~nabavna cena keramike: za balkone | m2 | 31.5 | 0 | 0
[5 empty] | ~mrazoodporno lepilo, pomožni material in polaganje | m2 | 31.5 | 0 | 0
[5 empty] | S K U P A J KERAMIČARSKA DELA |  |  |  | 0
XIV. | 48 |  |  |  | SLIKARSKO-PLESKARSKA DELA
1. |  |  |  |  | Priprava vseh površin za slikanje z brušenjem, ter kitanje in glajenje, tako da je površina pripravljena za slikanje. | m2 | 2230 | 0 | 0
2. | 48 | 1 | 1 | 1 | Slikanje notranjih ometanih, glajenih ali mavčnih površin s poldisperzijsko barvo (Jupol); (po navodilu izbranega proizvajalca barve). 2x glajenje, 2x slikanje | m2 | 1750 | 0 | 0
3. |  |  |  |  | Slikanje notranjih površin hodnikov in stopnišč s pralnim opleskom s predhodno pripravo površine. ~pralni oplesk (dvakratni premaz z barvo, ki je primerna za po izboru arhitekta. Priprava podlage in izdelava po navodilu izbranega proizvajalca. | m2 | 445 | 0 | 0
[5 empty] | S K U P A J SLIKARSKO-PLESKARSKA DELA |  |  |  | 0
XV. | 49 |  |  |  | TLAKARSKA DELA
1. | 49 | 20 | 20 | 20 | Dobava in polaganje finalnega poda - lamelni parket na ravno pripravljeno podlago; kompletno z vsemi pomožnimi deli, izravnalno maso, lepljenjem ter tipsko trikotno letvijo. | m2 | 291 | 0 | 0
2. |  |  |  |  | Očiščenje in protiprašni premaz kletnih prostorov: premaz na epoksidni osnovi. | m2 | 66 | 0 | 0
3. |  |  |  |  | Obnova teraco tlaka in stopnic: očiščenje, popravilo poškodovanih mest in zaščitni premaz. | m2 | 70 | 0 | 0
[5 empty] | S K U P A J TLAKARSKA DELA |  |  |  | 0
XVI. |  |  |  |  | DVIGALO
1. |  |  |  |  | Električno osebno dvigalo (TABELA se lahko uporabi kot popis del za dvigalo)
Tip: brez strojnice, uveljavljene blagovne znamke s sistemskim certifikatom, kot npr. Kone MonoSpace, Thyssen ipd.
Nosilnost: 9 oseb ali 680 kg
Hitrost vožnje: 1,00 m/s
Višina dviga: 8,64 m
Število postaj: 4
Število dostopov 4, na isti strani - neprehodna kabina
Namestitev dvigala: v samostojnem betonskem jašku (ni predmet popisa)
Velikost jaška: širina: 1,90 m; globina: 1,80 m
Višina glave jaška: 3,50 m
Globina jame jaška: 1,10 m
Dostopni prostor pod jaškom: NE
Vrsta pogona: Frekvenčno in napetostno krmiljeni regenerativni pogon s trifaznim tokom s sinhronskim motorjem - npr. EcoDisc - z izvedbo brez reduktorja in samodejnonastavljivim zavornim sistemom za varno, udobno in tiho obratovanje
Namestitev pogona: Sinhronski motor brez reduktorja z integriranim pogonskim diskom je pritrjen v glavi jaška na jeklenih vodilih kabine. Brez strojnice!
Pogonska moč: 3,7 kW, energetsko učinkovita razred »A« po standardu VDI 4707
Število voženj na uro: do 180
Priključna napetost: 3 x 400 V, 50 Hz
Notranje mere kabine: širina: 1,20 m; globina: 1,40 m; višina: 2,20 m
Kabina (po izboru naročnika): izbor iz predloženih katalogov, stene iz brušene nerjaveče pločevine Austurias Satin, tla pripravljena za lokalno oblogo po izboru arhitekta - položi naročnik, strop iz bele opalne pločevine in varčnimi LED okroglimi svetilkami, inox okroglo oprijemalo z zaobljenimi zaključki na stranski steni, ogledalo na zadnji steni nad oprijemalom, zasilna avtomatska razsvetljava, avtomatski programirljiv ventilator, prostoročna telefonska naprava za povezavo med kabino in klicnim centrom za primer reševanja ujetih oseb iz kabine dvigala (omogoča klic na 4 predhodno programirane številke)
Vrata kabine: avtomatska dvodelna teleskopska vrata s krili in okvirji iz brušene nerjaveče pločevine Asturias Satin, širina: 1100 mm; višina: 2100 mm, frekvenčno regulirani regenerativni pogon, varovanje z infrardečo svetlobno zaveso in omejilnikom zaporne sile
Vrata jaška: avtomatska dvodelna teleskopska vrata s krili in okvirji iz brušene nerjaveče pločevine Asturias Satin, širina: 1100 mm; višina: 2100 mm, brez požarne odpornosti
Mikroprocesorsko krmiljenje: zbirno krmiljenje simplex, požarno krmiljenje oz. evakuacijska vožnja v glavno postajo ob alarmu za požar, sinhrono električno in mehansko reševanje v primeru ujetih oseb v kabini, avtomatsko natančno pristajanje in niveliranje kabine, predčasno odpiranje vrat pri vožnji v postajo, filter proti radijskim motnjam, možnost priklopa na hišni agregat, servisni panel za vzdrževalca v najvišji postaji nameščen v vratnem okvirju, regenerativni sistem s pripadujočo opremo za vračanje odvečne električne energije nazaj v omrežje, napredne funkcije ko dvigalo ni v uporabi (stand-by, avtomatski izklop razsvetljave, avtomatski izklop ventilatorja, sporočilni pokazatelji se zatemnijo)
Signalizacija: v kabini: intergrirano vertikalno kabinsko tipkalo v iz brušene nerjaveče pločevine, tipke za vsako postajo kvadratne oblike dimenzije, izobčene s poudarjenimi (reliefnimi) številkami za slabovidne, na vsaki tipki integrirana braillova reliefna pisava, tipka za odpiranje vrat, tipka za zapiranje vrat, tipka za alarm, digitalni LCD kazalnik preobremenitve, položaja kabine in puščice smeri vožnje v tipski barvi na črnem ozadju, stikalo na ključ za prednostno vožnjo in za rezervacijo kabine v glavni postaji: inox pozivna tipka kvadratne oblike dimenzije cca 50/50mm, izobčene s poudarjenimi (reliefnimi) oznakami prilagojena za enostavno uporabo gibalno oviranih oseb, nad vrati digitalni LCD kazalnik položaja kabine in puščice smeri vožnje v tipski barvi na črnem ozadnju ter gong
v ostalih postajah: inox pozivna tipka kvadratne oblike cca 50/50mm, izobčene s poudarjenimi (reliefnimi) oznakami prilagojena za enostavno uporabo gibalno oviranih oseb, nad vrati digitalni LCD kazalnik položaja kabine in puščice smeri vožnje v tipski barvi na črnem ozadju ter gong Signalizacija montirana v okvir jaškovnih vrat
Dodatna oprema: razsvetljava jaška, lestev za dostop v jamo jaška, vtičnica na strehi kabine in elektrifikacija jaška, montaža brez delovnega odra v jašku Izvedba naprave v skladu s standardom SIST EN 81-1
Dvigalo mora biti načrtovano in izdelano skladno s standardom SIST EN81-1 in skladno s Pravilnikom o varnosti dvigal (Ur.list RS št. 83/07). Po končani montaži dvigala priglašeni organ opravi končni pregled in izda certifikat.
V obsegu dobave dvigala so zajete naslednje postavke:  Servisno tipkalo na strehi kabine.  Pakiranje in transport do gradbišča.  Dokumentacija. (delavniška dokumentacija, PID, POV navodila)  Šolanje skrbnika dvigala.  Ploščice in napisi, ki pripadajo neposredno dvigalu, v skladu z SIST EN81-1.  Stroški za prisotnost montažnega osebja pri prevzemu dvigal in tehničnem pregledu objekta.  Montaža dvigala brez postavljanja odrov ob uporabi predhodno vgrajenih montažnih obešal.
 Lestev za pomoč pri vstopanju v jamo jaška, ki ustreza SIST EN 81-1 predpisom.  Odstranitev pakirnega materiala.  Dobava montažnih obešal za dviganje v jašku.  Osvetlitev in elektrifikacija jaška v skladu z SIST EN 81-1 predpisom.  Stroški tehničnega pregleda dvigala in pridobitev certifikata.  Raztovarjanje in prenašanje težkih delov dvigala na gradbišču.  Enkratno naknadno čiščenje naprave po zaključku montaže.  Dostava uteži pri prevzemu s strani izvedencev.
Potrebne storitve s strani naročnika oz. graditelja:  Postavitev jaška za dvigalo po predloženih načrtih. Jašek mora biti pravilno dimenzioniran in mora ustrezati zahtevani natančnosti, zagotovljena temperatura v jašku (od +5oC do +40oC), obenem mora ustrezati predpisom v gradbeništvu.  Protiprašni premaz sten in dna jaška.  Vsa gradbena, rušitvena in zaključna dela (n.pr. zaključki okrog jaškovnih vrat).  Dovod trifaznega toka in toka za razsvetljavo do elektro omare poleg vrat v najvišji postaji v skladu z navodili monterja dvigala. Upoštevati je potrebno SIST EN81-1 in predpise dobavitelja električnega toka.  Priključitev vodil na strelovodno napravo.  Definitivni priključek toka (ali provizorični z zadostno zmogljivim priključkom) mora biti pripravljen vsaj do pričetka montaže.  Zagotovitev električnega priključka za montažo v jašku dvigala oziroma v neposredni bližini.  Zagotovitev telefonskega priključka v jašku dvigala.  Poraba toka na gradbišču med montažo.
 Osvetlitev dostopov do jaška (pred jaškovnimi vrati min. 50 lux v vseh etažah, 200 lux v najvišji).
 Zagotovitev suhega prostora, ki ga je mogoče zakleniti, za skladiščenje dobavljenih delov dvigala.
 Označitev obvezujoče metrske črte v notranjosti jaška pri vsaki odprtini za vrata (nakladalno mesto)
 Vgradnja montažnih obešal.
 Končni premaz jaškovnih vrat (če je potreben)
[5 empty] | Cena brez DDV! | kos | 1 | 0 | 0
[5 empty] | S K U P A J DVIGALO |  |  |  | 0

## NN-DOVOD
5.8 POPIS MATERIALA IN DEL
Dobava in montaža
1 | Zakoličenje trase, jaškov in ostalih obstoječih komunalnih vodov na področju gradnje | kmpl | 1 | 0
2 | Izkopa jarka ter delni zasip z dobavo tampona,obetoniranje cevi z MB20, utrjevanje in planiranje ter vspostavitev v prvotno stanje globina 100cm širina 55 cm, pretežno ročni izkop | m | 10 | 0
3 | PVC cev Ø 110mm | m | 15 | 0
4 | Izdelava posteljice za kable | m | 10 | 0
5 | Kabel E-AY2Y 4x70+1,5 mm2 | m | 15 | 0
6 | Dobava in montaža kabelskih končnikov za kabel E-AY2Y 4x70+1,5 mm2 | gar | 2 | 0
7 | Dobava in montaža kabelskih končnikov za kabel NY2Y 4x95 mm2 | gar | 1 | 0
7 | Pocinkan jekleni trak FeZn 25 x 4 mm | m | 10 | 0
8 | Opozorilni trak | m | 10 | 0
9 | Izvedba meritev na kablih, izvedba meritev ozemljitvene upornosti | kmpl | 1 | 0
10 | Označevanje kablov | kmpl | 1 | 0
11 | Priklopi kablov v elektro omarah | kmpl | 3 | 0
12 | PRIKLJUČNO MERILNA OMARA PMO
| Prostostoječi razdelilnik SCHRACK, zaščite IP 53 s podstavkom višine 100mm, dimenzij (1200x2000x400mm), narejen iz pločevine, s ključavnico s trotočkovnim zaklepanjem, pobarvan z antistatično barvo - komplet s pritrdilnim in veznim materialom ter vgrajeno opremo: | kos | 1 | 0
| -glavno stikalo 3p, 160A | kos | 1 | 0
| -prenapetostni odvodnik PROTECT B2SR 12.5/320 | kos | 3 | 0
| -horizontalni varovalčni ločilnik |  |  | 0
| NVL 0 | kos | 1 | 0
| -varovalni vložek |  |  | 0
| HV160 | kos | 3 | 0
| -trifazni dvotarifni števec delavne energije ZMF 120ACD4+PLC komunikaror AD-FP90B140 | kos | 11 | 0
| -varovalni elementi , komplet s podnožjem in varovalnimi vložki |  |  | 0
| GR.00, 25A | kos | 11 | 0
| GR.00, ...A | kos | 1 | 0
| GR.00, 63A | kos | 1 | 0
| -zbiralke |  |  | 0
| -drobni in vezni material | kompl | 1 | 0
| skupaj | kompl | 1 | 0
13 | Podometna razdelilna omara iz inoxa dimenzije: 750x860x250mm komplet zbiralkami, pritrdilnim in veznim materialom ter vgrajeno opremo: | kos | 1
| -prenapetostni odvodnik PROTECT BS(R) 12,5/320 | kos | 3
-horizontalni varovalčni ločilnik
| NVL 1 | kos | 1
| NVL 0 | kos | 1 | 0
| -varovalni vložek |  |  | 0
| HV125 | kos | 3 | 0
| HV160 | kos | 3 | 0
| -drobni material ( napisne ploščice, enopolna shema…) | kompl | 1 | 0
| skupaj | kompl | 1 | 0
| SKUPAJ NN DOVOD | EUR |  | 0

## ELEKTRO
5 POPIS MATERIALA IN DEL
REKAPITULACIJA ELEKTRO INSATALACIJE
1 | INSTALACIJSKI MATERIAL | 0
2 | SVETILKE | 0
3 | RAZDELILNIKI | 0
4 | STRELOVOD | 0
5 | TELEFONIJA | 0
6 | SKUPNI ANTENSKI SISTEM | 0
7 | DOMOFONI | 0
| SKUPAJ | 0
Z oddajo ponudbe vsak ponudnik izjavlja, da je skrbno preučil vse sestavne dele PZI projekta in da je v skupno vrednost vključil vsa dodatna, nepredvidena in presežna dela ter material, ki zagotavljajo popolno, zaključeno in celostno izvedbo objekta, ki ga obravnava , kot tudi vsa dela, ki niso neposredno opisana ali našteta v tekstualnem delu popisa, a so kljub temu razvidna iz grafičnih prilog in ostalih prej naštetih sestavnih delov PZI projekta. Vsak ponudnik z oddajo ponudbe prav tako izjavlja, da je PZI dokumantacija popolna in da je sposoben v popolnosti kvalitetno izvesti predmetni objekt.

## 1 INSTALACIJSKI MATERIAL
1 | INSTALACIJSKI MATERIAL
POZ. | OPIS |  | KOLIČINA | CENA/KOM | SKUPAJ
1. INSTALACIJSKI MATERIAL
Dobava in montaža
1. | Kablasti vodnik s PVC izolacijo in plaščem, položen na kabelske police ali distančnike ali uvlečen v cevi:
| NYM-2x1,5mm2 | m | 50 |  | 0
| NYM-J-3x1,5mm2 | m | 350 |  | 0
| NYM-J 5x2,5mm2 | m | 180 |  | 0
| NYM-J-3x2,5mm2 | m | 200 |  | 0
| E-Y2Y-J 4x10mm2 | m | 150 |  | 0
| NMY-J-5x2.5mm2 | m | 120 |  | 0
| HOV-K 1,5 | m | 1835 |  | 0
| HOV-J 1,5 | m | 600 |  | 0
| HOV-K 2,5 | m | 6680 |  | 0
| HOV-J 2,5 | m | 3190 |  | 0
| LiYY 3x0.75 | m | 650 |  | 0
3. | Instalacijske samougasljive PVC cevi položene na distančnike - komplet z dozami:
| 13mm | m | 1650 |  | 0
| 16mm | m | 3390 |  | 0
| 23mm | m | 120 |  | 0
| 32mm | m | 180 |  | 0
4 | Nadometna vtičnica z zaščitnim kontaktom:
| enofazna 230V, 16A | kos | 1 |  | 0
| trifazna 400V, 16A | kos | 2 |  | 0
5 | Podometna vtičnica z zaščitnim kontaktom:
| enofazna 230V, 16A | kos | 214 |  | 0
6 | Izdelava priključkov električnih aparatov
| -enofazni | kos | 50 |  | 0
| -lunos regulator | kos | 10 |  | 0
| -lunos notranja enpota E2 | kos | 34 |  | 0
| - trifazni | kos | 20 |  | 0
| -izdelava izpusta za priklop luči | kos | 60 |  | 0
7 | Podometno :
| tipkalo 250V, 10A | kos | 40 |  | 0
| enopolno stikalo 250V, 10A | kos | 53 |  | 0
| menjalno stikalo 250V, 10A | kos | 34 |  | 0
8 | IR senzor za montažo na strop, radij pokrivanja 10m | kos | 13 |  | 0
9 | Pocinkane perforirane kabelske police - komplet, s pritrdilnim materialom in fazonskimi kosi:
| 100mm | m | 20 |  | 0
| 200mm | m | 15 |  | 0
| 300mm | m | 10 |  | 0
10 | Omarica za izenačevanje kovinskih mas GIP | kos | 1 |  | 0
11 | Doza za potencialno izenačevanje kovinskih mas: |  |  |  | 0
| PI doza | kos | 10 |  | 0
| P/FY- 4mm2 | m | 500 |  | 0
| P/FY- 16mm2 | m | 100 |  | 0
| P/FY- 25mm2 | m | 15 |  | 0
12 | Konstrukcijsko železo in HOP profili | kg | 10 |  | 0
13 | Protipožarna masa | kg | 5 |  | 0
14 | Dobava in montaža požarnega premaza in kamene volne kot zapore prehoda kablov in drugih inštalacij skozi požarne sektorje, ki so lahko masivni zidovi, kakor tudi lahke predelne stene, minimalne debeline 10 cm. Če je ta debelina manjša je potrebno izdelati okvir iz npr. plošč Promatect 100, širine najmanj 10 cm. Kable in kabelske police je potrebno premazati 10 cm pred in 10 cm po preboju v debelini najmanj 1 mm. Prav tako je potrebno premazati kameno volno in zid v debelini najmanj 1 mm suhega sloja najmanj 10 cm več kot je velikost odprtine. Ob montaži je potrebno upoštevati detajle Promat konstrukcije 600.44 ali 600.30. Za prehode negorljivih cevi izolacija iz kamene volne debeline 40 mm. Detajli po Promat konstrukcije 600.46 Pož.odpornost: EI 60/90 Za celotno konstrukcijo je potrebno predložiti ustrezna dokazila o požarnih odpornostih.
| vertikalna odprtina 400x100mm | kos | 4 |  | 0
15 | Odstranitev obstoječih instalaciji in odvoz odpadnega materila | m | 740 |  | 0
16 | Drobni material | kompl | 1 |  | 0
17
18 | Transport | kompl | 1 |  | 0
| SKUPAJ: | EUR |  |  | 0

## 2 SVETILKE
| 2 | SVETILKE
POZ. | OZNAKA | OPIS |  | KOLIČINA | CENA/KOM | SKUPAJ
Dobava in montaža
1 | A1 | Nadgradna LED svetilka z RCR senzorjem, moč 14W/LED 4000K, plastično ohišje z obročem bele barve, opalna PC zaščitna kapa, zaščitna stopnja IP65, kot npr. LENA LIGHTING SATURN LED (185397) | kos | 5 |  | 0
2 | A2 | Nadgradna LED svetilka, moč 24W/LED 4000K, plastično ohišje z obročem bele barve, opalna PC zaščitna kapa, zaščitna stopnja IP65, kot npr. LENA LIGHTING PROXIMA LED (311420) | kos | 16 |  | 0
3 | A3 | Nadgradna svetilka za prašne in vlažne prostore, moč 2x49W/T16, ohišje in zaščitna kapa iz UV-stabiliziranega polikarbonata, parabolični reflektor iz metaliziranega zrcalnega polikarbonata, zaščitna stopnja IP65, kot npr. BS113 T5 (14249). | kos | 2 |  | 0
4 | F1 | Nadgradna LED svetilka, moč 24W/LED 4000K, plastično ohišje z obročem bele barve, opalna PC zaščitna kapa, zaščitna stopnja IP65, kot npr. LENA LIGHTING PROXIMA LED (311420) | kos | 10 |  | 0
5 |  | svetila iz polikarbonata, z odsevnikom beli opal, moči 32W, zaščite IP40, z elektronsko prestikalno napravo in cirkularno sijalko za okov G10q tip:SMO-SM-22E-IP40-32W oznaka G-shrambe | kos | 10 |  | 0
6 |  | FOTOLUMINISCENČNI PIKTOGRAM 15X30
|  | ravno | kos | 3 |  | 0
|  | desno | kos | 9 |  | 0
7 |  | Drobni material | kompl | 1 |  | 0
8 |  | Transport | kompl | 1 |  | 0
|  | SKUPAJ | EUR |  |  | 0
Note on B1: Tomaž Komel:

## 3 RAZDELILNIKI
3 | RAZDELILNIKI
POZ. | OPIS |  | KOLIČINA | CENA/KOM | SKUPAJ
Dobava in montaža
1 | Razdelilniki za stanovanja
RAZDELILNIK E.S1-10
| -omara dimenzij 570x500x130mm, nadometne izvedbe, narejena iz pločevine, z vrati s sistemsko ključavnico - komplet, pobarvan z antistatično barvo, s pritrdilnim in veznim materialom ( oblika po detajlu) | kos | 1 |  | 0
-tripolno stikalo:
| 3p,32A | kos | 1 |  | 0
-prenapetostna zaščita
| PRD 25 | kos | 4 |  | 0
-instalacjiski odklopnik
| 1p,B,10A | kos | 2 |  | 0
| 1p,C,16A | kos | 11 |  | 0
| 3p,C,16A | kos | 2 |  | 0
| KZS 16A, C, 30mA | kos | 3 |  | 0
| KZS 10A, B, 30mA | kos | 1 |  | 0
| -vgradnja napajalnika 5/NT60 | kos | 1 |  | 0
| -drobni material | kompl | 1 |  | 0
| skupaj | kompl | 10 | 0 | 0
2 | Ogrevanje rampe
Dobava in montaža talne grelne instalacije za taljenje snega in ledu
na pripravljeno podlago pred finalnim tlakom
| m2 | 55 |  |  | 0
Priključni vodotesni raychem spoj
| kd | 4 |  |  | 0
Stikalni blok E.1K.OR z diferenčno in kratkostično zaščito ter opremo za upravljanje
preko temperaturnega regulatorja
| kd | 1 |  |  | 0
Temperaturni regulator
| kd | 1 |  |  | 0
Elektronski sklop z opremo in talnimi tipali za samodejni vklop ob
prisotnosti snega ali poledici
| kd | 1 |  |  | 0
Priprava elektroinstalacij:
- od stikalnega bloka do rampe instalirati:
| 4x energetski kabel olflex 3x4mm2 | m | 180 |  | 0
| 3x signalni kabel IYSTY 3x(2x0,8) | m | 90 |  | 0
| Skupja: | kompl | 1 |  | 0
3 | Razdelilniki E.SR
| Razdelilnik stenske izvedbe, zaščite IP43, dimenzij 600x1500x250mm, narejen iz pločevine, s ključavnico s trotočkovnim zaklepanjem, pobarvan z antistatično barvo - komplet s pritrdilnim in veznim materialom ter vgrajeno opremo: | kos | 1 |  | 0
glavno stikalo
| 3p,32A | kos | 1 |  | 0
-prenapetostna zaščita
| PRD 25 | kos | 4 |  | 0
-instalacijski odklopnik
| 1p,4A,C | kos | 4 |  | 0
| 1p,10A,B | kos | 4 |  | 0
| KZS,10A, B, 30mA | kos | 1 |  | 0
| 1p,16A, C | kos | 7 |  | 0
| 3p,16A, C | kos | 4 |  | 0
| ura, 10A, 1 preklopni kontakt | kos | 1 |  | 0
| -preklopno stikalo 1-0-2 1p,10A | kos | 1 |  | 0
| -preklopno stikalo 0-1 1p,20A | kos | 1 |  | 0
| -drobni material | kompl | 1 |  | 0
| -zbiralke |  |  |  | 0
| skupaj | kompl | 1 |  | 0
| SKUPAJ | EUR |  |  | 0

## 4 STRELOVOD
4 | STRELOVOD
POZ. | OPIS |  | KOLIČINA | CENA/KOM | SKUPAJ
Dobava in montaža
1 | RF žica ø 8mm komplet z izolacijsko negorljivo cevjo, položena pod fasado | m | 55 |  | 0
2 | RF žica ø 8mm položena na strehi kot lovilec, komplet z držali | m | 80 |  | 0
3 | Spoji izvedeni z vijačem ali varjenjem na fasadi in strehi | kos | 66 |  | 0
4 | Merilni stiki - podometna omarica na fasadi | kos | 4 |  | 0
5 | Pocinkan železni valjanec FeZn 25x4 mm, položen na nivoju pritličja | m | 60 |  | 0
6 | Pocinkan železni valjanec FeZn 25x4 mm, položen vertikalno v steno (povezava med temeljnim ozemljilom in merilnim spojem) | m | 20 |  | 0
7 | Spoji izvedeni z vijačem ali varjenjem v zemlji | kos | 10 |  | 0
8 | Prenapetostni odvodniki vodila dvigala | kos | 2 |  | 0
9 | Meritev ozemljitvene upornosti | kompl | 1 |  | 0
10 | Drobni material | kompl | 1 |  | 0
| SKUPAJ | EUR |  |  | 0

## 5 TELEFONIJA
5 | TELEFONIJA
POZ. | OPIS |  | KOLIČINA | CENA/KOM | SKUPAJ
Dobava in montaža
1 | Razdelilna omarica, nadometna, neopremljena:
dimenzij: ŠxVxG: dimenzij 350x550x130mm,
(skupna za telefonijo in skupinski antenski sistem)
| enakovredna: Monel pro, oblika po detajlu | kos | 10 |  | 0
2 | Priključna letvica KRONE, tip
2/10 LSA-PLUS za 10 paric
3 | Telefonsko-računalniška 2 portna mikrovtičnica (atestirana)
| - za podometno/nadometno montažo, kompletno z dozo premera 60mm. | kos | 25 |  | 0
4 | Kabel UTP (Unshielded Twisted Pairs), kapacitete 4x2x0.51mm
(4x2x24 AWG), Category 6e, uvlečen v instalacijske cevi
| uvlečen v instalacijske cevi ali položen na police | m | 1500 |  | 0
5 | Ozemljitev razvodnih omaric z ozemljitvenim vodnikom uvlečenim v instalacijsko cev:
| P/F-Y 16 mm2 | m | 150 |  | 0
6 | Instalacijska cev fi 16mm, komplet s razvodnicami in pritrdilnim materilom | m | 1500 |  | 0
7 | Instalacijska cev fi 23 mm, komplet s razvodnicami inpritrdilnim materilom | m | 150 |  | 0
8 | Pocinkane perforirane kabelske police - komplet, s pritrdilnim materialom in fazonskimi kosi:
| 200mm | m | 15 |  | 0
9 | Negorljiva masa - kit, za protipožarno tesnenje prehodov
| protipožarno tesnenje prehodov kablov med požarnimi sektorji | kg | 5 |  | 0
10 | TK Omarica iz nerjaveče pločevine, nadometna, dimenzij (šxvxg):40x60x15cm | kos | 1 |  | 0
11 | začasna demontaža zunanjega priključka KKS voda za čas gradnje in povrnitev v prvotno stanje po končani gradnji | kos | 1 |  | 0
12 | Drobni instalacijski material | kmpl | 1 |  | 0
13 | Preizkus, meritve, atesti in spuščanje naprave v delovanje | kmpl | 1 |  | 0
14 | Transportni in manipulativni stroški | kmpl | 1 |  | 0
| SKUPAJ |  |  |  | 0
OPOMBA:
Optične vodnike do stanovanj zagotovi ponudnik širokopasovnih komunikacijskih storitev (na svoje stroške), v dogovoru z investitorjem, projektantom oz. izvajalcem ter jo tudi namesti v zato predvidenih prostorih objekta. Ponudnik storitev izvede zaključitve in meritve optičnih kablov v omaricah v stanovanjih in glavni TK omari. Aktivno opremo predvidi dobavitelj ponudnik širokopasovnih komunikacijskih storitev. Velikost TK omare uskladiti z dobavilteljem TK storitev

## 6 SAS
6 | SKUPINSKI ANTENSKI SISTEM
POZ. | OPIS |  | KOLIČINA | CENA/KOM | SKUPAJ
Dobava in montaža
1 | Širokopasovni ojačevalnik, 47-862 MHz
maksimalno ojačenje 37dB,
| lokalno napajanje. ( AMP512AM ) | kos | 1 |  | 0
2 | Delilnik montiran v omarici nad vrati stanovanja
| PA2, 2 vejni, za frekvence 5-2400 MHz | kos | 3 |  | 0
delilno slabljenje 10dB/1GHz
| PA3, 3 vejni, za frekvence 5-2400 MHz | kos | 7 |  | 0
delilno slabljenje 10dB/1GHz
3 | Antenski odcepniki montirani
v KRS omaro:
| DE4 (4 vejni)za frekv. 5-2400 MHz | kos | 3 |  | 0
odcepno slabljenje 22dB
4 | Končna antenska vtičnica,
| SAT-TV-R, z dozo premera 60mm | kos | 27 |  | 0
TV: slabljenje 2dB/5MHz, 2dB/862MHz
R: slabljenje 2dB/88MHz, 2dB/108MHz
5 | Zaključni upor 75 Ohm. | kos | 3 |  | 0
6 | Koaksialni kabel PAS4005201 | m | 80 |  | 0
7 | Instalacijska cev fi 16mm, komplet s pritrdilnim materilom | m | 80 |  | 0
8 | Omarica iz nerjaveče pločevine, nadometna, dimenzij (šxvxg):40x60x15cm | kos | 1 |  | 0
9 | Drobni instalacijski material | kompl | 1 |  | 0
10 | Preizkus, meritve, atesti in spuščanje naprave v delovanje | kompl | 1 |  | 0
11 | Transportni in manipulativni stroški | kompl | 1 |  | 0
| SKUPAJ |  |  |  | 0
OPOMBA: Elemente skupinskega antenskega sistema je potrebno prilagoditi zahtevam izbranega distributerja KRS . Velikost KRS omare uskladiti z dobavilteljem KRS storitev

## 7 DOMOFONI
| 7 | DOMOFONI
POZ. | koda | OPIS | KOLIČINA | CENA/KOM | SKUPAJ
1 | 1783/322 | DVODRUŽINSKI BARVEN KIT 2VOICE Z MIRO MONITORJEM1 | 1 |  | 0
2 | 1083/17 | SINTHESI STEEL 16 UPORABNISKI RAZSIRITVENI MODUL1 | 1 |  | 0
3 | 1148/14 | MODUL Z 4 TIPKAMI | 3 |  | 0
4 | 1145/54 | DOZA P/O 4 MODULI | 1 |  | 0
5 | 1148/64 | OKVIR ZA 4 MODULE | 1 |  | 0
6 | 1083/90 | KABEL 100m KOLUT ZA 2VOICE | 1 |  | 0
7 | 1083/55 | 4 UPORABNIŠKI DELILNIK ZA 2VOICE | 3 |  | 0
8 | 1750/1 | "MIRO MONITOR 4,3"" BARVEN Z SLUŠALKO" | 10 |  | 0
|  | SKUPAJ |  |  | 0

## STROJNE
REKAPITULACIJA STROJNIH INŠTALACIJ |  | € skupaj
I. | OGREVANJE | 0
II. | VODOVOD IN VERTIKALNA KANALIZACIJA | 0
III. | PLINOVOD | 0
IV. | PREZRAČEVANJE | 0
| SKUPAJ: | 0
OPOMBA:
Navedena oprema oz. material je informativnega značaja, ki odgovarja zahtevani kvaliteti. Če bo ponujena drugačna oprema oz. material, mora biti enake ali boljše kvalitete.
Če se ugotovi, da je ponujena oprema oz. materiali slabše kvalitete kot projektirano oziroma ne dosega zahtevane parametre, bo izvajalec vgradil opremo oz. materiale po projektni dokumentaciji.

## SPLOŠNO
SPLOŠNO
Pri izdelavi ponudbe na podlagi predmetnega popisa je potrebno v ceni posamezne enote ali sistema navedenega v popisu upoštevati:
Dobavo materiala, ustrezno zaščitenega proti poškodbam, z vsemi transportnimi in manipulativnimi stroški, stroški zavarovanj, skladiščenja med transportom ali pred montažo. Pred montažo se vsak kos posebej pregleda in ugotovi ustreznost glede na zahteve. Vsaka naprava mora biti opremljena z navodili za obratovanje v slovenskem jeziku.
Pripravo dokumentacije skladno s »Pravilnikom o gradbenih proizvodih«, ki jo izvajalec pred montažo preda nadzornemu organu (atesti, izjave o skladnosti, CE certifikati, tehnična soglasja…)
Montažo materiala, izvedeno s strani strokovno usposobljene osebe, po potrebi osebe, ki je pooblaščena za montažo. Vsa oprema mora biti montirana skladno z navodili proizvajalca. V sklopu montaže je potrebno upoštevati ves drobni montažni in tesnilni material, pripravljalna in zaključna dela, izdelavo morebiti potrebnih prebojev in dolbenj.
Zaščito vgrajenega materiala na objektu proti poškodbam nastalim zaradi izvajanja gradbenih ali ostalih del po vgradnji materiala.
Pripravo dokumentacije o ustrezni montaži elementov ali naprav z zapisniki o kontroli električnih in cevnih povezav posamezne naprave ali zagonu naprav s strani za to pooblaščene organizacije ali proizvajalca, če je to potrebno.
Pregled vseh elementov aktivne in pasivne požarne zaščite s strani pooblaščene organizacije, pridobivanje izjav o ustreznosti izvedenih del in montaže. Vsi elementi sistemov aktivne ali pasivne požarne zaščite morajo biti ustrezno označeni in dokumentirani.
Izpiranje in čiščenje vseh cevnih instalacij.
Tlačne, tesnostne in ostale potrebne preizkuse sistemov z zapisniki o izvedbah preizkusov, podpisanimi s strani nadzornega organa. V kolikor je za posamezno instalacijo potrebno pridobiti ustrezno dokumentacijo drugega podjetja (plin, vodovod, vročevod), je potrebno upoštevati stroške nadzora s strani tega podjetja, naročilo preskusov in pridobitev dokumentacije o ustreznosti in uspešno opravljenih preizkusih.
Preskus hidrantnega omrežja ki je sestavljen iz pregleda dokumentacije in preizkusa hidrantnega omrežja ter pridobitev pisnega poročila o ustreznosti hidrantnega omrežja.
Dezinfekcijo sistemov pitne vode ter izpiranje, jemanje vzorcev, pregled ustreznosti vode in pridobitev izvida o ustreznosti. V primeru da izvidi niso ustrezni je izvajalec dolžan ponoviti postopke dezinfekcije in po potrebi izvesti dela za odpravo problema.
Ureguliranje vseh cevnih razvodov z nastavitvijo regulacijskih elementov na posameznem končnem elementu in v sistemu, izvedbo meritev pretokov ter pridobitev zapisnika o uravnovešenju cevnih sistemov.
Zagon in kontrola posameznega sistema v celoti ter izdelava zapisnika o funkcionalnosti sistema.
Meritve in nastavitve količin zraka na posameznem končnem elementu s strani pooblaščenega podjetja ter pridobitev zapisnika o opravljenih meritvah in količinah. Če meritve niso ustrezne, je izvajalec dolžan izvesti potrebne nastavitve, dokler meritve ne izkazujejo ustreznih količin.
Meritve mikroklime za letno in zimsko obratovanje ter izdaja potrdila o izpolnjevanju projektnih zahtev s strani pooblaščene organizacije.
Vris sprememb, nastalih med gradnjo v PZI načrt ter predaja teh izdelovalcu PID načrta.
Označevanje cevovodov ter kanalov z označbo medija in smeri toka.
Izdelava funkcionalnih shem posameznih sistemov v okvirju, nameščena na steno v strojnici, skupaj z navodili za uporabo posameznega sistema.
Izdelava dokazila o zanesljivosti objekta skladno z veljavnim pravilnikom.
Priprava podrobnih navodil za obratovanje in vzdrževanje elementov in sistemov v objektu. Uvajanje upravljavca sistemov investitorja, poučevanja, šolanja ter pomoč v prvem letu obratovanja.
50

## OGREVANJE
I. | OGREVANJE |  |  |  | 0
| Opis postavke | e.m. | kol | €/enoto | € skupaj
KOTLOVNICA
1 | Plinski stenski kondenzacijski grelnik s prisilnim vlekom (C33x), lovilnikom kondenza s sifonom, montažno ploščo, nizkotemperaturno regulacijo delovanja kotla, kotlovsko črpalko, varnostni ventil (podp=3,0 bar), plinski ventil, zaporni ventil na dovodu ni povratku, protipovratni ventil, polnilno praznilno pipo in temperature ogrevne vode za regulacijo temperature ogrevne vode v odvisnosti od zunanje temperature.
Dobavi naj se vključno z vsem tesnilnim in montažnim materialom, zagonom, navodili v slovenskem jeziku, ter poučevanje osebja
Kotel dosega normne izkoristke do 110, 5%, omogoča zvezno modulirano delovanje v območju od 15 - 100% nazivne moči,
optimalno prilagajanje trenutnim potrebam po toploti ob minimalni porabi plina, ekološki znak "modri angel" zagotavlja zelo nizke emisije dimnih plinov, izredno tiho delovanje omogoča vgradnjo tudi v neposrednji bližini bivalnih prostorov, spiralna oblika notranjosti cevi toplotnega izmenjevalnika kar bistveno izbojša prenos toplote, uporabniku zelo prijazno in enostavno nastavljanje regulacijskih funkcij, preprost za servisiranje in vzdrževanje
| Qg = 45 kW | kpl | 1 |  | 0
Q80/60˚C = 42,5 kW
Q50/30˚C = 44,9 kW
Ne= 75 W
U=230 V / 50 Hz
Projektna rešitev:
BUDERUS tip Logamax plus GB 162 - 45
ali enakovredni
2 | Koaksialna cev iz Al pločevine za dovod in odvod zgorevalnega zraka, skupaj s priključnim kosom za kotel, nadstrešnim zaključekom, odvodom kondenzata, prtrdilnim in montažnim materialom
Ø80/125
l = 1,5m
Projektna rešitev:
| BUDERUS tip DO | kpl | 1 |  | 0
ali enakovredni
3 | Pregled dimovodne napeljave s strani pooblaščene organizacije, pridobitev soglasja | kpl. | 1 |  | 0
4 | Mikroprocesorska stenska regulacija sistema ogrevanja, kompaktne izvedbe, prirejena za montažo na steno. Regulacija je prirejena za nizkotemperaturno delovanja kotla in temperature ogrevne vode v odvisnosti od zunanje temperature, vodenje enega kroga ogrevanja z obtočno črpalko in pripravo tople snitarne vode.
Avtomatika je dobavljena skupaj z:
- zunanjim temperaturnim tipalom z zaščito proti direktnemu vplivu sonca,
- 1 x potopnimi temperaturnimi tipali s tuljkami
- potopnimi temperaturnim tipalom za bojler
| - kabelskimi povezavami, zagonom sistema, navodili za uporabo v slovenskem jeziku ter poučevanjem upravljalca | kpl | 1 |  | 0
Projektna rešitev:
BUDERUS tip R 4121 z MEC2
ali enakovredni
5 | Zaprta membranska raztezna posoda z navojnim priključkom, skupaj s tesnilnim in montažnim materialom
Vcel = 100 l
Vsis = 550 l
| pi = 1,5 bar | kos | 1 |  | 0
Projektna rešitev:
REFLEX tip N100/6
ali enakovredni
6 | Hidravlični kretnica za ločitev primarnega in sekundarnega kroga ogrevne vode z navojnimi priključki ter holandci, avtomatskim odzračevalnim ločkom, priključkom za temperaturno tipalo s potopno tuljko, izpustno pipico DN20, skupaj z nosilnim podstavkom, EPS izolacijskim ohišjem z oplaščenjem, tesnilnim in montažnim materialom
| Vmax=5,0 m3/h | kos | 1 |  | 0
Projektna rešitev:
BUDERUS tip WHY 120/80
ali enakovredni
7 | Razdelilnik - zbiralnik pravokotnega preseka (dvojni), s sledečimi navojnimi priključki, pritrdilnim in tesnilnim materialom:
- DN 32 2x navojni (spodaj)
- DN 25 2x navojni
- DN 32 2x navojni
- DN 15 1x navojni (izpust)
- 1 x navojnim kolčakom f15 za termometer, zaščiten s temeljno barvo, izoliran z izolacijo iz mineralne volne 5cm zaščitena z Al pločevino, tesnilnim, pritrdilnim in vijačnim materialom ter konzolami za postavitev
85/85 mm (dolžine 700 mm)
V =7,0 m3/h
Projektna rešitev:
Magra tip 85/85
| ali enakovredni | kpl | 1 |  | 0
8 | Obtočna črpalka z elektronsko regulacijo, mokrim rotorjem, skupaj z navojnimi priključki, tesnilnim in vijačnim materialom Z vgrajenim elektronskim regulatorjem zvezne regulacije števila vrtljajev v odvisnosti od konstantnega/variabilnega dif. tlaka. Energetski razred: A Delovanje črpalke pri temperaturi medija od (–10°C do +110°C). Črpalka naj se dobavi skupaj z IF-modulom za zunanji nadzor in poročanu delovanja črpalke in za varnostno usmerjene-zaustavitev.
V =1,0 m3/h
Dp = 36kPa
P= 40 W
| U=230 V | kos | 1 |  | 0
Projektirana rešitev:
WILO tip Yonos Pico 25/1-6
ali enakovredni
V = 1,2 m3/h
Dp = 56kPa
P= 85 W
| U=230 V | kos | 2 |  | 0
Projektirana rešitev:
WILO tip Stratos 25/1-6
9 | Tripotni regulacijski ventil z navojnimi priključki s priključnimi holandci, skupaj z elektromotornim pogonom, tesnilnim in pritrdilnim materialom
DN 15; PN 6
kvs=4,0 m3/h
| U=230 V / 50 Hz | kpl | 1 |  | 0
Projektiranana rešitev:
ventil DANFOSS tip VRG3
pogon DANFOSS tip AMV 435 (trotočkovni)
ali enakovredni
10 | Kombiniran avtomatski omejevalnik pretoka z navojnimi priključki s priključnimi holandci, skupaj s tesnilnim materialom ter z regulacijskim ventilom ter merilnimi priključki. Regulator diferenčnega tlaka vzdržuje konstanten tlak preko regulacijskega ventila neodvisno od spremenljivih pogojev v napeljavi. Zaradi same konstrukcijske izvedbe je pretok avtomatsko omejen na želeno vrednost in ventil ima avtoriteto 100%, skupaj z pritrdilnim in vijačnim materialom. Ventil je opremljen z elektromotornim pogonom.
Ventil naj se dobavi in vgradi skupaj z meritvami in nastavitvami pretokov na vseh elementih, hidravlično ureguliranje in balansiranje cevnih razvodov ter razdelilnikov, pregled delovanja vseh sistemov, izdelava zapisnika ter poročila za tehnični pregled s strani pooblaščene organizacije.
| DN 20 | kos | 2 |  | 0
Projektirana rešitev:
DANFOSS tip AB-QM 20,
pogon AME 110 V NL
ali enakovredni
11 | Zaporni ventil z navojnima priključkoma z varovalom proti nepooblaščenemu zapiranju po DIN 4751/2, skupaj s tesnilnim materialom (servisni ventil)
| DN 20 | kos | 1 |  | 0
Projektirana rešitev:
CALEFFI
ali enakovredni
12 | MS krogelna zaporna pipa z navojnima priključkoma, s podaljšano ročko za posluževanje, skupaj s tesnilnim in vijačnim materialom
| DN 15, PN10 | kos | 1 |  | 0
| DN 20, PN 10 | kos | 1 |  | 0
| DN 25, PN 10 | kos | 7 |  | 0
| DN 32, PN 10 | kos | 12 |  | 0
13 | Krogelna pipa za praznjenje z navojnima priključkoma, z zaporno kapo, tesnilom in verižico, vijačnim spojem za gibko cev, skupaj s tesnilnim in vijačnim materialom
| DN 15, PN 10 | kos | 11 |  | 0
14 | Protipovratni ventil z navojnima priključkoma, skupaj z EPDM tesnili ter tesnilnim in vijačnim materialom
| DN 20, PN 6 | kos | 1 |  | 0
| DN 32, PN 6 | kos | 1 |  | 0
15 | Lovilec nesnage s navojnimima priključkoma, s sitom, magnetnim vložkom, skupaj s tesnilnim in pritrdilnim materialom.
| DN 25, PN 6 | kos | 1 |  | 0
| DN 32, PN 6 | kos | 1 |  | 0
16 | Manometer v okroglem ohišju f80 mm z merilnim območjem do 6 bar z varilnim kolčakom, navojnim priključkom DN 15, manometrsko navojno pipico DN 15, komplet z montažnim in tesnilnim materialom | kos | 3 |  | 0
17 | Termometer v okroglem ohišju f80, z navojnim priključkom R 1/2", komplet z montažnim in tesnilnim materialom
| - z merilnim območjem od +0 do +120 °C | kos | 8 |  | 0
18 | Cev iz neplemenitega jekla, material 1.0308 (E235) po EN 10305-3 (PRESS sistem) skupaj z vsemi fitingi za zatiskanje (kolena, T-kosi, navojni priključki, prehodni kosi), tesnili (FPM rdeči) in pritrdilnim materialom
OPOMBA: obešala za vodoravno, poševno in navpično pritrjevanje cevi na gradbeno ali drugo vrsto konstrukcije sestavljene iz predfabriciranih obešal je iz pocinkanega železa in obsega objemke s podlogo iz sintetične gume odporne do 120 °C – dušenje zvoka, navojne palice s temeljno ploščo ali temeljnim profilom, kovinskih vložkov, vijakov z maticami, drsne in fiksne podpore. Vsa obešala se izvede po smernicah za montažo in preprečevanje prenosa hrupa na gradbeno konstrukcijo!
| 18x1,2 (DN 15) | m | 2 |  | 0
| 28x1,5 (DN 25) | m | 16 |  | 0
| 35x1,5 (DN 32) | m | 16 |  | 0
Projektirana rešitev:
VIEGA tip PRESTABO
ali enakovredni
19 | Čiščenje in miniziranje vseh cevi iz neplemenitega jekla, ter obešalnik konzoll | m2 | 3 |  | 0
20 | Toplotna izolacija razvoda ogrevne vode (do omaric talnega ogrevanja) s cevno izolacijo iz sintetičnega kavčuka z zaprto celično strukturo, zpolnjuje pogoje za preprečevanje toplotnih izgub, korozije, rosenja in kondenzacije, prenosa hrupa na gradbeno konstrukcijo, elastična in odporna od -50°C do +105 °C,
z visoko odpornostjo proti prehodu vodne pare (η>7.000) skladno z EN 12086 in EN 13469 in nizko toplotno prevodnostjo (λd(0°C)=0,035 W/mK) skladno z EN 8497, skupaj z lepilom ter obdelavo fazonskih kosov ter armatur
debeline 9 mm
| 18x1,2 (DN 15) | m | 2 |  | 0
debeline 25 mm
| 28x1,5 (DN 25) | m | 16 |  | 0
| 35x1,5 (DN 32) | m | 16 |  | 0
ARMACELL tip ARMAFLEX XG
ali enakovredni
21 | Zaščita toplotne izolacije v kotlovnici, izoliranih z izolacijo iz sintetičnega kavčuka, proti mehanskim poškodbam z Al pločevino in spet s kniping vijaki | m2 | 11 |  | 0
22 | Avtomatski odzračevalnik mikro zračnih mehurčkov z navojnima priključkoma ter krogelno pipico DN25, skupaj s tesnilnim in montažnim materialom
| DN25, PN6 | kos | 2 |  | 0
Projektiranana rešitev:
Pneumatex tip ZEPARO ZUT 25
ali enakovredni
23 | Odzračevalni lonček, skupaj s povezovalno cevko f10 dolžine cca 10 m, krogelnim ventilom DN 10 ter tesnilnim in pritrdilnim materialom
| V = 1 l | kpl. | 4 |  | 0
24 | Lijak iz jeklene pločevine skupaj z izpustno cevjo dolžine 5m, l=400mm | kos | 1 |  | 0
25 | MS avtomatski odzračevalni ventil z navojem R 3/8" skupaj z varilnim črnim kolčakom in tesnilnim materialom | kos | 2 |  | 0
Projektiranana rešitev:
Pneumatex tip ZEPARO ZUP 10
ali enakovredni
26 | Vgradnja potopnih tulk za vstavitev temperaturnih tipal, skupaj z vijačnim in tesnilnim materialom | kpl | 2 |  | 0
27 | Izdelava požarno odpornih prebojev na prehodih cevi skozi meje požarnih celic in sektorjev po SZPV 408 skupaj z označbo prebojev ter izdelavo tehnične dokumentacije z dokumentiranjem vseh prebojev
| za izolirane cevi 50x20 cm | kos | 1 |  | 0
28 | Polnjenje sistema ogrevanja z mehčano vodo preko nevtralnega kationskega izmenjevalca, odzračevanje, tlačni in tesnostni preizkus omrežja, zagon sistema, regulacija naprav, meritve stopnje trdote ter pH vrednosti ogrevne vode, dodajanje korekcijske tekočine z ročno dozirno napravo, ponovne meritve ustreznosti ter poučevanje osebja, da se zagotovi ustrezna pH vrednost vode po navodilih proizvajalca ogrevalnega sistema.
| cca 550l | kpl | 1 |  | 0
RADIATORSKO OGREVANJE
29 | Jeklen panelni radiator s spodnjimi sredinskimi priključki, vgrajenim termostatskim ventilom, spodnjim kotnim priključnim kosom za dvocevni sistem z regulacijo količine, s priključki za večplastne cevi (Pexal) cevi, izdelan za delovni tlak PN6 in temperaturo do 110°C skupaj s pokrovom, radiatorskimi čepi, reducirkami, odzračnikom, konzolami za montažo na steno, konzolo za montažo priključnega kosa, tesnilnim in pritrdilnim materialom
| 21/600/800 | kos | 4 |  | 0
| 21/600/900 | kos | 3 |  | 0
| 21/600/1000 | kos | 3 |  | 0
| 21/600/1100 | kos | 3 |  | 0
| 21/600/1200 | kos | 2 |  | 0
| 21/900/400 | kos | 9 |  | 0
| 21/900/500 | kos | 3 |  | 0
| 21/900/600 | kos | 2 |  | 0
| 22/900/500 | kos | 1 |  | 0
| 22/900/800 | kos | 1 |  | 0
Projektna rešitev:
Projektirana rešitev: DELONGHI tip Radel R6
ali enakovredni
30 | Termostatska glava z možnostjo blokiranja in omejevanja temperature, skladno z EN 215-1 z vgrajenim tipalom, s protizmrzovalno zaščito, opremljena z zaskočnim priključkom primeren za montažo na termostatski ventil. Območje delovanja od 0 do 26°C. | kos | 27 |  | 0
Projektirana rešitev:
Danfoss tip RA 2940
ali enakovredni
31 | Termostatska glava za radiatore v skupnih prostorih, možnostjo blokiranja (omejevalnik hoda glave) in omejevanja temperature, s plinskim polnenjem, skladno z EN 215-1 z vgrajenim tipalom, s protizmrzovalno zaščito, primeren za montažo na termostatski ventil. Montaža z imbus ključem 2mm. Območje delovanja od 5 do 26°C. | kos | 4 |  | 0
Ventil naj se dobavi skupaj s varovalko in pokrovček skale.
Projektirana rešitev:
Danfoss tip RA 2920
ali enakovredni
32 | Cevni radiatorji s sredinskim priključkom, izdelani za delovni tlak NP 6bar in temperaturo 110°C, skupaj s čepi, reducirkami, konzolami za pritrditev na steno in pritrdilnim materialom.
| 1488/500 | kos | 8 |  | 0
| 1488/600 | kos | 2 |  | 0
| 1713/600 | kos | 1 |  | 0
Projektna rešitev:
DELONGHI DolceVita Linea
ali enakovredni
33 | Radiatorski priključni in korekcijski set s termostatskim kotnim ventilom (z razmakom med priključkoma 50mm), termostatsko glavo, z omejevalnikom temperature povratka, za dvocevni sistem ogrevanja izdelan za delovni tlak NP6 in temperaturo 120°C, skupaj s ter vsem z montažnim in tesnilnim materialom
| DN 10 (bele barve) - kotni | kos | 11 |  | 0
Projektirana rešitev:
set Danfoss tip VHX - Duo + RTX, kotni RAL 9016 bela
ali enakovredni
34 | Kompleten razdelilec za radiatorsko ogrevanje iz nerjavečega jekla - INOX 1.4301, z ločenim dovodom in povratkom z vgrajenimi naslednjimi elementi:
- termostatskimi ventili M30x1,5 na povratku vsake zanke,
- nastavljivim regulatorji pretoka na dovodu vsake zanke,
- avtomatskima odzračevalnima lončkoma,
- polnilno izpustnima pipicama,
pritrdilno konzolo, skupaj s tesnilnim in montažnim ter elektro materialom
| - 5 zank / DN25 / dolžina 342 mm (vsaka druga zanka v uporabi zaradi kalorimetrov) | kpl | 4 |  | 0
35 | MS krogelna zaporna pipa z ročko za posluževanje (metulček), navojnima priključkoma ter tesnilnim materialom
(za montažo na razdelilnik radiatorskega ogrevanja)
| DN 15 | kos | 10 |  | 0
| DN 20 | kos | 1 |  | 0
36 | MS krogelna zaporna pipa z navojnima priključkoma, s podaljšano ročko za posluževanje, skupaj s tesnilnim in vijačnim materialom
| DN 20, PN 6 | kos | 4 |  | 0
37 | Regulacijski ventil za hidravlično uravnoteženje z navojnima priključkoma, z funkcijami :
- prednastavitev,
- meritev pretoka, tlačne razlike in temperature,
- zaporno funkcijo,
- izpustom
Osnovne karakteristike:
- zvezna nastavitev z ročnim oštevilčenim kolesom
- samotesnilna merilna priključka,
- fiksiranje nastavitve kolesa,
- možnost praznjenje in polnjenje sistema,
- merilni priključki in kolo na eni strani,
- meritve pretokov, tlakov in temperatur z instrumentom
- adapter za izpust lahko vgradimo, ko je sistem pod tlakom
Ventil naj se dobavi in vgradi skupaj s tesnilnim in pritrdilnim materialom
Ventil naj se dobavi in vgradi skupaj z meritvami in nastavitvami pretokov na vseh elementih, hidravlično ureguliranje in balansiranje cevnih razvodov ter razdelilnikov, pregled delovanja vseh sistemov, izdelava zapisnika ter poročila za tehnični pregled s strani pooblaščene organizacije.
| DN 20, PN 6 | kos | 4 |  | 0
Opomba: Pretoki za nastavitev ventilov so razvidni v shemi
Projektna rešitev:
DANFOSS tip MSV-BD
ali enakovredni
38 | Ultrazvočni toplotni števec (kalorimeter) za merjenje porabe toplote ali hladu s sistemom merilnega vložka, ki je sestavljen iz:
- merilnika pretoka (Qn= 1,5 m3/h) za temperaturno območje uporabe (1-90ºC)
- mikroprocesorske računske enote z 0,5m povezovalnega kabla,
- LCD prikazovalnikom, signalom ob napaki z Litijevo baterijo za 10 letno obratovanje
- temperaturnimi tipali tip Pt 500 za potopno tulko, ter tip Ps50/Ø6mm za na dovod in povratek povezovalnih kablov, ki sta dolžine 1,2 m
- EAT ohišja
- konektor za vezavo voomerov istega stanovanja
Števec omogoča odčitavanje porabe toplote, povezovanje s sistemom za daljinsko odčitavanje, ki temelji na M-Bus protokolu.
Pri dobavi in montaži naj se še upošteva zagon sistema, navodila za uporabo v slovenskem jeziku ter poučevanjem upravljavca
DN 15
| Qp= 1,5 m3/h | kos | 11 |  | 0
Projektirana rešitev:
ALLMESS
tip MK UltraMaXX QP1,5 TH6-1,2M
39 | Difuzijsko tesna večplastna cev (sestavljena iz: PE-RT - vezni sloj - vzdolžno prekrivno varjen aluminij - vezni sloj - PE-RT) za kletne razvode, dvižne vode in priključne razvode pri vodovodu. Požarna klasifikacija E v skladu z DIN 13501-1. Oba konca cevi opremljena z zaključno kapo (za higienično tesnjenje v skladu z DIN 806), skupaj s fazonskimi kosi ter držali (kolena, T-kosi, navojni priključki, prehodni kosi...)
Obstojnost na temperaturo:
Maksimalne trajne obratovalne temperature so med 0°C in 70°C pri maksimalnem trajnem obratovalnem tlaku 10 barov. Kratkotrajna temperatura, pri kateri bo prišlo do poškodb je 95°C (maksimalno 100 ur v obratovalni življenjski dobi).
( + 5 % za razrez)
| 16 x 2,0 mm (DN 10) | m | 420 |  | 0
| 20 x 2,25 mm (DN 15) | m | 85 |  | 0
Projektirana rešitev:
Wawin tip Future K1
ali enakovredni
40 | Toplotna izolacija razvoda ogrevne vode v tlaku (od omaric radiatorskega ogrevanja do radiatorjev) s cevno izolacijo iz sintetičnega kavčuka z zaprto celično strukturo, zpolnjuje pogoje za preprečevanje toplotnih izgub, korozije, rosenja in kondenzacije, prenosa hrupa na gradbeno konstrukcijo, elastična in odporna od -50°C do +105 °C,
z visoko odpornostjo proti prehodu vodne pare (η>7.000) skladno z EN 12086 in EN 13469 in nizko toplotno prevodnostjo (λd(0°C)=0,035 W/mK) skladno z EN 8497, skupaj z lepilom ter obdelavo fazonskih kosov ter armatur
debeline 9 mm
| 16 x 2,0 mm (DN 10) | m | 420 |  | 0
| 20 x 2,25 mm (DN 15) | m | 85 |  | 0
Projektna rešitev:
ARMACELL tip ARMAFLEX XG
ali enakovredni
41 | Cev iz neplemenitega jekla, material 1.0308 (E235) po EN 10305-3 (PRESS sistem) skupaj z vsemi fitingi za zatiskanje (kolena, T-kosi, navojni priključki, prehodni kosi), tesnili (FPM rdeči) in pritrdilnim materialom
OPOMBA: obešala za vodoravno, poševno in navpično pritrjevanje cevi na gradbeno ali drugo vrsto konstrukcije sestavljene iz predfabriciranih obešal je iz pocinkanega železa in obsega objemke s podlogo iz sintetične gume odporne do 120 °C – dušenje zvoka, navojne palice s temeljno ploščo ali temeljnim profilom, kovinskih vložkov, vijakov z maticami, drsne in fiksne podpore. Vsa obešala se izvede po smernicah za montažo in preprečevanje prenosa hrupa na gradbeno konstrukcijo!
| 18x1,2 (DN 20) | m | 165 |  | 0
| 28x1,2 (DN 25) | m | 9 |  | 0
| 35x1,5 (DN 32) | m | 18 |  | 0
Projektirana rešitev:
VIEGA tip PRESTABO
ali enakovredni
42 | Čiščenje in miniziranje vseh cevi iz neplemenitega jekla, ter obešalnik konzoll | m2 | 16 |  | 0
43 | Toplotna izolacija razvoda ogrevne vode (do omaric radiatorskega ogrevanja) s cevno izolacijo iz sintetičnega kavčuka z zaprto celično strukturo, zpolnjuje pogoje za preprečevanje toplotnih izgub, korozije, rosenja in kondenzacije, prenosa hrupa na gradbeno konstrukcijo, elastična in odporna od -50°C do +105 °C,
z visoko odpornostjo proti prehodu vodne pare (η>7.000) skladno z EN 12086 in EN 13469 in nizko toplotno prevodnostjo (λd(0°C)=0,035 W/mK) skladno z EN 8497, skupaj z lepilom ter obdelavo fazonskih kosov ter armatur
debeline 13 mm
| 18x1,2 (DN 20) | m | 165 |  | 0
debeline 19 mm
| 28x1,2 (DN 25) | m | 9 |  | 0
debeline 25 mm
| 35x1,5 (DN 32) | m | 18 |  | 0
Projektna rešitev:
ARMACELL tip ARMAFLEX XG
ali enakovredni
44 | Zaščita toplotne izolacije (razodi po hodniku)v kotlovnici, izoliranih z izolacijo iz sintetičnega kavčuka, proti mehanskim poškodbam z Al pločevino in spet s kniping vijaki | m2 | 22 |  | 0
45 | Montažna konzola izdelavo radiatorskega priključka pred montažo radiatorjev (radiatorji s sredinjskimi priključki in montažo na steno), skupaj s bay-pass čepom, zaščitnimi čepi, letev za montažo radiatorskih konzol, montažnim in pritrdilnim materialom | kos | 31 |  | 0
Projektirana rešitev:
DELONGHI
ali enakovredni
46 | Montažna konzola za vgradnjo termostatskega ventila pred montažo cevnih radiatorjev (kopalniški radiatorji s sredinjskimi priključki), skupaj s bay-pass čepom, zaščitnimi čepi, montažnim in pritrdilnim materialom | kos | 11 |  | 0
Projektirana rešitev:
Projektna rešitev:
DELONGHI
ali enakovredni
47 | Odzračevalni lonček, skupaj s povezovalno cevko f10 dolžine cca 10 m, krogelnim ventilom DN 10 ter tesnilnim in pritrdilnim materialom
| V = 1 l | kpl. | 18 |  | 0
48 | Lijak iz jeklene pločevine skupaj z izpustno cevjo dolžine 5m, l=400mm | kos | 3 |  | 0
49 | PP odtočna cev skupaj z gumi tesnili in vsemi ostalimi fazonskimi kosi
Valsir tip PP ali enakovredni
| Ø50 | m | 12 |  | 0

## VODOVOD
II. | VODOVOD IN VERTIKALNA KANALIZACIJA |  |  |  | 0
| Opis postavke | e.m. | kol | €/enoto | € skupaj
VODOVODNI PRIKLJUČEK
GRADBENA DELA
1 | Zakoličba osi cevovoda z zavarovanjem osi, oznako horizontalnih in vertikalnih lomov, oznako vozlišč, odcepov in zakoličba mesta prevezave na obstoječi cevovod ter vris v kataster in izdelava geodetskega posnetka
|  | m | 6 |  | 0
2 | Priprava gradbišča, odstranitev eventualnih ovir in ureditev delovnega platoja ter vzpostavitev prvotnega stanja po končanih delih
|  | m | 6 |  | 0
3 | Zavarovanje gradbišča s predpisano prometno signalizacijo kot so letve, opozorilne vrvice, znaki, svetlobna telesa, objava v javnih glasilih
| (del trase, ki poteka po javnih površinah) | m | 6 |  | 0
4 | Zakoličba obstoječih komunalnih vodov ter stroški nadzora predstavnikov prizadetih komunalnih organizacij v času gradnje
|  | ur | 2 |  | 0
5 | Postavitev provizornih dostopov do objektov preko izkopanih jarkov iz plohov 5 cm širine 1,00 m
| (prenosljivi) | kos | 1 |  | 0
6 | Postavljanje gradbenih profilov na vzpostavljeno os trase cevovoda ter določitev nivoja za merjenje globine izkopa in polaganje cevovoda (2 zakoličbeni točki)
|  | kpl | 1 |  | 0
7 | Rezanje, odstranjevanje ter ponovna izdelava asfaltnega cestišča debeline 12 cm, z izdelavo tamponskega in nosilnega ustroja
|  | m2 | 10 |  | 0
8 | Strojni izkop jarka v suhem terenu širine do 2 m, globine do 2 m, s pravilnim odsekavanjem vertikal oz. poševnih stranic in odmetom materiala 1,0 m od roba jarka
(90% celotnega izkopa)
| vse v terenu III - IV. kategorije | m3 | 8 |  | 0
9 | Ročni izkop jarka v suhem terenu širine do 2 m, globine do 2 m, s pravilnim odsekavanjem vertikal oz. poševnih stranic in odmetom materiala 1,0 m od roba jarka
(10% celotnega izkopa)
| vse v terenu III - IV. kategorije | m3 | 1 |  | 0
10 | Ureditev obstoječega vodomernega jaška po priloženem detajlu. Vgrditi je potrebno vstopno varnostno lestevijo ter pomožni vstopni element, izdelano in preizkušena v skladu z DIN 3620, DVGW 351, UVV, VBG 74, glede obremenitve pa po DIN 1879 (1 del). Varnostna lestev je zvarjena v zaščitni atmosferi ter pasivirana v kopeli. Nosilci so iz specialnega profila visoke togosti (dim. 56 x 24 x 2 mm), prečke oziroma klini iz U-profila z rebrasto stopalno površino (dim. 25mm po UVV), razdalje med klini 280 mm. Svetla širina lestve je 300 mm. Na steno jaška je pritrjena z 150 mm dolgimi, višinsko nastavljivimi zidnimi pritrdilnimi ročaji za pritrditev z mozniki. Vgrezljiv vstopni element je sestavljen iz držala ter vodila. Držalo je iz vzvojne stabilne cevi dimenzije 33,7 x 3,25 mm, zgoraj upognjene pod kotom 90°, na obeh straneh zaprte z PVC kapami. Celotna dolžina držala v izvlečenem stanju je 1100 mm. Vodilo, z možnostjo blokade držala je opremljeno s štirimi luknjami, premera 12 mm, za pritrditev na steno jaška.
|  | kpl | 1 |  | 0
10 | Razpiranje izkopanega jarka na mestih, kjer nastopa možnost zasipanja
| (predvidoma 2% od skupne dolžine trase) | m2 | 1 |  | 0
11 | Planiranje dna jarka v ravnini ali vzdolžnih naklonih pri normalnih pogojih v vseh kategorijah
|  | m2 | 1 |  | 0
12 | Izdelava peščenega nasipa za izravnavo dna jarka debeline 10 cm z 2 x sejanim peskom
|  | m3 | 2 |  | 0
13 | Nabava in transport materiala za izdelavo nasipa nad položeno cevjo. Na nasip za izravnavo jarka se izvede 3 - 5 cm debel nasip za poravnavo tal v katerega si cev izdela ležišče. Obsip cevi se izvaja v slojih po 15 - 20 cm istočasno na obeh straneh cevi.
|  | m3 | 7 |  | 0
14 | Planiranje in čiščenje terena vzdolž trase po zasutju cevovoda v širini 2,5 m
|  | m2 | 10 |  | 0
MATERIAL
15 | PE cev po SIST EN 12201 (SDR 11) skupaj z vsem tesnilnim in montažnim materialom
| PE 100 d 40 x 3,7 | m | 6 |  | 0
| PE 80 d 90 x 5,4 | m | 4 |  | 0
16 | Navrtalni zasun sestavljen iz:
- univerzalnega navrtalnega zasuna (oklepi) za cevi iz PE oziroma NL (izbor glede na sekundarno omrežje) z integriranim ploščatim zapornim ventilom, za pitno vodo, PN10, z zgornjim bajonetnim priključkom za vrtljivo koleno (možen obrat 360°- brez vijačenja), iz nodularne litine (GGG-40), notranja in zunanja epoxi zaščita, prašno barvano,
- vrtljivo koleno (možen obrat 360°), z bajonetnim priključkom za spajanje z navrtalnim oklepom (brez vijačenja) kot hitra spojka za spajanje s PE cevjo, za pitno vodo, PN10, notranja epoxi zaščita, prašno barvano
- teleskopska vgradna garnitura, spajanje z oklepom na bajonet ali navoj (brez dodatnega fiksiranja z vtičem), omogoča kompakten spoj za potrebe posluževanja v zemljo vgrajene armature,
- cestna kapa – mala (dimenzije pokrova ø95), ohišje kape in pokrov iz nodularne litine, bitumensko in dodatno protikorozijsko epoxi prašno zaščiten. Naleganje pokrova konusno z podaljšanim zobom. Pokrov v celoti odstranljiv. Možnost prilagajanja glede na teren s pripadajočimi distančnimi obroči,
- nosilna podložna plošča iz umetnega materiala se namesti pod cestno kapo in ustreza tipu vgradne garniture,
skupaj z montažnim in tesnilnim materialom
| HAWLE ZAK 46 DN 32 ali enakovredni | kos | 1 |  | 0
17 | Vodomer z impulznim izhodom, opremljen z impulznim izhodom na vodomeru, brezpotencialni senzor »DISK REED« za vodomer impulz 1/100 skupaj z montažno konzolo z nastavljivimi spojnicami ter tesnilnim in vijačnim materialom
| DN 25, Qn =6 m3/h, PN16 | kos | 1 |  | 0
18 | MS navojna krogelna pipa, skupaj z navojnima priključkoma, ročko za posluževanje ter tesnilnim materialom
| DN 32 | kos | 2 |  | 0
| DN 32 z izpustom | kos | 2 |  | 0
19 | Zaščitna cev iz cementa dolžine 300 mm skupaj s tesnilnim vložkom s prirobnico iz nerjavečega materiala debeline 60 mm za cevi, dvojno zapiranje, tesnjenje pred pritiskom vode do 5 bar
s fiksnimi in ohlapno prirobnico izdelani iz jekla po DIN 18195. Lahko se uporablja za vodo pod pritiskom. Prirobnica je pritrjena z vijaki z navojem.
Hauff Technik P LINER 2 FZR/HDR ali enakovredni
Zaščitna cev P-LINER 2 FZR 100/x
tesnilni vložek HDR 100-2-1/d
| za cevi Ø0-63 mm | kos | 1 |  | 0
20 | Drobni inštalacijski material za izvedbo vodovoda
| - spojka za PE cevi z navojnim priključkom Ø 40/DN 32 | kos | 4 |  | 0
| -reducirni kos DN 32/DN 25 pocinkani | kos | 2 |  | 0
21 | Dobava in polaganje signalno opozorilnega traku | m | 6 |  | 0
22 | Tlačni preizkus hišnih priključkov po standardu SIST EN 805 ter navodilih upravljalca vodovoda
| - dolžina priključka 4 m | kos | 1 |  | 0
23 | Dezinfekcija položenega cevovoda po standardu SIST EN 805, navodilih DVGW W 291 ter navodilih IVZ
| - dolžina priključka 4 m | kos | 1 |  | 0
22 | Nadzor s strani upravnika javnega vodovoda | kpl. | 1 |  | 0
NOTRANJA VODOVODNA INŠTALACIJA
24 | Stranišče iz sanitarne keramike, bele barve sestoječe se iz WC školjke z zadnjim iztokom, konzolne izvedbe, skupaj z masivno sedežno desko, kompletno z montažnim in tesnilnim materialom
| (Dolomite Clodia ali enakovredni) | kos | 9 |  | 0
25 | Stranišče za invalide iz sanitarne keramike, sestoječe se iz WC školjke z zadnjim iztokom, konzolne izvedbe, skupaj z masivno sedežno desko za invalide, držali za invalide, kompletno z montažnim in tesnilnim materialom
| (Dolomite Atlantis ali enakovredni) | kos | 1 |  | 0
26 | Samostoječi vgradni splakovalnik za stranišče konzolne izvedbe z zadnjim iztokom, za suho gradnjo skupaj s
- podometnim vgrajenim izplakovalnim kotličkom V=6/3l z aktiviranjem od spredaj,
- komplet elementov za pritrditev na steno in v tla,
- odtočnim kolenom,
- komplet elementov za priključitev splakovalnika na vodovodno omrežje komplet za montažo WC školjke,
- WC priključno garnituro,
- setom za zvočno izolacijo,
- dvodelno varčno tipko,
(posluževanje od spredaj)
| (Geberit Duofix ali enakovredni) | kos | 9 |  | 0
27 | Samostoječi vgradni splakovalnik za stranišče konzolne izvedbe z zadnjim iztokom, za suho gradnjo skupaj s
- podometnim vgrajenim izplakovalnim kotličkom V=6/3 l z aktiviranjem od spredaj,
- komplet elementov za pritrditev na steno in v tla,
- odtočnim kolenom,
- komplet elementov za priključitev splakovalnika na vodovodno omrežje komplet za montažo WC školjke,
- dodatek za ročno pnevmatsko daljinsko proženje izplakovalnega kotlička, za podometno montažo, skupaj s povezavo ter montažnim materialom
- WC priključno garnituro,
- setom za zvočno izolacijo,
- dvodelno varčno tipko,
(posluževanje od spredaj)
| (Geberit Duofix ali enakovredni) | kos | 1 |  | 0
28 | Kompleten vgradni umivalnik bele barve z odprtino za mešalno baterijo ø 35, odprtino za odtočno garnituro ø45, pritrdilnimi vijaki, enoročno stoječo mešalno armaturo, skupaj z dvema armiranima cevema R 3/8" ø10 x 400 mm, kotnima regulirnima ventiloma DN15, odtočnim ventilom s čepom na poteg in pokromanim odtočnim S sifonom, kompletno z montažnim in tesnilnim materialom
(Dolomite Novela ali enakovredni)
| velikosti 450x350 mm | kos | 1 |  | 0
(Dolomite Clodia ali enakovredni)
| velikosti 600x510 mm | kos | 9 |  | 0
29 | Kompleten umivalnik za invalide bele barve skupaj s stenskima pritrdilnima vijakoma, enoročno stoječo mešalno baterijo s komolčnim posluževanjem skupaj z dvema armiranima cevema R 3/8" ø 10 x 400 mm, kotnima regulirnima ventiloma DN15, fleksibilno odtočno cevjo s podometnim odtočnim sifonom, kompletno z montažnim in tesnilnim materialom
(Dolomite Maia ali enakovredni)
| velikosti 670 x 600 mm | kos | 1 |  | 0
30 | Samostoječi vgradni element za umivalnik, za suho gradnjo za vgradno globino 80 – 140 mm in nastavljivo konzolo za pritrditev umivalnika 150 – 300 mm skupaj s
- komplet elementi za pritrditev na steno,
- nastavljivimi kovinskimi priključki za vodovodno omrežje,
- elementi za montažo in priključitev umivalnika,
| (Geberit Duofix) | kos | 11 |  | 0
31 | Priključitev pomivalnega korita komplet z enoročno mešalno baterijo (dobava in montaža), kotnima regulirnima ventiloma (eden s priključkom za pomivalni stroj), odtočnim ventilom s čepom na verižici, odtočnim sifonom, priključkom za pomivalni stroj, vključno ves montažni in tesnilni material
|  | kos | 10 |  | 0
32 | Oprema pršne kadi:
-pršna mešalna baterija s komolčnim posluževanjem, z ročno prho z zapiralom vode na konzoli
Kvadratni element za prhe v nivoju tal dimenzije 90 x 90 cm skupaj s:
kabina s polmat zasteklitvijo skupaj s pritrdilnim in montažnim materialom
- talno rešetko elementom z odtokom v sredini
- odtok z zapiralom (vodoravni) dolžine 800 mm
- rešetka iz nerjavečega jekla z okvirjem iz umetne mase dolžine 800 mm
- dvižni element
gradbeni zaščitni pokrov
skupaj s pritrdilnim in montažnim materialom
(Wedi Fondo Riolito)
| velikost 900x900 mm | kos | 9 |  | 0
33 | Oprema pršne kadi:
-pršna mešalna baterija s komolčnim posluževanjem, z ročno prho z zapiralom vode na konzoli, skupaj s sedežem ter držali za invalide
(Dolomite Atlantis)
-L kabina sestavljeno iz dveh zložljivih stranic na vsaki strani višine 90cm skupaj s pritrdilnim in montažnim materialom
(Dolomite Atlantis)
Kvadratni element za prhe v nivoju tal dimenzije 90 x 90 cm skupaj s:
- talno rešetko elementom z odtokom v sredini
- odtok z zapiralom (vodoravni)
- rešetka iz nerjavečega jekla z okvirjem iz umetne mase dolžine 800 mm
- dvižni element
gradbeni zaščitni pokrov
skupaj s pritrdilnim in montažnim materialom
(Wedi Fondo Riolito)
| velikost 900x900 mm | kos | 1 |  | 0
34 | Trokadero - izlivnik konzolne izvedbe iz sanitarne keramike komplet z:
- izpiralnim ventilom DN 20,
- zidno mešalno baterijo z dolgim premičnim iztokom s tuš ročko
- pokromano dvižno mrežo,
vključno s tesnilnim in pritrdilnim materialom
| (Dolomite Brenta ali enakovredni) | kos | 1 |  | 0
35 | Samostoječi vgradni element za trokadero za suho gradnjo za vgradno globino 80 – 140 mm in nastavljivo konzolo skupaj s
- komplet elementi za pritrditev na steno,
- nastavljivimi kovinskimi priključki za vodovodno omrežje,
- elementi za montažo in priključitev trokadera,
| (Geberit ali enakovredni) | kos | 1 |  | 0
36 | Večfunkcijski termostatski ventil za zagotovitev takojšnje dobave tople sanitarne vode na cirkulacijskih vertikalah, z navojnim priključkom PN10, adapterjem za elektrotermični pogon TWA – A in adapterjem za kabelsko tipalo. Nastavitveno območje temperature znaša 40 do 60°C.
DANFOSS MTCV verzija B ali enakovredni
| DN 15 | kos | 3 |  | 0
37 | MS navojna krogelna pipa, skupaj z ročko za posluževanje, skupaj s tesnilnim materialom
KOVINA tip KV 40.. ali enakovredni
| DN 15 z izpustom | kos | 3 |  | 0
| DN 25 z izpustom | kos | 6 |  | 0
38 | Vzidna omarica za vgradnjo dveh vodomerov skupaj z
- krogelnimi pipami,
- enocevnim priključnim elementom za vodomer EAT ¾” (110mm)
- izmenljivim merilnim vložkom AMES 3-K/W+m (impulzni izhod) (Qn=1,5m3/h)
skupaj s tesnilnim ter drobnim montažnim materialom, tacami za vzidavo ter vratci, popleskanimi s temeljno in zaščitno belo barvo
vgradne dimenzije
višina: 380 mm
širina: 380 mm
globina: 90 - 140 mm
projektna rešitev:
| ALLMESS tip MS-2WZ 110 ali enakovredni | kos | 10 |  | 0
39 | Mikroprocesorska centralna enota za zajem podatkov v M-Bus sistemu opremljena in dobavljena z:
- RS232 vmesnik
- hitrost prenosa podatkov 300 in 2400 Bit/s
- maksimalno število priključenih naprav je 32
- maksimalna dolžina kabla je 1000 m
- nominalna napetost 28 VDC
- maksimalni tok 55 mA
- maksimalna poraba 3 W
- maksimalna obremenilna kapacitivnost 1.5 uF
- obratovalna temperatura -30 do +55 ˚C
- temperatura skladiščenja -40 do +85 °C
- dimenzija 90 x 65 x 108 mm
- teža 220 g
- IP20 zaščita
- Programska oprema EnerBus
Programski paket EnerBus je namenjen centraliziranemu spremljanju števcev z M-Bus izhodom (toplotni števci, vodomeri, elektro števci, plinski števci, …), shranjevanju odčitanih podatkov v podatkovno bazo in nadaljnji obdelavi podatkov. Namenjen je podjetjem, katerih storitve zajemajo tudi centralizirano odčitavanje M-Bus števcev v večstanovanjskih objektih, poslovnih objektih in industrijskih objektih. Program je primeren tudi za uporabnike, ki lahko s pomočjo programa in ustrezne strojne opreme nadzirajo porabo toplote, vode, plina, …, v časovnem obdobju in s pomočjo rezultatov optimizirajo energetsko učinkovitost. Program med drugim nudi tudi pripravo obračunskih podatkov. Program je neposredno povezljiv s programom EnerDel in s tem omogoča uporabniku paketno rešitev odčitavanja števcev, izvedbe delitve in prenosa podatkov v obračunski program. Prav tako je mogoč izvoz podatkov (odčitkov) v uporabnikove že obstoječe programske aplikacije za delitev in/ali obračun stroškov. Izvozni format (odvisen od uporabnikove aplikacije
- Spletni portal EnerWEB
Spletna aplikacija EnerWEB je namenjena enostavnemu tabelaričnemu in grafičnemu prikazu podatkov uporabniku, kot so informacije delilnikov stroškov ogrevanja, informacije toplotnih / klima / kombi števcev, informacije vodomerov. EnerWEB je povezljiv z vsemi Enerkon sistemi (EnerBus, EnerDel, EnerPisT), uporabniku pa omogoča izvoze v lastne programe preko predefiniranih izvoznih datotek, kot npr.: podporne poslovne programe za obračun, planiranje, optimizacijo omrežja, napovedi
- napajanje 240 V
- priključna moč 3 W
- Zagon sistema:
- priklop vodomerov na opcijski konektor kalorimetra
- priklop opcijskega konektorja M-BUS/4WZ na M-BUS omrežje
- popis toplotnih števcev in vodomerov s popisom trenutnih stanj
- vprogramiranje števila in stanj vodomerov v toplotni števec
- montaža opcijskih kartic in plombiranje
- montaža centralne enote
| ELVACO tip CmeX10 ali enakovredni | kpl | 1 |  | 0
40 | Vzidna omarica iz RF pločevine skupaj s tacami za vzidavo, vratci
| 300 x 300 x 150 mm | kos | 5 |  | 0
41 | Difuzijsko tesna večplastna cev (sestavljena iz: PE-RT - vezni sloj - vzdolžno prekrivno varjen aluminij - vezni sloj - PE-RT) za kletne razvode, dvižne vode in priključne razvode pri vodovodu. Požarna klasifikacija E v skladu z DIN 13501-1. Oba konca cevi opremljena z zaključno kapo (za higienično tesnjenje v skladu z DIN 806), skupaj s fazonskimi kosi ter držali (kolena, T-kosi, navojni priključki, prehodni kosi, držala za kotne in podometne ventile, zidne mešalne baterije..)
Obstojnost na temperaturo:
Maksimalne trajne obratovalne temperature so med 0°C in 70°C pri maksimalnem trajnem obratovalnem tlaku 10 barov. Kratkotrajna temperatura, pri kateri bo prišlo do poškodb je 95°C (maksimalno 100 ur v obratovalni življenjski dobi).
| 20 x 2,25 | m | 307 |  | 0
| 25 x 2,5 | m | 23 |  | 0
42 | Cev iz nerjavečega materiala 1.4401 po DVGW W 534 (press sistem) skupaj z vsemi fitingi, tesnilnim, in pritrdilnim materialom ter dodatkom na odrez
OPOMBA: obešala za vodoravno, poševno in navpično pritrjevanje cevi na gradbeno ali drugo vrsto konstrukcije sestavljene iz predfabriciranih obešal je iz pocinkanega železa in obsega objemke s podlogo iz sintetične gume odporne do 120 °C – dušenje zvoka, navojne palice s temeljno ploščo ali temeljnim profilom, kovinskih vložkov, vijakov z maticami, drsne in fiksne podpore. Vsa obešala se izvede po smernicah za montažo in preprečevanje prenosa hrupa na gradbeno konstrukcijo!
VIEGA Sanpress Inox ali enakovredni
| Ø18 x 1 | m | 63 |  | 0
| Ø22 x 1,2 | m | 20 |  | 0
| Ø28 x 1,2 | m | 100 |  | 0
| Ø35 x 1,5 | m | 56 |  | 0
43 | Izolacija tople in hladne vode s fleksibilnimi cevaki za cevi položene vidno pod stropom ali v jašku. Elastična in odporna od -50°C do +105 °C.
- koeficient toplotne prevodnosti λ0ºC ≤ 0,036 W/mK (EN 8497)
- koeficient odpora difuzije vodne pare μ ≥ 7.000 (EN 12086, EN 13469) za cevi 25 – 40 mm in plošče 32 – 40 mm - koeficient odpora difuzije vodne pare μ ≥ 10.000 (EN 12086, EN 13469) za cevi 6 – 19 mm in plošče 6 – 25 mm
Armacell Armaflex XG ali enakovredni
debelina 13 mm (hladna in topla voda v tlaku)
| Ø 20 x 2,8 | m | 307 |  | 0
| Ø 25 x 3,5 | m | 23 |  | 0
debelina 13 mm (hladna voda pod stropom)
| Ø18 x 1 | m | 7 |  | 0
| Ø22 x 1,2 | m | 7 |  | 0
| Ø28 x 1,2 | m | 50 |  | 0
| Ø35 x 1,5 | m | 39 |  | 0
debelina 19 mm (topla voda pod stropom)
| Ø18 x 1 | m | 56 |  | 0
debelina 25 mm (topla voda pod stropom)
| Ø22 x 1,2 | m | 12 |  | 0
| Ø28 x 1,2 | m | 50 |  | 0
debelina 32 mm (topla voda pod stropom)
| Ø35 x 1,5 | m | 16 |  | 0
44 | Horizontalni talni sifon DN50 s tesnilno prirobnico, sifonskim vložkom, stranskim dotokom DN40, odtokom DN 50 s krogličnim zglobom, skrajšljivim okvirnim nastavkom in nerjavečo jekleno rešetko 150x150mm. Vgradna zaščita je zajeta z dobavo
pretočnost 1,6 l/s
| ACO Easyflow ali enakovredni | kos | 1 |  | 0
45 | Vgradni sifon za pralni stroj DN40/50 z integriranim priključkom za vodo (rozete, dotok/odtok R1/2" notranji navoj) in iztočno pipo R1/2" z varovalom povratnega toka in odzračevalnikom, skrajšljivim ohišjem, montažno ploščo s priključnim kolenom za stroj 3/4" HL19.C in nerjavečo jekleno krovno ploščo 100x180mm, najmanjša vgradna globina: 75 mm.
| HL 406 ali enakovredni | kpl | 10 |  | 0
46 | Odtočne cevi SML – Ductil dolžine 3 m po ISO 6594 oziroma DIN 19522 (nodularna litina), skupaj s fazonskimi kosi, z vijačnimi tesnilnimi spojkami za izvedbo kanalizacije pod stropom ali v jašku, obešali, vključno ves montažni material
| Ø100 | m | 70 |  | 0
47 | PP odtočna cev skupaj z gumi tesnili in vsemi ostalimi fazonskimi kosi
Valsir tip PP ali enakovredni
| Ø32 | m | 4 |  | 0
| Ø40 | m | 2 |  | 0
| Ø50 | m | 132 |  | 0
| Ø110 | m | 65 |  | 0
48 | Pocinkana mreža, skupaj s tacami za vzidavo, vključno ves montažni material
| Ø 110 mm, velikost lukenj 2x2mm, Aef=min 50% | kos | 5 |  | 0
49 | Izolacija oddušnih cevikanalizacije s ploščami. Izolacija je elastična in odporna od -50°C do +105 °C.
- koeficient toplotne prevodnosti λ0ºC ≤ 0,036 W/mK (EN 8497)
- koeficient odpora difuzije vodne pare μ ≥ 7.000 (EN 12086, EN 13469) za cevi 25 – 40 mm in plošče 32 – 40 mm - koeficient odpora difuzije vodne pare μ ≥ 10.000 (EN 12086, EN 13469) za cevi 6 – 19 mm in plošče 6 – 25 mm
Armacell Armaflex XG ali enakovredni
| debelina 13 mm | m2 | 6 |  | 0
50 | Izdelava požarno odpornih prebojev na prehodih cevi skozi meje požarnih celic in sektorjev po SZPV 408
| dolžina oboda cevi do 0,5 m (Ø15 -Ø125) | kos | 6 |  | 0
51 | Vrtanje lukenj, izdelava različnih utorov in druga gradbena dela za nemoteno izvedbo instalacije vodovoda | ur | 20 |  | 0
| PRIPRAVA TOPLE SANITARNE VODE |  |  | 50
52 | Bojler za centralno pripravo tople sanitarne vode v vertikalni izvedbi z možnostjo vgradnje dodatnega prenosnika toplote ali električnega grelnika na prirobnico ter z možnostjo vgradnje dodatnega električnega grelnika na mufo 6/4". Bojler je zaščiten proti koroziji po DIN 4753-3 z integrirano magnezijevo anodo. Bojler je toplotno izoliran s trdo PU izolacijo 50 mm.
- grelni register DN 32 – dovod in povratek
A izmenjevalec = 2,25 m2
Priključki:
- 2 x DN 25 – topla in hladna voda (PN 10)
- DN 20 – cirkulacija PN 10
– 3 x potopna tuljka notranji premer DN 15 za potopno tipalo,varnostni termostat ali tetmometer,skupaj s potopnim temperaturnim tipalom
- električni grelec s termostatom, varnostnim termostatom ter kontaktorsko omarico (prigraditev na prirobnico),
Ne = 6,0 kW
U = 400 V / 3ph. / 50 Hz
BOSCH tip AH 500 UNO ali enakovredni
| V= 500 l | kpl. | 1 |  | 0
52 | Ekspanzijska posoda za sanitarno vodo po DIN 4807 T5, za preizkusni tlak 10 bar obratovalni tlak 8 bar, skupaj T-kosom ter flow-jet ventilom, vključno ves tesnilni in montažni material
Reflex DD 33 ali enakovredni
| Vcel = 33 l | kpl | 1 |  | 0
53 | Filter po DIN 1988 s povratnim pranjem z navojnimi priključki skupaj z manometroma pred in za filtrnim vložkom v sklopu filtra, filtrnim vložkom 100 mm, ročnim vklopom povratnega pranja, skupaj z vijačnim in tesnilnim ter montažnim materialom
GRÜNBECK tip MX ali enakovredni
DN 25 PN 10
| Qn = 8,5 m3/h | kpl. | 1 |  | 0
53 | Elektronska sesalno tlačna dozirna črpalka po DIN 1988, skupaj z merilnikom pretoka za krmiljenje membranske črpalke z nazivnim priključnim premerom 1 ¼" s pretokom 10 m3/h pri Dp = 0,8 bara, dozirnim ventilom, sesalno garnituro z nivojskim stikalom, dozirno posodo 60 l z mineralno razstopino Exados zeleni (20 l kanister), skupaj s tesnilnim in montažnim materialom ter električnim napajanjem
GRÜNBECK tip EXADOS ES 12 DN 25 ali enakovredni
Qn = 0,03 – 10,0 m3/h
Ne= 20 W
| U=230 V / 50 Hz | kpl | 1 |  | 0
54 | Visoko učinkovita cirkulacijska črpalka za sanitarno vodo z navojnima priključkoma energijski razred A, serijsko s toplotno izolacijo, avtomatsko reducirano obratovanje, po izbiri nastavitev želene vrednosti ali števila vrtljajev s pomočjo "rdečega gumba", po izbiri variabilno ali konstantno krmiljenje tlačne razlike, skupno sporočilo o motnji kot brezpotencialni kontakt, krmilni vhod, eksterno izklop, krmilni vhod 0-10V, skupaj s tesnilnim in vijačnim materialom
Wilo Stratos Eco – Z 25/1-5 ali enakovredni
| Ne= 59 W, U= 230 V | kos | 1 |  | 0
55 | Vodomer z impulznim izhodom, opremljen z impulznim izhodom na vodomeru z izhodom za daljinski prikaz, skupaj s tesnilnim in vijačnim materialom
Z vodomerom se dobavi zbiralnik impulzov IS-WZ za priključitev največ dveh vodomerov pripravljenih za daljinsko prikazovanje
HYDROMETER ali enakovredni
| DN 25, Qn =6,0 m3/h, PN16 | kos | 1 |  | 0
56 | Poševnosedežni ventil za hidravlično uravnovešanje z navojnim priključkom PN 20 namenjen za delovno temperaturo od –20°C do 120°C. Ventil ima proporcionalno karakteristiko dušenja, merne priključke za instrument za nastavljanje pretoka, ročno nastavitveno kolo z numerično skalo, funkcijo zapornega elementa. Postavka vključuje nastavitev pretoka s pomočjo merilnega instrumenta in izdelavo zapisnika o doseženih pretokih,
DANFOSS MSV-BD ali enakovredni
| DN 20 | kos | 1 |  | 0
57 | Vzmetni varnostni ventil z navojnima priključkoma, skupaj s tesnilnim materialom
DN 20
| pizp = 8 bar | kos | 1 |  | 0
58 | MS navojna krogelna pipa z ročko za posluževanje, skupaj s tesnilnim materialom
KOVINA tip KV 60.. ali enakovredni
| DN 20 | kos | 1 |  | 0
| DN 32 | kos | 9 |  | 0
59 | MS krogelna pipa za praznjenje z navojnima priključkoma, z zaporno kapo, tesnilom in verižico, vijačnim spojem za gibko cev, skupaj s tesnilnim in vijačnim materialom
KOVINA tip KP 51 ali enakovredni
| DN 15 z izpustom | kos | 5 |  | 0
| DN 20 | kos | 1 |  | 0
60 | MS protipovratni ventil z navojnimi priključki, skupaj s tesnilnim in vijačnim materialom.
KOVINA tip VP 64 ali enakovredni
| DN 20 | kos | 1 |  | 0
| DN 32 | kos | 1 |  | 0
61 | Manometer v okroglem ohišju z merilnim območjem do 10 bar z navojnim priključkom DN 15, manometrsko navojno pipico DN 15, komplet z montažnim in tesnilnim materialom
| CALEFFI tip 557 ali enakovredni | kos | 2 |  | 0
62 | Termometer v okroglem ohišju, z navojnim priključkom R 1/2" ter merilnim območjem do 40°C komplet z montažnim in tesnilnim materialom
| CALEFFI tip 688 ali enakovredni | kos | 1 |  | 0
63 | Termometer v okroglem ohišju, z navojnim priključkom R 1/2" ter merilnim območjem do 120°C komplet z montažnim in tesnilnim materialom
| CALEFFI tip 688 ali enakovredni | kos | 2 |  | 0

## PLIN
III. | PLINOVOD |  |  |  | 0
| Opis postavke | e.m. | kol | €/enoto | € skupaj
GRADBENA DELA
1 | Zakoličba osi cevovoda z zavarovanjem osi, oznako horizontalnih in vertikalnih lomov, oznako vozlišč, odcepov in zakoličba mesta prevezave na obstoječi cevovod ter vris v kataster in izdelava geodetskega posnetka
|  | m | 27 |  | 0
2 | Priprava gradbišča, odstranitev eventualnih ovir in ureditev delovnega platoja ter vzpostavitev prvotnega stanja po končanih delih
|  | m | 27 |  | 0
3 | Zavarovanje gradbišča s predpisano prometno signalizacijo kot so letve, opozorilne vrvice, znaki, svetlobna telesa, objava v javnih glasilih
|  | m | 27 |  | 0
4 | Zakoličba obstoječih komunalnih vodov ter stroški nadzora predstavnikov prizadetih komunalnih organizacij v času gradnje
|  | ur | 1 |  | 0
5 | Postavitev provizornih dostopov do objektov preko izkopanih jarkov iz plohov 5 cm širine 1,00 m
| (prenosljivi) | kos | 1 |  | 0
6 | Postavljanje gradbenih profilov na vzpostavljeno os trase cevovoda ter določitev nivoja za merjenje globine izkopa in polaganje cevovoda
|  | kpl | 1 |  | 0
7 | Rezanje, odstranjevanje ter ponovna izdelava asfaltnega cestišča debeline 12 cm, z izdelavo tamponskega in nosilnega ustroja
|  | m2 | 4 |  | 0
8 | Strojni izkop jarka v suhem terenu širine do 2 m, globine do 2 m, s pravilnim odsekavanjem vertikal oz. poševnih stranic in odmetom materiala 1,0 m od roba jarka
(90% celotnega izkopa)
| vse v terenu III - IV. kategorije | m3 | 38 |  | 0
9 | Ročni izkop jarka v suhem terenu širine do 2 m, globine do 2 m, s pravilnim odsekavanjem vertikal oz. poševnih stranic in odmetom materiala 1,0 m od roba jarka
(10% celotnega izkopa)
| vse v terenu III - IV. kategorije | m3 | 3 |  | 0
10 | Razpiranje izkopanega jarka na mestih, kjer nastopa možnost zasipanja
| (predvidoma 2% od skupne dolžine trase) | m2 | 1 |  | 0
11 | Planiranje dna jarka v ravnini ali vzdolžnih naklonih pri normalnih pogojih v vseh kategorijah
|  | m2 | 16 |  | 0
12 | Izdelava peščenega nasipa za izravnavo dna jarka debeline 10 cm z 2 x sejanim peskom
|  | m3 | 10 |  | 0
13 | Nabava in transport materiala za izdelavo nasipa nad položeno cevjo. Na nasip za izravnavo jarka se izvede 3 - 5 cm debel nasip za poravnavo tal v katerega si cev izdela ležišče. Obsip cevi se izvaja v slojih po 15 - 20 cm istočasno na obeh straneh cevi.
|  | m3 | 31 |  | 0
14 | Planiranje in čiščenje terena vzdolž trase po zasutju cevovoda v širini 2,5 m
|  | m2 | 68 |  | 0
ZUNANJI RAZVOD
15 | Cev PE po SIST EN 12007-2 skupaj z dodatkom za razrez
SDR 11
| PE d 32 x 3,0 | m | 30 |  | 0
16 | Fazonski kosi za PE cevi
- PE elektovarilna obojka
(SDR 11)
| PE 32 | kos | 8 |  | 0
- PE elektovarilni T kos
(SDR 11)
| PE 32/32 | kos | 1 |  | 0
- PE elektovarilni lok
(SDR 11)
| PE 32 | kos | 2 |  | 0
17 | Plinska omarica iz RF pločevine za glavno plinsko požarno pipo, skupaj z montažnim in pritrdilnim materialom
| dimenzije 250 x300x 200 | kos | 1 |  | 0
18 | Krogelna pipa – glavna plinska zaporna pipa z navojnimi priključki skupaj z vgrajenim izolirnim kosom, tlačne stopnje PN 16, standardne dolžine, atestirana za zemeljski plin, z ročko za posluževanje, skupaj s tesnilnim materialom.
| DN 25 | kos | 1 |  | 0
19 | Prehodni kos PE / jeklo
| PE 32/DN 25 | kos | 1 |  | 0
20 | Jeklena brezšivna srednje težka cev po SIST EN 10255 iz materiala po SIST EN 10216-1 skupaj z loki, prehodnimi kosi, reducirnimi kosi, T-kosi, montažo in varilnim tesnilnim materialom in pritrdilnim in obešalnim materialom ustrezno zaščitena proti vlagi
| Ø33,7 x 3,25 | m | 4 |  | 0
21 | Protikorozijska in mehanska zaščita po SIST EN 12068
plinovoda in elementov plinovoda sestoječa iz
- odstranjevanja nečistoč in rje
- premaza
- ovijanje cevi s polietilenskimi trakovi tipa C
s 100 % prekrivanjem
| - pregled izolacije z detektorjem z napetostjo 20 kV | m2 | 2 |  | 0
22 | PVC trak za označevanje plinovoda
| rumene barve z napisom “POZOR PLIN”. | m | 12 |  | 0
23 | Pozicijska tablica za označevanje plinovoda in njegovih elementov skupaj s pritrdilnim materialom. | kos | 1 |  | 0
NOTRANJA PLINSKA INŠTALACIJA
24 | Mehovni plinomer z navojnimi priključki s konzolo za pritrditev mehovnega plinomera skupaj s zaporno krogelno pipo pred plinomerom (konzola mora biti od istega proizvajalca kot cev iz nerjavečega materiala – press 22 x (4,0 Sm3/h) vključno s tesnili in vijaki ter montažnim materialom
| G 4 DN 20 | kos | 1 |  | 0
25 | Števčni regulator tlaka plina (100 mbar / 23 mbar) z navojnimi priključki, skupaj s tesnilnim in vijačnim materialom
| ZR DN 20 | kos | 1 |  | 0
26 | Zaporni element s termičnim varovalom, tlačne stopnje NP 16, standardne dolžine, atestiran za zemeljski plin, z ročko za posluževanje, skupaj s tesnilnim materialom
| DN 15 (dobavljen v sklopu kotla - samo montaža). | kos | 1 |  | 0
27 | Cev iz nerjavečega materiala 1.4401 za plinsko inštalacijo po DVGW G 600 za dimenzije od DN 15 do DN 100, po SIST EN 10088 – nerjavna jekla ter DVGW GW 541. (press sistem) skupaj z vsemi fitingi in tesnilnim materialom VIEGA Sanpress Inox G ali enakovredni
| Ø28 x 1,2 mm | m | 12 |  | 0
28 | Prehodni kos za prehod plinske cevi skozi steno izdelan po detajlu
za cev
| DN 25 (DN 40) | kos | 1 |  | 0
29 | Priključitev plinskih trošil | kos | 1 |  | 0
30 | Tlačni preizkus omrežja s strani distributerja plina, spuščanje plina v napeljavo, odzračevanje, izdaja atestov, poskusni zagon, ureguliranje vseh elementov
|  | kpl. | 1 |  | 0
31 | Vrtanje, dolbenje, izdelava utorov ter ostala gradbena dela povezana z izdelavo plinske inštalacije
|  | ur | 1 |  | 0
50

## PREZRAČEVANJE
IV. | PREZRAČEVANJE |  |  |  | 0
| Opis postavke | e.m. | kol | €/enoto | € skupaj
1 | Radialni ventilator v lastnem ohišju za prezračevanje kopalnic in sanitarij, s setom za podometno montažo v steno, protipovratno loputo, požarno loputo, termičnim varovalom proti preobremenitvi, modulom za zakasnitev izklopa, modulom s senzorjem za vlago, filtrskim vložkom, skupaj s pritrdilnim in montažnim materialom
V = 60 m3/h
H = 100 Pa
Ne = 36,5 W
U = 230 V / 50 Hz
| LUNOS tip V 30/60 ali enakovredni | kos | 10 |  | 0
2 | Decentralna prezračevalna naprava za montažo na steno, sestavljena iz ohišja, keramičnega rekuperatorja z visokim izkoristkom do 90,6%, ventilatorja z varčnim motorjem z zvočno izlolacijskim ovojem, maksimalnega pretoka 38 m3/h, notranji pokrov s pralnim filtrom razreda G3 ali filtrom proti cvetnemu prahu, zunanja rešetka z mrežo proti insektom
Tehnični podatki:
Dovod in odvod zraka: 17-38 m3/h
Izkoristek rekuperatorja: do 90,6 %
Električna poraba moči: 1,4-3,3 W
Napajanje: 230V/50Hz/1f
Zvočni tlak: 16,5-26 dB(A)
| LUNOS E2 ali enakovredni | kos | 34 |  | 0
3 | Regulacija za neposredno upravljanje do štirih e2 prezračevalnih naprav, z displejem skupaj z:
- Zaslonom
- integriranim senzorjem za vlažnost/temperaturni senzor
- modul CO2 5/SCO
- komfort funkcijo, kot so nočno znižanje in poleti prezračevanje
- funkcijo za preprečevanje vlage
- USB vmesnik za izvoz evidentiranih podatkov za prezračevanje,
- posodobitve programske opreme in jezikovne možnosti
Dimenzije (ŠxVxG) 97 mm x 155 mm x 20 mm (montaža na steno)
vključno s podometno dozo za horizontalno montažo
Dimenzije: (ŠxVxG) 143 mm x 70 mm x 75 mm
| Lunos Touch Air Comfort ali enakovredni | kos | 10 |  | 0
4 | Kanalski ventilator za odvod zraka, skupaj s pritrdilnim in montažnim materialom, z ožičenjem ter servisnim stikalom s časovno nastavitvijo ter nadtlačno žaluzijo
Vod = 210 m3/h
Hex = 60 Pa
P = 54 W
U = 230 V/50 Hz
| Systemair tip K 150 M Sileo ali enakovredni | kos | 1 |  | 0
5 | Krožnikasti prezračevalni ventil za odvod zraka iz sanitarij, prostorov s povišano relativno vlažnostjo, skupaj z montažnim in pritrdilnim materialom;
DEC INTERNATIONAL tip DVS ali enakovredni
| velikost 100 | kos | 5 |  | 0
| velikost 150 | kos | 1 |  | 0
6 | Aluminijasta rešetka z okvirjem in protiokvirjem, prirejena za montažo v vrata, skupaj s pritrdilnim materialom;
Systemair, d.o.o. tip PZ AL
| 315 x 200 | kos | 2 |  | 0
7 | Fiksna zaščitna aluminijasta zračna rešetka, skupaj z zaščitno mrežo in montažnim materialom, prirejena za montažo na zid, skupaj z okvirjem;
Systemair, d.o.o. tip PZ AL
| 400 x 200 | kos | 6 |  | 0
| 500 x 200 | kos | 4 |  | 0
8 | Priključek za napo Ø125 mm skupaj z zaključno rozeto
| (napo in priključno cev dobavi investitor skupaj s kuhinjo) | kos | 10 |  | 0
9 | Okrogla požarna loputa za ločitev požarnih sektorjev v prezračevalnih in klimatskih sistemih, odporna na ogenj in hladen dim, požarne odpornosti EI60S, EI90S ali EI120S, testirana po EN 1366-2, klasificirana po EN 13501-3 in certificirana po EN 15650.
Konstrukcijske značilnosti: požarna loputa vsebuje uležajeno lamelo iz kalcijevega silikata, intumescentno požarno tesnilo in termoelektrični prožilni mehanizem s temperaturo proženja 72°C. Ohišje iz pocinkane pločevine je toplotno ločeno z okvirjem iz kalcijevega silikata. Silikonski tesnilni profil med ohišjem in lamelo omogoča tudi tesnjenje za hladen dim. Vgradnja po navodilih proizvajalca v trdno in lahko steno minimalne debeline 100 mm ali trdno stropno ploščo minimalne debeline 150 mm. Loputa ima testni prožilni gumb. Položaj lamele lopute se lahko odčita na mehanskem prikazovalniku.
Systemair, d.o.o. tip PK-I-C-EI120S-DV-1 ali enakovredni
| vel. 150 | kos | 1 |  | 0
10 | Zračni kanali okroglega preseka po SIST EN 1506 kompletno z loputami, fazonskimi in oblikovnimi kosi, pritrdilnim in montažnim materialom;
| Ø 80 | m | 10 |  | 0
| Ø 100 | m | 72 |  | 0
| Ø 125 | m | 84 |  | 0
| Ø 160 | m | 24 |  | 0
11 | PVC rešetka z okvirjem in protiokvirjem, prirejena za montažo v vrata, skupaj s pritrdilnim materialom;
barva po izbiri arhitekta;
| 400 x 75 | kos | 10 |  | 0
12 | Izolacija vseh kanalov, ki niso izolirani pri prehodu skozi gradbeno konstrukcijo z zaradi preprečevanja prenosa hrupa in vibracij ter izolacija na podstrešju s ploščami iz sintetičnega kavčuka ter kanalov na podstrešju. Učinek zvočne izolativnosti 30 dB(A) po DIN EN ISO 3822, težko gorljiva in samougasljiva, ki ne kaplja in širi ognja – vrste B1 (po DIN 4102, 1. del (05.98)), s toplotno prevodnostjo λ < 0,033 W/mK pri 0 °C (po DIN EN 12667), primerna za temperaturno območje -50 do + 85°C;
Armacell AF Armaflex ali enakovredni
| debelina 19 mm | m2 | 10 |  | 0
13 | Meritve in nastavitve količin zraka na posameznem končnem elementu s strani pooblaščenega podjetja ter pridobitev zapisnika o opravljenih meritvah in količinah. Če meritve niso ustrezne, je izvajalec dolžan izvesti potrebne nastavitve, dokler meritve ne izkazujejo ustreznih količin. |  | 2% |  | 0
14 | Meritve mikroklime za letno in zimsko obratovanje ter izdaja potrdila o izpolnjevanju projektnih zahtev s strani pooblaščene organizacije. |  | 1% |  | 0
15 | Vrtanje lukenj, izdelava različnih utorov in druga gradbena dela za nemoteno izvedbo prezračevanja | ur | 25 |  | 0
50

## KANALIZACIJA
3.3.4.2. | POPIS DEL S PREDIZMERAMI
opombe:
temeljenje cevi in jaškov mora na licu mesta potrditi geomehanik
pred izvedbo ponikovalnice je potrebno obvezni narediti ponikovalni preizkus
REKAPITULACIJA
A. | KANALIZACIJA
A.1 | KANALIZACIJA |  |  |  | 0
| SKUPAJ |  |  | SKUPAJ | 0
DDV ni upoštevan!
A.1 | KANALIZACIJA
1 | Zakoličenje osi kanalizacije z oznako revizijskih jaškov, geodetskim posnetkom, ter vrisom v kataster | m1 | 85.53 |  | 0
2 | Postavitev gradbenih profilov na vzpostavljeno os trase kanala, ter določitev nivoja za merjenje globine izkopa in polaganja kanala | kom | 16 |  | 0
3 | Priprava gradbišča : odstranitev eventuelnih ovir, prometnih znakov in ureditev delovnega platoja. Po končanih delih gradbišče pospraviti in vzpostaviti v prvotno stanje. Upoštevano za celotno izvedbo kanalizacije
| A. Priprava |  |  |  | 0
| B. Vzpostavitev |  |  |  | 0
4 | Strojno rezanje in rušenje obstoječega asfalta z nakladanjem na kamion in odvozom na stalno gradbeno deponijo | m2 | 7 |  | 0
5 | Vzpostavitev asfaltnih površin (pločnika) v prvotno stanje oz. po navodilih upravljalca. | m2 | 7 |  | 0
6 | Strojni izkop kanalizacijskega jarka globine 0,0 - 2,0 m1, v terenu III-IV. ktg, z nakladanjem materiala na kamion in odvoz materiala na deponijo oddaljeno do 10km, vključno s stroški deponije. Zunaj objekta | m3 | 40.5648 |  | 0
7 | Ročni izkop kanalizacijskega jarka v terenu III. ktg z premetavanjem izkopanega materiala ob robu gradbenega jarka V objektu | m3 | 12.2598 |  | 0
8 | Dodatni strojni izkop kanalizacijskega jarka za vgradnjo ponikovalnice globine 0,0 - 3,2 m1, v terenu III. ktg, z nakladanjem materiala na kamion in odvoz materiala na deponijo oddaljeno do 10km, vključno s stroški deponije | m3 | 3.8 |  | 0
9 | Ročno planiranje dna jarka s točnostjo +/- 3 cm po projektiranem padcu | m2 | 51.318 |  | 0
10 | Nabava in dobava in vgradnja betona C16/20. Izdelava betonske posteljice in polno obbetoniranje cevi. | m3 | 6 |  | 0
11 | Nabava in dobava peska 0-11mm ter izdelava posteljice in obsipa cevi | m3 | 15 |  | 0
12 | Nabava, dobava in montaža cevi PVC 125 SN 4, stiki so tesnjeni s spojkami z gumi tesnili - v objektu | m1 | 1.25 |  | 0
13 | Nabava, dobava in montaža cevi PVC 160 SN 4, stiki so tesnjeni s spojkami z gumi tesnili - v objektu | m1 | 29.19 |  | 0
14 | Nabava, dobava in montaža cevi PVC 160 SN 8, stiki so tesnjeni s spojkami z gumi tesnili -zunaj objekta | m1 | 56.34 |  | 0
15 | Zasip gradbenega jarka z novim zasipnim materialom z utrjevanjem v slojih do 95 % trdnosti po standardnem Proktorjevem postopku. | m3 | 24.7271 |  | 0 | jaški
| celoten izkop : |  | 56.6246 |  |  | 12.36 | 6.6744
[6 empty] | 0 | 0
| odbiti vgrajeni material: |  |  |  |  | 0 | 0
| kanalizacijske cevi |  | 1.7231 |  |  | 0 | 0
| betonska posteljica in obbetoniranje |  | 6 |  |  | 0 | 0
| obsip in posteljico |  | 15
| ponikovalnica |  | 2.5
| revizijski jaški |  | 6.6744 |  |  | skupaj | 6.6744
31.8975
16 | Čiščenje in planiranje terena po končani gradnji | m2 | 171.06 |  | 0
17 | Nabava, dobava in izdelava revizijskega poliestrskega jaska fi 60cm v notranjosti objekta z ALU pokrovom 600/600mm po standardu SIST EN124, s polnilom iz tlaka in smradno zaporo, betoniranjem pete jaska z vodotesnim betonom C16/20 ; gl. do 1,00. Cevi morajo biti vgrajene vertikalno, minimalna debelina stene revizijskega jaška je 8 mm. | kom | 1 |  | 0
29 | Nabava, dobava in izdelava revizijskega poliestrskegaa jaska fi 80cm s kanalskim pokrovom 600/600mm po standardu SIST EN124, 250kN, betoniranjem pete jaska z vodotesnim betonom C16/20 in izdelavo betonske koritnice v dnu jaska; gl. do 1,30. Cevi morajo biti vgrajene vertikalno, minimalna debelina stene revizijskega jaška je 8 mm. | kom | 1 |  | 0
30 | Nabava, dobava in izdelava revizijskega poliestrskegaa jaska fi 100cm s kanalskim pokrovom 600/600mm po standardu SIST EN124, 250kN, betoniranjem pete jaska z vodotesnim betonom C16/20 in izdelavo betonske koritnice v dnu jaska; gl. do 2,00. Cevi morajo biti vgrajene vertikalno, minimalna debelina stene revizijskega jaška je 8 mm. | kom | 3 |  | 0
31 | Nabava, dobava in montaža protipovratne zaklopke HL 715.2, zaprtega tipa | kom | 1 |  | 0
32 | Nabava, dobava in vgradnja gravitacijskega lovilca olja fi600mm iz poliestskih cevi | kos | 1 |  | 0
33 | Nabava, dobava in izdelava betonskega peskolova Ø 40cm, globine 1,2m s kanalskim pokrovom LTZ 40/40cm po standardu SIST EN124, razreda A15, z betoniranjem pete jaska z betonom; Cevi morajo biti vgrajene vertikalno. | kos | 5 |  | 0
34 | Nabava, dobava in vgradnja betonske ponikovalnice fi1000mm globine 3,2m. Po detajlu | kom | 1 |  | 0
35 | Rušenje obstoječe kanalizacije BC200 z nakaladanjem materala na kamion in odvozom na stalno gradbeno deponijo | m | 7.4 |  | 0
36 | Nabava, dobava in montaža fazonskih PVC kosov
| Odcep PVC 160/160-45° | kom | 2 |  | 0
| Lok PVC 160 - 45° kos | kom | 5 |  | 0
| Lok PVC 125 - 45° kos | kom | 1 |  | 0
| Lok PVC 70 - 45° kos | kom | 2 |  | 0
| Reducirni kos R70/160 | kom | 10 |  | 0
| Reducirni kos R100/160 | kom | 10 |  | 0
37 | Pregled kanala z TV kamero in čiščenje po končanih delih | m1 | 86.78 |  | 0
38 | Tlačni preizkus vodotesnosti položenih kanalizacijskih cevi po EN SIST 1610 | m1 | 86.78 |  | 0
39 | Prečno zavarovanje obstoječih komunalnih vodov v času izvajanja del in vzpostavitev v prvotno stanje, obračun po dejanskih stroških | kom | 3 |  | 0
41 | Geomehanski nadzor na gradbišču | ur | 4 |  | 0
| KANALIZACIJA |  |  | SKUPAJ | 0