## 01.Kanalizacija
Kanalizacija - PZI
| POPIS DEL, PREDIZMERE IN PREDRAČUN | kol |  | cena/kol | cena
1. | Zakoličenje osi kanalizacije z oznako
revizijskih jaškov
| m1 | 672.5 |  |  | 0
2. | Postavitev gradbenih profilov na vzpostavljeno
os trase kanala, ter določitev nivoja za merjene
globine kanala in polaganje kanala
| kom | 34 |  |  | 0
3. | Priprava gradbišča :
odstranitev eventuelnih ovir, prometnih
znakov in ureditev delovnega platoja.
Po končanih delih gradbišče pospraviti in
vzpostaviti v prvotno stanje.
| ocena stroškov | 1 |  |  | 0
4. | Ročni odrez asfalta debeline 10 cm z ročno motorno
rezalko
| m | 12 |  |  | 0
5. | Strojno rušenje asfalta debeline 10 cm z odvozom
ruševin na stalno gradbeno deponijo vključno s
stroški deponije
| m2 | 10 |  |  | 0
6. | Izdelava tampona cestnega telesa na mestih rušitve
asfalta v debelini 40 cm iz gramoznega materiala
Ø 8-16 mm z utrjevanjem v plasteh po 20 cm
| m3 | 4 |  |  | 0
7. | Asfaltiranje na mestih rušitve po končanih delih z
asfaltom BNOP 0-16 mm v debelini 6 cm in AB
0-11 mm v debelini 4 cm
| m2 | 10 |  |  | 0
8. | Ročni izkop gradbene jame v terenu III. ktg
z odlaganjem izkopanega materiala ob robu izkopa
in delnim ročnim iznosom na gradbiščno deponijo
| m3 | 41.7 |  |  | 0
9. | Strojni izkop gradbene jame - jarka v terenu III. ktg
z delnim odlaganjem izkopanega materiala ob robu
izkopa in delnim odvozom na gradbiščno deponijo
| m3 | 675.2 |  |  | 0
10. | Zasip gradbene jame - jarka z izkopanim materialom
z nabijanjem v plasteh po 30 cm
| m3 | 626.8 |  |  | 0
11. | Odvoz od izkopa preostalega materiala na stalno
gradbeno deponijo vključno s stroški deponije
| m3 | 90.1 |  |  | 0
12. | Dobava in polaganje PVCkanalizacijskih cevi in
fazonskih komadov togostnega razreda SN 4,
obbetoniranih z betonom C16/20, cevi se stikujejo
z gumi tesnili
| PVC 200 m | 204.1 |  |  | 0
13. | Dobava in polaganje PVCkanalizacijskih cevi in
fazonskih komadov togostnega razreda SN 4,
obbetoniranih z betonom C16/20, cevi se stikujejo
z gumi tesnili
| PVC 160 m | 224 |  |  | 0
14. | Dobava in polaganje PVCkanalizacijskih cevi in
fazonskih komadov togostnega razreda SN 4,
vgrajenih v AB temeljno ploščo, cevi se stikujejo
z gumi tesnili
| PVC 125 m | 33.8 |  |  | 0
15. | Dobava in polaganje PVCkanalizacijskih cevi in
fazonskih komadov togostnega razreda SN 4,
vgrajenih v AB temeljno ploščo, cevi se stikujejo
z gumi tesnili
| PVC 110 m | 85.2 |  |  | 0
16. | Dobava in polaganje PVCkanalizacijskih cevi in
fazonskih komadov togostnega razreda SN 4,
vgrajenih v AB temeljno ploščo, cevi se stikujejo
z gumi tesnili
| PVC 75 m | 34.9 |  |  | 0
17. | Dobava in polaganje PVCkanalizacijskih cevi in
fazonskih komadov togostnega razreda SN 4,
vgrajenih v AB temeljno ploščo, cevi se stikujejo
z gumi tesnili
| PVC 50 m | 82.5 |  |  | 0
18. | Dobava in polaganje kontradrenažnih perforiranih
betonskih cevi Ø 300 mm obsutih z gramozom
Ø 30-60 mm
| m | 8 |  |  | 0
19. | Dobava in vgraditev poliestrskega revizijskega jaška
cevi Ø 600 mm, v zgradbi, prekritega s pokrovom
iz nerjaveče pločevine 600/600 mm in s smradno
zaporo
gl. do 1,00 m
| kom | 9 |  |  | 0
20. | Dobava in vgraditev poliesterskega revizijskega
jaška Ø 800 mm, prekritega z LTŽ pokrovom
Ø 600 mm, B125 vstavljenega v AB venec
gl.do 1.00 m
| kom | 8 |  |  | 0
21. | Dobava in vgraditev poliesterskega revizijskega
jaška Ø 800 mm, prekritega z LTŽ pokrovom
Ø 600 mm, B125 vstavljenega v AB venec
gl.do 1.50 m
| kom | 6 |  |  | 0
22. | Dobava in vgraditev poliesterskega revizijskega
jaška Ø 800 mm, prekritega z LTŽ pokrovom
Ø 600 mm, B125 vstavljenega v AB venec
gl.do 2.00 m
| kom | 2 |  |  | 0
23. | Dobava in vgraditev poliesterskega revizijskega
jaška Ø 1000 mm, prekritega z LTŽ pokrovom
Ø 600 mm, B125 vstavljenega v AB venec
gl.do 2.00 m
| kom | 3 |  |  | 0
24. | Izdelava kaskade ob revizijskem jašku Ø 800 mm,
in Ø 1000 mm, iz PVC cevi Ø 160 mm in fazonskih
komadov, polno obbetoniranje z betonom C16/20
| kom | 6 |  |  | 0
25. | Izdelava peskolova Ø 400 mm, gl. 1.20 m iz betonskih
cevi Ø 400 mm, prekritega z LTŽ pokrovom
400/400 mm, B125
| kom | 17 |  |  | 0
26. | Izdelava ponikovalnice Ø 1400 mm iz betonskih cevi
prekrite z LTŽ pokrovom Ø 600 mm; B125,
obsute s kroglami Ø 30-60 mm, z vmesno ploščo
iz betona C25/30 debeline 15 cm
globina do 3.50 m
| kom | 3 |  |  | 0
27. | Izdelava ponikovalnice Ø 1400 mm iz betonskih cevi
prekrite z LTŽ pokrovom Ø 600 mm; B125,
obsute s kroglami Ø 30-60 mm, z vmesno ploščo
iz betona C25/30 debeline 15 cm
globina do 3.50 m
| kom | 1 |  |  | 0
28. | Nabava, dobava in vgraditev tipskega lovilca olja s
koalescenčnim filtrom (naprimer ACO tip ECO PLUS
NS 6, q=6.0/30.0 l/s), z obvodom (bypassom),
prekritega z LTŽ pokrovom Ø 600 mm, B125,
vgradnja po navodilih proizvajalca
| kom | 1 |  |  | 0
29. | Izvedba direktnega priključka kanala PVC Ø200 mm
na kanal BC Ø 500 mm, s PVC jahačem Ø 500/200 mm
in PVC lokom Ø 200 mm-45º, polno obbetoniranje
z betonom C16/20
| kom | 1 |  |  | 0
30. | Čiščenje in pregled kanalizacije po končanih
delih
| m | 672.5 |  |  | 0
31. | Čiščenje terena po končanih delih
| m2 | 1250 |  |  | 0
32. | Nepredvidena dela 5% od vrednosti investicije - | 5% |  | 0 | 0
obračun po dejanskih stroških
33. | Izdelava PID dokumentacije izdelano skladno z veljavno zakonodajo | 1 |  |  | 0
|  |  | Skupaj kanalizacija brez DDV |  | 0