## 01.Zunanja ureditev
SPLOŠNI OPIS
1. | Dela je potrebno izvajati po določilih začasnih tehničnih predpisov in skladno z obveznimi SIST -i oz. JUS-i.
2. | Standardi za zemeljska dela vsebujejo poleg izdelave same po opisu v posamezni postavki še:
* | dela in ukrepe po določilih veljavcnih predpisov varstva pri delu
3. | V ceni za enoto je treba upoštevati vsa dela, ki so opisana v posamezni postavki, ter vsa dela in ukrepe iz 2. točke splošnega opisa
4. | Izkope se obračuna na podlagi profilov , posnetih pred pričetkom del in po opravljenem delu.
5. | V primeru, da se med delom v gradbeni jami pojavi voda, se dodatek za delo v vodi, oz. za črpanje vode ne obračuna posebej, kar velja tudi za meteorno vodo. Ponudnik mora te stroške zajeti v cenah za enoto posameznih postavk.
6. | Pri izvedbi izkopov je potrebno obvezno upoštevati navodila in mnenje geomehanika. Po opravljenem izkopu in kontroli geomehanik poda mnenje, ki je merodajno za nadaljevanje dela.
7. | ponudnik se mora seznaniti z geomehanskim poročilom
* | ponudnik mora vkalkulirati izvedbe začasne deponije za material za ponovni zasip
1. | PREDDELA:
1.1 | GEODETSKA DELA
1.1.1 | Zakoličba zunanje ureditve, postavitev gradbenih profilov tako smerno kot višinsko, ter njihovo zavarovanje. | 54 | kos | 0
| Priprava in zaščita gradbišča, postavitev, najem in odvoz pisarniških in gradbiščnih kontejnerjev, ureditev prometne signalizacije, izvedba gradbiščnih priključkov (voda, elektrika) z vsemi pomožnimi deli. | 1 | kos | 0
| Prometna ureditev gradbiščnega dostopa z javne ceste, komplet z vsemi pomožnimi deli. | 1 | kos | 0
1.2 | RUŠITVENA DELA
1.2.1 | Rezanje obstoječega asfalta v debelini do 20 cm. | 7 | m1 | 0
1.2.2 | Rušenje vseh vrst asfaltnih vozišč v deb. do 15 cm, s transportom na trajno deponijo izvajalca. | 460 | m2 | 0
1.2.3 | Rušenje vseh vrst robnikov in odvoz materiala na trajno deponijo | 125 | m1 | 0
1.2.4 | Rušenje vseh vrst cestnih jaškov in povezav, ter odvoz na trajno deponijo. | 1 | kos | 0
2.1 | IZKOPI
2.1.1 | Izkopi za objekt so obračunani v načrtu arhitekture.
2.1.1 | Odriv humusa v debelini cca 20 – 25 cm na začasno deponijo (100 m) za kasnejšo uporabo oz. humuziranje zelenic in brežin | 386.96 | m3 | 0
2.1.2 | Izkop gradbene jame z odvozom na gradbiščno deponijo. | 829.2 | m3 | 0
2.2 | BREŽINE, ZELENICE IN OPREMA
2.2.1 | Dobava in vgraditev kakovostne rodovitne zemlje v debelini 10 cm za potrebe humuziranja zelenih površin (trata) | 25.2 | m3 | 0
2.2.2 | Dovoz in razstiranje rjave zemljine v debelini 20 cm (raščen teren). Dovoz z gradbiščne deponije. | 50.4 | m3 | 0
2.2.3 | Fino planiranje, travno seme, sejanje, valjanje | 210 | m2 | 0
3. | VOZIŠČNE KONSTRUKCIJE
3.1 | NOSILNE PLASTI
3.1.1 | NEVEZANE NOSILNE PLASTI
3.1.1.1 | Dobava kamnitega tamponskega materiala, drobljenec frakcije 0-32, brez glinenih primesi, s čim manjšo vsebnostjo frakcije 0-4, vgrajevanje na planum z ravnanjem in utrjevanjem v debelini 30 cm na celotni novi površini parkirišč, voznih poti in peš poti, vse v predpisanih nagibih, utrjevanje do predvidene trdnosti 60-100 Mpa(predpiše geomehanik). | 536.874 | m3 | 0
3.1.1.2 | Dobava kamnitega tamponskega materiala, drobljenec frakcije 0-32, brez glinenih primesi, s čim manjšo vsebnostjo frakcije 0-4, vgrajevanje na planum z ravnanjem in utrjevanjem v debelini 20 cm na celotni novi površini peš poti, vse v predpisanih nagibih, utrjevanje do predvidene trdnosti 80Mpa(predpiše geomehanik). | 86.25 | m3 | 0
3.1.1.3 | Dobava in vgrajevanje kamnitega nasipnega materiala v deb. 10cm iz prodnikov - pas ob objektu. | 812.5 | m3 | 0
3.2 | VEZANE ZGORNJE NOSILNE PLASTI
3.2.1 | Izdelava nosilne plasti bituminiziranega drobljenca BZNP22 v deb. 5cm. | 1280 | m2 | 0
3.3 | OBRABNE IN ZAPORNE PLASTI
3.3.1 | VEZANE OBRABNE IN ZAPORNE PLASTI
3.3.1.1 | Izdelava obrabnozaporne plasti bitumenskega betona BB8 iz zmesi zrn 0/8 mm iz karbonatnih kamenin v deb. 4cm (povozne in pohodne površine) | 1625 | m2 | 0
3.3.1.2 | Nabava, dobava in polaganje ločilnega filca. Uporabi se filc 200g/m2. | 345 | m2 | 0
3.3 | ROBNIKI, OBROBE
3.3.1 | Nabava, dobava in vgraditev predfabriciranih dvignjenih robnikov iz cementnega betona s prerezom 15/25 cm vključno z izvedbo temelja iz podložnega betona MB 20. | 240 | m1 | 0
3.3.2 | Nabava, dobava in vgraditev grednih robnikov s prerezom 5/25cmcm vključno z izvedbo temelja iz podložnega betona MB 20. | 350 | m2 | 0
4. | ODVODNJAVANJE
4.1 | JAŠKI IN KANALETE
4.1.1 | Izdelava jaška iz cementnega betona , krožnega prereza o 45m, globine 1,5 do 2,0 m, skupaj z izkopom in LTŽ rešetko nosilnosti 400 kN. | 4 | kos | 0
4.1.2 | Izdelava jaška iz cementnega betona , krožnega prereza o 45m, globine 1,5 do 2,0 m, skupaj z izkopom invtokom pod robnik | 2 | kos | 0
5 | OPREMA CEST
5.1 | POKONČNA OPREMA CEST
5.1.1 | Nabava, dobava in postavitev trikotnega prometnega znaka, podloga iz vroče cinkane jeklene pločevine, znak z odsevno folijo 1. vrste, dolžina stranice a=600 mm, skupaj s temeljem, stebričem in vsem pritrdilnim materialom | 1 | kos | 0
5.2 | OZNAČBE NA VOZIŠČU
5.2.1 | Izdelava tankoslojne neprekinjene označbe z enokomponentno belo barvo, strojno, debelina plasti suhe snovi 200 um, širina črte 10 cm | 290 | m1 | 0
5.2.2 | Izdelava tankoslojne neprekinjene označbe z enokomponentno rumeno barvo, strojno, debelina plasti suhe snovi 200 um, širina črte 25 cm | 3 | m1 | 0
5.2.3 | Izdelava tankoslojne neprekinjene označbe z enokomponentno rumeno barvo, strojno, debelina plasti suhe snovi 200 um, širina črte 250 cm | 16 | m1 | 0
5.2.4 | Obeležba parkirnih mest - oznaka invalid | 3 | kos | 0
5.2.5 | Označba prehodov za pešce | 11 | m2 | 0
5.2.6 | Dobava drsnih konzolnih vrat na motorni pogon L=8.0m, ter osebnega prehoda, Š=1.0m, glej priloženo skico. | 1 | kos | 0
6 | OSTALO
6.1 | Izdelava PID dokumentacije izdelano skladno z veljavno zakonodajo | 1 | kpl | 0
|  |  | Skupaj brez DDV | 0