## rekapitulacija
A. OBNOVA CEST V NASELJU NOVO POLJE
Skupna rekapitulacija (delež MOL)
A.1. | CESTA XVII | 0
A.2. | CESTA XVIII | 0
A.2.1. | CESTA XVIII - odcep A | 0
A.3. | CESTA XIX | 0
A.4. | CESTA XXI | 0
SKUPAJ: |  | 0
20% DDV: |  | 0
SKUPAJ Z DDV: |  | 0

## Cesta XVII
A.1. | CESTA XVII
REKAPITULACIJA
1.0 | PREDDELA | 0
2.0 | ZEMELJSKA DELA | 0
3.0 | ZGORNJI USTROJ | 0
4.0 | OPREMA CESTE | 0
5.0 | TUJE STORITVE | 0
6.0 | NEPREDVIDENA DELA 5% | 0
SKUPAJ: |  | 0
20% DDV: |  | 0
SKUPAJ Z DDV: |  | 0
DELEŽ MOL brez DDV 60% |  | 0
1.0 PREDDELA
1.1. Geodetska dela
OPOMBA: Preostale količine rušenja vozišča so upoštevane v projektu odpadnega kanala!
| opis postavke | enota | količina | cena | znesek v EUR
1.1.0. | Obnovitev in zavarovanje zakoličene trase s količki, železnimi klini ali barvo | km | 0.21 |  | 0
1.1.1. | Postavitev in zavarovanje prečnih profilov z označbo naklonov, višine planuma, tampona in utrditve | kos | 11 |  | 0
1.1.2. | Informativna zakoličba parcelnih mej po zakoličbenih podatkih | m | 420 |  | 0
1.2. Čiščenje terena
1.2.0. | Rušenje vseh vrst obstoječih vozišč makadamske ali asfaltne izvedbe z ripanjem in odvozom na deponijo izvajalca. | m2 | 300 |  | 0
1.2.1. | Dvigovanje in nižanje pokrovov instalacij na novo višino nivelete. | kos | 15 |  | 0
| SKUPAJ PREDDELA |  |  |  | 0
2.0 ZEMELJSKA DELA
2.1. Izkopi
2.1.0. | Široki izkop mehke kamnine z direktnim nakladanjem. | m3 | 370 |  | 0
2.2. Planum temeljnih tal
2.2.0. | Priprava temeljnih tal z grobim planiranjem točnosti do 3.0 cm in komprimiranjem do Ev = 40 MN/m2 | m2 | 1050 |  | 0
2.3 Brežine in zelenice
2.3.0. | Humusiranje zelenic v debelini do 30 cm z dobavo humusa, valjanjem in transportom na 3 km. | m2 | 25 |  | 0
2.4 Razprostiranje materiala
2.4.0. | Nakladanje in odvoz odvišnega izkopanega materiala na stalno deponijo v oddaljenosti do 15 km, z upoštevanjem plačila pristojbine. | m3 | 400 |  | 0
| SKUPAJ ZEMELJSKA DELA |  |  |  | 0
3.0 ZGORNJI USTROJ - VOZIŠČNA KONSTRUKCIJA
3.1. Nosilne nevezane plasti
3.1.0. | Izvedba nevezane nosilne plasti enakomerno zrnatega drobljenca iz težke kamnine z razgrinjanjem in komprimiranjem do Ev=120 MN/m2 in planiranjem točnosti do + - 1 cm. Debelina sloja 35 cm. | m3 | 370 |  | 0
3.2. Vezane nosilne plasti
3.2.0. | Izdelava nosilne plasti AC 22 base; na vozišču v debelini 6 cm. | m2 | 1050 |  | 0
3.3. Obrabne zaporne plasti
3.3.0. | Izdelava obrabne in zaporne plasti AC 11 surf; na vozišču v debelini 4 cm | m2 | 1050 |  | 0
3.3.1. | Izdelava kadunjastega jarka med vtočnimi jaški; dimenzije 0,50 m x 0,05 m | m | 210 |  | 0
3.4. Robni elementi - robniki,obrobe
3.4.0. | Dobava in vgraditev betonskih cestnih robnikov v betonski temelj C12/15. Stiki zaliti s cementno malto. Dimenzija 15/25/100 cm | m1 | 50 |  | 0
3.4.1. | Dobava in vgraditev malih granitnih kock kot obrobo v betonskem temelju C 12/15. Stiki zaliti s cementno maldo. Velikost 10/10/10. | m1 | 150 |  | 0
| ZGORNJI USTROJ - SKUPAJ |  |  |  | 0
4.0 OPREMA CESTE
4.1. Pokončna oprema ceste
OPOMBA: Obstoječa prometna znaka II-1 in III-8.2 na začetku ulice se po zaključeni gradnji ponovno montirata na nova stebrička
4.1.0. | Dobava in postavitev koreninskega količka z vgraditvijo stebrička za prometni znak | kos | 2 |  | 0
4.1.1. | Dobava stebrička za prometni znak iz vroče cinkane jeklene cevi fi 64.
| dolžina cevi 2500 mm | kos | 2 |  | 0
4.1.2. | Dobava in pritrditev prometnega znaka iz Al pločevine z odsevno folijo.
| prometni znak III-8; velikosti 600x600mm | kos | 1 |  | 0
4.2 Označbe na vozišču
4.2.0. | Izdelava tankoslojnih označb na vozišču z enokomponentno barvo - strojno, debelina suhe plasti 250 um. Posip z odsevnimi kroglicami 0,25 kg/m2.
| barvanje zapornih otokov in zeber | m2 | 50 |  | 0
4.2.1. | širina črte 10 cm | m1 | 5 |  | 0
4.2.2. | širina črte 50 cm | m1 | 3 |  | 0
| OPREMA CESTE SKUPAJ: |  |  |  | 0
5.0 TUJE STORITVE
5.1. | Projektantski nadzor | ur | 5 |  | 0
5.2. | Izdelava geodetskega posnetka izvedenih del in izdelava projektne dokumentacije za projekt izvedbenih del | kos | 1 |  | 0
5.3. | Pridobitev dovoljenja za zaporo ceste z ureditvijo prometnega režima v času gradnje z obvestili, zavarovanje gradbene jame in gradbišča ter postavitev prometne signalizacije. Po končanih delih odstranitev prometne signalizacije in prometni režim vspostaviti v prvotno stanje | kos | 1 |  | 0
| TUJE STORITVE SKUPAJ: |  |  |  | 0

## Cesta XVIII
A.2. | CESTA XVIII
REKAPITULACIJA
1.0 | PREDDELA | 0
2.0 | ZEMELJSKA DELA | 0
3.0 | ZGORNJI USTROJ | 0
4.0 | OPREMA CESTE | 0
5.0 | TUJE STORITVE | 0
6.0 | NEPREDVIDENA DELA 5% | 0
SKUPAJ: |  | 0
20% DDV: |  | 0
SKUPAJ Z DDV: |  | 0
DELEŽ MOL brez DDV 60% |  | 0
1.0 PREDDELA
1.1. Geodetska dela
OPOMBA: preostale količine rušenja vozišča so upoštevane v projektu odpadnega kanala!
| opis postavke | enota | količina | cena | znesek v EUR
1.1.0. | Obnovitev in zavarovanje zakoličbene trase s količki, železnimi klini ali barvo | km | 0.14 |  | 0
1.1.1. | Postavitev in zavarovanje prečnih profilov z označbo naklonov, višine planuma, tampona in utrditve. | kos | 8 |  | 0
1.1.2. | Informativna zakoličba parcelnih mej po zakoličbenih podatkih. | m | 280 |  | 0
1.2. Čiščenje terena
1.2.0. | Posek in odstranitev grmovja ter dreves z debelino debel do 15 cm in odvozom na deponijo izvajalca. | m2 | 30 |  | 0
1.2.1. | Rušenje vseh vrst obstoječih vozišč makadamske ali asfaltne izvedbe z ripanjem in odvozom na deponijo izvajalca. | m2 | 130 |  | 0
1.2.2. | Dvigovanje in nižanje pokrovov instalacij na novo višino nivelete. | kos | 10 |  | 0
| SKUPAJ PREDDELA |  |  |  | 0
2.0 ZEMELJSKA DELA
2.1. Izkopi
2.1.0. | Široki izkop mehke kamnine z direktnim nakladanjem. | m3 | 210 |  | 0
2.2. Planum temeljnih tal
2.2.0. | Priprava temeljnih tal z grobim planiranjem točnosti do 3.0 cm in komprimiranjem do Ev = 40 MN/m2 | m2 | 580 |  | 0
2.3 Brežine in zelenice
2.3.0. | Humusiranje zelenic v debelini do 30 cm z dobavo humusa, valjanjem in transportom na 3 km. | m2 | 20 |  | 0
2.4 Razprostiranje materiala
2.4.0. | Nakladanje in odvoz odvišnega izkopanega materiala na stalno deponijo v oddaljenosti do 15 km, z upoštevanjem plačila pristojbine. | m3 | 220 |  | 0
| SKUPAJ ZEMELJSKA DELA |  |  |  | 0
3.0 ZGORNJI USTROJ - VOZIŠČNA KONSTRUKCIJA
3.1. Nosilne nevezane plasti
3.1.0. | Izvedba nevezane nosilne plasti enakomerno zrnatega drobljenca iz težke kamnine z razgrinjanjem in komprimiranjem do Ev= 120 MN/m2 in planiranjem točnosti do + - 1 cm. Debelina sloja 35 cm. | m3 | 210 |  | 0
3.2. Vezane nosilne plasti
3.2.0. | Izdelava nosilne plasti AC 22 base; na vozišču v debelini 6 cm. | m2 | 580 |  | 0
3.3. Obrabne zaporne plasti
3.3.0. | Izdelava obrabne in zaporne plasti AC 11 surf; na vozišču v debelini 4 cm. | m2 | 580 |  | 0
3.3.1. | Izdelava kadunjastega jarka med vtočnimi jaški; dimenzije 0,50m x 0,05m! | m | 140 |  | 0
3.4. Robni elementi - robniki,obrobe
3.4.0. | Dobava in vgraditev betonskih cestnih robnikov v betonski temelj C12/15. Stiki zaliti s cementno malto.
| Dimenzija 15/25/100 cm. | m1 | 40 |  | 0
3.4.1. | Dobava in vgraditev malih granitnih kock kot obrobo v betonskem temelju C12/15. Stiki zaliti s cementno malto. Velikost kock 10/10/10 cm. | m1 | 100 |  | 0
| ZGORNJI USTROJ - SKUPAJ |  |  |  | 0
4.0 OPREMA CESTE
4.1 Pokončna oprema ceste
OPOMBA: Obstoječa prometna znaka II-1 in ime ulice na začetku ulice se po zaključeni gradnji ponovno montirata na nova stebrička!
4.1.0. | Dobava in postavitev koreninskega količka z vgraditvijo stebrička za prometni znak | kos | 5 |  | 0
4.1.1. | Dobava stebrička za prometni znak iz vroče cinkane jeklene cevi fi 64.
| dolžina cevi 2500 mm | kos | 5 |  | 0
4.1.2. | Dobava in pritrditev trikotnega prometnega znaka, podloga iz Al pločevine. Znak z odsevno folijo.
| dolžina stranice 900 mm | kos | 1 |  | 0
4.1.3. | Dobava in pritrditev okroglega prometnega znaka, podloga iz Al pločevine. Znak z odsevno folijo II-3.
| premer 600 mm | kos | 2 |  | 0
4.1.4. | Dobava in pritrditev prometnega znaka iz Al pločevine z odsevno folijo IV-5.
| velikosti 300 x 600 mm | kos | 2 |  | 0
| OPREMA CESTE SKUPAJ |  |  |  | 0
5.0 TUJE STORITVE
5.1. | Projektantski nadzor | ur | 5 |  | 0
5.2. | Izdelava geodetskega posnetka izvedenih del in izdelava projektne dokumentacije za projekt izvedbenih del | kos | 1 |  | 0
5.3. | Pridobitev dovoljenja za zaporo ceste z ureditvijo prometnega režima v času gradnje z obvestili, zavarovanje gradbene jame in gradbišča ter postavitev prometne signalizacije. Po končanih delih odstranitev prometne signalizacije in prometni režim vspostaviti v prvotno stanje | kos | 1 |  | 0
| TUJE STORITVE SKUPAJ: |  |  |  | 0

## Cesta XVIII - odcep A
A.2.1. | CESTA XVIII - odcep A
REKAPITULACIJA
1.0 | PREDDELA | 0
2.0 | ZEMELJSKA DELA | 0
3.0 | ZGORNJI USTROJ | 0
4.0 | OPREMA CESTE | 0
5.0 | TUJE STORITVE | 0
6.0 | NEPREDVIDENA DELA 5% | 0
SKUPAJ: |  | 0
20% DDV: |  | 0
SKUPAJ Z DDV: |  | 0
DELEŽ MOL brez DDV 60% |  | 0
1.0 PREDDELA
1.1. Geodetska dela
OPOMBA: preostale količine rušenja vozišča so upoštevane v projektu odpadnega kanala!
| opis postavke | enota | količina | cena | znesek v EUR
1.1.0. | Obnovitev in zavarovanje zakoličbene trase s količki, železnimi klini ali barvo | km | 0.11 |  | 0
1.1.1. | Postavitev in zavarovanje prečnih profilov z označbo naklonov, višine planuma, tampona in utrditve. | kos | 7 |  | 0
1.1.2. | Informativna zakoličba parcelnih mej po zakoličbenih podatkih. | m | 220 |  | 0
1.2. Čiščenje terena
1.2.0. | Posek in odstranitev grmovja ter dreves z debelino debel do 15 cm in odvozom na deponijo izvajalca. | m2 | 10 |  | 0
1.2.1. | Rušenje vseh vrst obstoječih vozišč makadamske ali asfaltne izvedbe z ripanjem in odvozom na deponijo izvajalca. | m2 | 90 |  | 0
1.2.2. | Dvigovanje in nižanje pokrovov instalacij na novo višino nivelete. | kos | 9 |  | 0
| SKUPAJ PREDDELA |  |  |  | 0
2.0 ZEMELJSKA DELA
2.1. Izkopi
2.1.0. | Široki izkop mehke kamnine z direktnim nakladanjem. | m3 | 180 |  | 0
2.2. Planum temeljnih tal
2.2.0. | Priprava temeljnih tal z grobim planiranjem točnosti do 3.0 cm in komprimiranjem do Ev = 40 MN/m2 | m2 | 510 |  | 0
2.3 Brežine in zelenice
2.3.0. | Humusiranje zelenic v debelini do 30 cm z dobavo humusa, valjanjem in transportom na 3 km. | m2 | 20 |  | 0
2.4 Razprostiranje materiala
2.4.0. | Nakladanje in odvoz odvišnega izkopanega materiala na stalno deponijo v oddaljenosti do 15 km, z upoštevanjem plačila pristojbine. | m3 | 200 |  | 0
| SKUPAJ ZEMELJSKA DELA |  |  |  | 0
3.0 ZGORNJI USTROJ - VOZIŠČNA KONSTRUKCIJA
3.1. Nosilne nevezane plasti
3.1.0. | Izvedba nevezane nosilne plasti enakomerno zrnatega drobljenca iz težke kamnine z razgrinjanjem in komprimiranjem do Ev= 120 MN/m2 in planiranjem točnosti do + - 1 cm. Debelina sloja 35 cm. | m3 | 180 |  | 0
3.2. Vezane nosilne plasti
3.2.0. | Izdelava nosilne plasti AC 22 base; na vozišču v debelini 6 cm. | m2 | 510 |  | 0
3.3. Obrabne zaporne plasti
3.3.0. | Izdelava obrabne in zaporne plasti AC 11 surf; na vozišču v debelini 4 cm. | m2 | 510 |  | 0
3.3.1. | Izdelava kadunjastega jarka med vtočnimi jaški; dimenzije 0,50m x 0,05m! | m | 110 |  | 0
3.4. Robni elementi - robniki,obrobe
3.4.0. | Dobava in vgraditev betonskih cestnih robnikov v betonski temelj C12/15. Stiki zaliti s cementno malto.
| Dimenzija 15/25/100 cm. | m1 | 30 |  | 0
3.4.1. | Dobava in vgraditev malih granitnih kock kot obrobo v betonskem temelju C12/15. Stiki zaliti s cementno malto. Velikost kock 10/10/10 cm. | m1 | 100 |  | 0
| ZGORNJI USTROJ - SKUPAJ |  |  |  | 0
4.0 OPREMA CESTE
4.1 Pokončna oprema ceste
OPOMBA: Obstoječa prometna znaka II-1 in ime ulice na začetku ulice se po zaključeni gradnji ponovno montirata na nova stebrička!
4.1.0. | Dobava in postavitev koreninskega količka z vgraditvijo stebrička za prometni znak | kos | 2 |  | 0
4.1.1. | Dobava stebrička za prometni znak iz vroče cinkane jeklene cevi fi 64.
| dolžina cevi 2500 mm | kos | 2 |  | 0
4.1.2. | Dobava in pritrditev trikotnega prometnega znaka, podloga iz Al pločevine. Znak z odsevno folijo.
| dolžina stranice 900 mm | kos | 1 |  | 0
4.1.3. | Dobava in pritrditev prometnega znaka iz Al pločevine z odsevno folijo III-8.2
| velikosti 600 x 600 mm | kos | 1 |  | 0
| OPREMA CESTE SKUPAJ |  |  |  | 0
5.0 TUJE STORITVE
5.1. | Projektantski nadzor | ur | 5 |  | 0
5.2. | Izdelava geodetskega posnetka izvedenih del in izdelava projektne dokumentacije za projekt izvedbenih del | kos | 1 |  | 0
5.3. | Pridobitev dovoljenja za zaporo ceste z ureditvijo prometnega režima v času gradnje z obvestili, zavarovanje gradbene jame in gradbišča ter postavitev prometne signalizacije. Po končanih delih odstranitev prometne signalizacije in prometni režim vspostaviti v prvotno stanje | kos | 1 |  | 0
| TUJE STORITVE SKUPAJ: |  |  |  | 0

## Cesta XIX
A.3. | CESTA XIX
REKAPITULACIJA
1.0 | PREDDELA | 0
2.0 | ZEMELJSKA DELA | 0
3.0 | ZGORNJI USTROJ | 0
4.0 | OPREMA CESTE | 0
5.0 | TUJE STORITVE | 0
6.0 | NEPREDVIDENA DELA 5% | 0
SKUPAJ: |  | 0
20% DDV: |  | 0
SKUPAJ Z DDV: |  | 0
DELEŽ MOL brez DDV 60% |  | 0
1.0 PREDDELA
1.1. Geodetska dela
OPOMBA: preostale količine rušenja vozišča so upoštevane v projektu odpadnega kanala!
| opis postavke | enota | količina | cena | znesek v EUR
1.1.0. | Obnovitev in zavarovanje zakoličbene trase s količki, železnimi klini ali barvo | km | 0.18 |  | 0
1.1.1. | Postavitev in zavarovanje prečnih profilov z označbo naklonov, višine planuma, tampona in utrditve. | kos | 10 |  | 0
1.1.2. | Informativna zakoličba parcelnih mej po zakoličbenih podatkih. | m | 360 |  | 0
1.2. Čiščenje terena
1.2.0. | Rušenje vseh vrst obstoječih vozišč makadamske ali asfaltne izvedbe z ripanjem in odvozom na deponijo izvajalca. | m2 | 220 |  | 0
1.2.1. | Dvigovanje in nižanje pokrovov instalacij na novo višino nivelete. | kos | 24 |  | 0
| SKUPAJ PREDDELA |  |  |  | 0
2.0 ZEMELJSKA DELA
2.1. Izkopi
2.1.0. | Široki izkop mehke kamnine z direktnim nakladanjem. | m3 | 390 |  | 0
2.2. Planum temeljnih tal
2.2.0. | Priprava temeljnih tal z grobim planiranjem točnosti do 3.0 cm in komprimiranjem do Ev = 40 MN/m2 | m2 | 1100 |  | 0
2.3 Brežine in zelenice
2.3.0. | Humusiranje zelenic v debelini do 30 cm z dobavo humusa, valjanjem in transportom na 3 km. | m2 | 20 |  | 0
2.4 Razprostiranje materiala
2.4.0. | Nakladanje in odvoz odvišnega izkopanega materiala na stalno deponijo v oddaljenosti do 15 km, z upoštevanjem plačila pristojbine. | m3 | 400 |  | 0
| SKUPAJ ZEMELJSKA DELA |  |  |  | 0
3.0 ZGORNJI USTROJ - VOZIŠČNA KONSTRUKCIJA
3.1. Nosilne nevezane plasti
3.1.0. | Izvedba nevezane nosilne plasti enakomerno zrnatega drobljenca iz težke kamnine z razgrinjanjem in komprimiranjem do Ev= 120 MN/m2 in planiranjem točnosti do + - 1 cm. Debelina sloja 35 cm. | m3 | 390 |  | 0
3.2. Vezane nosilne plasti
3.2.0. | Izdelava nosilne plasti AC 22 base; na vozišču v debelini 6 cm. | m2 | 1100 |  | 0
3.3. Obrabne zaporne plasti
3.3.0. | Izdelava obrabne in zaporne plasti AC 11 surf; na vozišču v debelini 4 cm. | m2 | 1100 |  | 0
3.4. Robni elementi - robniki,obrobe
3.4.0. | Dobava in vgraditev betonskih cestnih robnikov v betonski temelj C12/15. Stiki zaliti s cementno malto.
| Dimenzija 15/25/100 cm. | m1 | 40 |  | 0
3.4.1. | Dobava in vgraditev malih granitnih kock kot obrobo v betonskem temelju C12/15. Stiki zaliti s cementno malto. Velikost kock 10/10/10 cm. | m1 | 170 |  | 0
| ZGORNJI USTROJ - SKUPAJ |  |  |  | 0
4.0 OPREMA CESTE
4.1 Pokončna oprema ceste
OPOMBA: Obstoječa prometna znaka II-1 in ime ulice na začetku ulice se po zaključeni gradnji ponovno montirata na nova stebrička!
4.1.0. | Dobava in postavitev koreninskega količka z vgraditvijo stebrička za prometni znak | kos | 3 |  | 0
4.1.1. | Dobava stebrička za prometni znak iz vroče cinkane jeklene cevi fi 64.
| dolžina cevi 2500 mm | kos | 3 |  | 0
4.1.2. | Dobava in pritrditev trikotnega prometnega znaka, podloga iz Al pločevine. Znak z odsevno folijo.
| dolžina stranice 900 mm | kos | 5 |  | 0
4.1.3. | Dobava in pritrditev okroglega prometnega znaka, podloga iz Al pločevine. Znak z odsevno folijo II-3.
| premer 600 mm | kos | 3 |  | 0
4.1.4. | Dobava in pritrditev prometnega znaka iz Al pločevine z odsevno folijo.
| Prometni znak III-8 "slepa cesta" velikosti 600x600mm | kos | 1 |  | 0
4.2. Označbe na vozišču
4.2.1. | Izdelava tankoslojnih označb na vozišču z enokomponentno barvo, strojno, debelina suhe plasti 250 um. Posip z odsevnimi kroglicami, 0,25 kg/m2.
| barvanje zapornih otokov in zeber | m2 | 50 |  | 0
| OPREMA CESTE SKUPAJ |  |  |  | 0
5.0 TUJE STORITVE
5.1. | Projektantski nadzor | ur | 5 |  | 0
5.2. | Izdelava geodetskega posnetka izvedenih del in izdelava projektne dokumentacije za projekt izvedbenih del | kos | 1 |  | 0
5.3. | Pridobitev dovoljenja za zaporo ceste z ureditvijo prometnega režima v času gradnje z obvestili, zavarovanje gradbene jame in gradbišča ter postavitev prometne signalizacije. Po končanih delih odstranitev prometne signalizacije in prometni režim vspostaviti v prvotno stanje | kos | 1 |  | 0
| TUJE STORITVE SKUPAJ: |  |  |  | 0

## Cesta XXI
A.4. | CESTA XXI
REKAPITULACIJA
1.0 | PREDDELA | 0
2.0 | ZEMELJSKA DELA | 0
3.0 | ZGORNJI USTROJ | 0
4.0 | OPREMA CESTE | 0
5.0 | TUJE STORITVE | 0
6.0 | NEPREDVIDENA DELA 5% | 0
SKUPAJ: |  | 0
20% DDV: |  | 0
SKUPAJ Z DDV: |  | 0
DELEŽ MOL brez DDV 80% |  | 0
1.0 PREDDELA
1.1. Geodetska dela
OPOMBA: preostale količine rušenja vozišča so upoštevane v projektu odpadnega kanala!
| opis postavke | enota | količina | cena | znesek v EUR
1.1.0. | Obnovitev in zavarovanje zakoličbene trase s količki, železnimi klini ali barvo | km | 0.2 |  | 0
1.1.1. | Postavitev in zavarovanje prečnih profilov z označbo naklonov, višine planuma, tampona in utrditve. | kos | 11 |  | 0
1.1.2. | Informativna zakoličba parcelnih mej po zakoličbenih podatkih. | m | 400 |  | 0
1.2. Čiščenje terena
1.2.0. | Rušenje vseh vrst obstoječih vozišč makadamske ali asfaltne izvedbe z ripanjem in odvozom na deponijo izvajalca. | m2 | 210 |  | 0
1.2.1. | Dvigovanje in nižanje pokrovov instalacij na novo višino nivelete. | kos | 12 |  | 0
| SKUPAJ PREDDELA |  |  |  | 0
2.0 ZEMELJSKA DELA
2.1. Izkopi
2.1.0. | Široki izkop mehke kamnine z direktnim nakladanjem. | m3 | 310 |  | 0
2.2. Planum temeljnih tal
2.2.0. | Priprava temeljnih tal z grobim planiranjem točnosti do 3.0 cm in komprimiranjem do Ev = 40 MN/m2 | m2 | 880 |  | 0
2.3 Brežine in zelenice
2.3.0. | Humusiranje zelenic v debelini do 30 cm z dobavo humusa, valjanjem in transportom na 3 km. | m2 | 20 |  | 0
2.4 Razprostiranje materiala
2.4.0. | Nakladanje in odvoz odvišnega izkopanega materiala na stalno deponijo v oddaljenosti do 15 km, z upoštevanjem plačila pristojbine. | m3 | 320 |  | 0
| SKUPAJ ZEMELJSKA DELA |  |  |  | 0
3.0 ZGORNJI USTROJ - VOZIŠČNA KONSTRUKCIJA
3.1. Nosilne nevezane plasti
3.1.0. | Izvedba nevezane nosilne plasti enakomerno zrnatega drobljenca iz težke kamnine z razgrinjanjem in komprimiranjem do Ev= 120 MN/m2 in planiranjem točnosti do + - 1 cm. Debelina sloja 35 cm. | m3 | 310 |  | 0
3.2. Vezane nosilne plasti
3.2.0. | Izdelava nosilne plasti AC 22 base; na vozišču v debelini 6 cm. | m2 | 880 |  | 0
3.3. Obrabne zaporne plasti
3.3.0. | Izdelava obrabne in zaporne plasti AC 11 surf; na vozišču v debelini 4 cm. | m2 | 880 |  | 0
3.3.1. | Izdelava kadunjastega jarka med vtočnimi jaški; dimenzije 0,50m x 0,05m! | m | 200 |  | 0
3.4. Robni elementi - robniki,obrobe
3.4.0. | Dobava in vgraditev betonskih cestnih robnikov v betonski temelj C12/15. Stiki zaliti s cementno malto.
| Dimenzija 15/25/100 cm. | m1 | 40 |  | 0
3.4.1. | Dobava in vgraditev malih granitnih kock kot obrobo v betonskem temelju C12/15. Stiki zaliti s cementno malto. Velikost kock 10/10/10 cm. | m1 | 140 |  | 0
| ZGORNJI USTROJ - SKUPAJ |  |  |  | 0
4.0 OPREMA CESTE
4.1. Pokončna oprema ceste
OPOMBA: Obstoječa prometna znaka II-1 in III-8.2 na začetku in koncu ulice se po zaključeni gradnji ponovno montirata na nova stebrička
4.1.0. | Dobava in postavitev koreninskega količka z vgraditvijo stebrička za prometni znak | kos | 2 |  | 0
4.1.1. | Dobava stebrička za prometni znak iz vroče cinkane jeklene cevi fi 64.
| dolžina cevi 2500 mm | kos | 2 |  | 0
| 4.2 Označbe na vozišču |  |  |  | 0
4.2.0. | Izdelava tankoslojnih označb na vozišču z enokomponentno barvo, strojno, debelina suhe plasti 250 um. Posip z odsevnimi kroglicami, 0,25 kg/m2.
| barvanje zapornih otokov in zeber | m2 | 50 |  | 0
4.2.1. | širina črte 10 cm | m1 | 5 |  | 0
4.2.2. | širina črte 50 cm | m1 | 2 |  | 0
| OPREMA CESTE SKUPAJ: |  |  |  | 0
5.0 TUJE STORITVE
5.1. | Projektantski nadzor | ur | 5 |  | 0
5.2. | Izdelava geodetskega posnetka izvedenih del in izdelava projektne dokumentacije za projekt izvedbenih del | kos | 1 |  | 0
5.3. | Pridobitev dovoljenja za zaporo ceste z ureditvijo prometnega režima v času gradnje z obvestili, zavarovanje gradbene jame in gradbišča ter postavitev prometne signalizacije. Po končanih delih odstranitev prometne signalizacije in prometni režim vspostaviti v prvotno stanje | kos | 1 |  | 0
| TUJE STORITVE SKUPAJ: |  |  |  | 0