## 02 Elektro inštalacije
2.0 POPIS DEL IN MATERIALA
2.1. Instalacijski material za jaki tok
Dobava in montaža
ŠT. | OPIS | ENOTA | KOL. | cena/kol | Cena skupaj
1 | Instalacijsko stikalo, nadometne izvedbe, v ohišju, izklopno (25A - grebenasto stikalo) | kos | 1 |  | 0
2 | Enofazna podometna vtičnica, z zaščitnim kontaktom, 250V, 16A in pokrovom | kos | 1 |  | 0
3 | Instalacijski kabel Cu, 1kV, delno uvlečen v instalacijske cevi v tlaku oz. podometno, delno položen na kabelske police, delno na objemke
| - PP00-Y 5x16 mm2 | m | 30 |  | 0
| - PP00-Y 5x2,5 mm2 | m | 20 |  | 0
| - PP-Y 3x2,5 mm2 | m | 30 |  | 0
| - Vodnik P/F-Y 16 mm2 | m | 20 |  | 0
| - Vodnik P/F-Y 6 mm2 | m | 120 |  | 0
| - Vodnik P/F-Y 4 mm2 | m | 60 |  | 0
4 | Elektroinstalacijska cev, rebrasta, gibljiva, položena podometno oz. v tlaku
| - i. c. F 48 mm | m | 20 |  | 0
| - i. c. F 23 mm | m | 30 |  | 0
| - i. c. F 16 mm | m | 40 |  | 0
5 | Izvedba ozemljitev komplet z ozemljitvenimi sponkami raznih dimenzij | kos | 20 |  | 0
6 | Drobni in vezni material | 3% |  | 0 | 0
7 | Meritve in preizkusi | kpl | 1 |  | 0
8 | Demontaža obstoječih, vtičnic komplet s kabli,… | ur | 10 |  | 0
9 | Sodelovanje pri preizkušanju in zagonu tehnološke opreme (ocenjeno) | ur | 6 |  | 0
SKUPAJ
2.2. Priključki
ŠT. | OPIS | ENOTA | KOL.
1 | Priključek električnega aparata do 10kW | kos | 2 |  | 0
2 | Priključek stroja za pomivanje posode | kos | 1 |  | 0
3 | Priključek kuhinjske nape po shemi dobavitelja opreme | kompl | 1 |  | 0
4 | Priključek kuhinjskih aparatov po tehnologiji kuhinje do 2,5kW | kos | 1 |  | 0
5 | Drobni in vezni material | 5% | 1 | 0 | 0
SKUPAJ
2.3. Razdelilci
Dobava in montaža
ŠT. | OPIS | ENOTA | KOL.
1 | Elektro razdelilna omara R-K delna demontaža obstoječih in montaža novih elementov: | kpl 1
| - varovalka TYTAN II do 63A | kos 2
| - instalacijski kontaktor R63-40; 230V | kos 1
| - demontaža kontaktorja 25A;3p,... | kos 1
| - delo na terenu | ur 14
- vrstne sponke, uvodnice, drobni,
| vezni in pritrdilni material | kpl 1
|  | komplet | 1 |  | 0
2 | Izdelava PID dokumentacije izdelano skladno z veljavno zakonodajo | 1 | kpl |  | 0
| SKUPAJ EUR BREZ DDV |  |  |  | 0
OPOMBA.
Gradbena in pomožna gradbena dela niso zajeta