## 02 Strojne inštalcije
3.1.POPIS MATERIALA IN DEL S PREDRAČUNOM
KUHINJSKI PRIKLJUČEK - OBSTOJEČ
VRTEC ŠENTVID – ENOTA MRAVLJINČEK
1. | Jeklena brez šivna srednje težka črna cev
Po DIN standardih, skupaj z loki,
tesnilnim, varilnim in pritrdilnim materialom
in dodatkom za razrez
| DN 20(26,9 x 2,3) | m | 2 | 0
2. | Termično varovalo z navojnima priključkoma
NP 4, preizkušeno po DVGW-VP-301, skupaj
s tesnilnim materialom
| DN 20 | kom | 2 | 0
3. | Zagon plinskega kotla, izdaja garancije in navodil
|  | kom | 2 | 0
4. | Tlačni preizkus napeljave izveden po navodilih
| distributerja, izdaja atesta | kom | 1 | 0
5. | Zapiranje dovoda plina, izpihovanje z inertnim
| plinom, ponovno spuščanje plina v instalacijo | kom | 1 | 0
6. | Zvijava cev po DIN 3383 dimenzije..,
dolžine do 1,5 m za priklop
plinskega trošila z navojnim spojnim kosom
| DN 20 | kom | 2 | 0
7. | Montaža in priklop plinskega kotla | kom | 2 | 0
8. | Splošni, manipulativni, transportni in zavarovalni
| stroški |  | 1 | 0
9. | Demontaža obstoječega priključka v kuhinji,
| cevovoda ter odvoz na deponijo | kom | 1 | 0
3. INTERNI VODOVOD
Dobava in montaža
Kakovost in barva sanitarne keramike ter
armatur naj bo srednjega višjega razreda, po
| izbiri arhitekta notranje opreme in investitorja |  | količina
Dodatna sanitarna oprema bo po izbiri
investitorja in arhitekta
Za kuhinjske elemente se izvede montaža priključkov,
armature se dobavijo skupaj s kuhinjsko opremo
1. | Kompleten umivalnik za montažo v sanitarni pult,
sestoječ iz:
- školjke iz sanitarne keramike bele barve
velikosti 560 mm x 420 mm
- kromiranega medeninastega odtočnega ven-
ventila DN 32
- kromirane medeninaste enoročne stoječe
mešalne baterije DN 15 s pomičnim iztokom
in perlatorjem
- dva kotna regulirna ventila DN 15
- dve vezni cevki
- vključno z vsem tesnilnim in pritrdilnim
| materialom | kom | 1 | 0
2. | Kompleten umivalnik za montažo na steno,
sestoječ iz:
- školjke iz sanitarne keramike bele barve
velikosti 560 mm x 420 mm
- kromiranega medeninastega odtočnega ven-
ventila DN 32
- kromirane medeninaste enoročne stoječe
mešalne baterije DN 15 s pomičnim iztokom
in perlatorjem, s tovarniško fiksno nastavljeno
temperaturo tople vode 35˚C
- dva kotna regulirna ventila DN 15
- dve vezni cevki
- vključno z vsem tesnilnim in pritrdilnim
| materialom | kom | 1 | 0
3. | Armatura za dvodelno pomivalno korito, ki je
dobavljeno z opremo kuhinje, kompletno s
- kromiranima pretočnima in odtočnima
ventiloma DN 32
- čepa na verižici in držalo
- lovilca maščob, medeninasta, kromirana
- sifona f50 mm s prigrajenim čepom za čiščenje
- stoječa enoročna mešalna baterija DN 15, me-
deninasta, kromirana, s pomičnim iztokom in
perlatorjem, vključno z gibljivo prho
- kotna regulirna ventila DN15
| - tesnilni, spajalni in pritrdilni material | kom | 1 | 0
4. | Priključek hladne in tople vode za pomivalni stroj,
za kuhinjsko posodo, mehčalna
naprava je v sklopu tehnologije kuhinje
- odtočni sifon DN 50
dva krogelna ventila DN15 s kratko ročico
termodinačni ventil DN 15 na topli vodi
| - tesnilni, spajalni in pritrdilnim material | kom | 1 | 0
5. | Priključek hladne vode za parno konvekcijsko peč,
kompletno
- odtočni sifon DN 50
- krogelni ventil DN 15 s kratko ročico
| - tesnilni, spajalni in pritrdilnim material | kom | 2 | 0
6. | Priključek hladne in tople vode za kotel,
priključek mehke vode, kompletno s
- 2x krogelni ventil DN 15 s kratko ročico
| - tesnilni, spajalni in pritrdilnim material | kom | 1 | 0
7. | Priključek hladne in tople vode za ponev,
kompletno s
- 2x krogelni ventil DN 15 s kratko ročico
| - tesnilni, spajalni in pritrdilnim material | kom | 1 | 0
8. | Ogledalo iz kristalnega stekla po izbiri arhitekta,
| kompletno s pritrdilnim material | kom | 2 | 0
9. | Etažera po izbiri arhitekta
| kompletno s pritrdilnim material | kom | 2 | 0
10. | Držalo za brisače, po izbiri arhitekta
| kompletno s pritrdilnim material | kom | 2 | 0
11. | Držalo za milo, vložek in pritrdilni material
| kompletno s pritrdilnim material | kom | 2 | 0
12. | INOX talna rešetka, sifon s smradno zaporo, dim.
| 30 cm x 30 cm in odtokom DN70 | kom | 2 | 0
13. | Univerzalna večplastna cev s toplotno izolacijo
debeline 6mm oziroma 9mm tipa PE-RT,
higiensko neoporečne s certifikatom
za pitno vodo DVGW DW-8236AT2301
za cevi tople in hladne vode ter cirkulacije, vštevši
spojni, tesnilni in pritrdilni material
| ø 16x2 | m | 30 | 0
14. | Plastična odtočna cev od sanitarnih predmetov
in vertikalno kanalizacijo z vsemi fazonskimi
kosi (kolena, odcepi, reducirni komadi)
ter tesnilnim in pritrdilnim materialom, dim.
| DN 75 | m | 6 | 0
| DN 50 | m | 20 | 0
15. | Demontaža obstoječe sanitarne in kuhinjske
| opreme ter armatur in odvoz na deponijo | kom | 12 | 0
16. | Priključek na obstoječo razvodno vodovodno
omrežje in maščobno ter fekalno kanalizacijo v
| tlaku pritličja | ocena | 1 | 0
17. | Izpiranje in dezinfekcija cevovodov |  | 1 | 0
18. | Pripravljalna dela, zarisovanje, tlačna preizkušnja, |  | 1 | 0
regulacija armatur in zaključna dela, transportni
in splošni stroški
Točni priključni za kuhinjske sanitarne elemente
bodo določeni na osnovi končne izbrane in
dobavljene kuhinjske opreme
Predračunski popis ne obsega gradbenih in
zidarskih del. Ta dela in stroški so zajeti v
gradbenem projektu.
3. PREDRAČUNSKI POPIS
1. | Zračni kanali iz pocinkane pločevine, debeline
po DIN 24190 in 24191, vštevši spoje, vodila,
vodilne lopatice v lokih, zajemalne lopute,
| tesnitve, čistilne odprtine, skupne teže | kg | 80 | 0
2. | Obešala in pritrditve zračnih kanalov na strop
| ali steno, vštevši ves drobni material, teže | kg | 30 | 0
3. | Demontaža obstoječe stenske kuhinjske nape
nad pomivalnim strojem, zračnih kanalov ter
| odvoz na deponijo | kom | 1 | 0
4. | Čiščenje in servisiranje obstoječega odvodnega
| ventilatorja nad pomivalnim strojem | kom | 1 | 0
5. | Ureguliranje prezračevalnih naprav z nastavit- | kpl | 1 | 0
vijo predvidenih količin zraka in usmeritev
zračnih tokov pri posameznih odprtinah
6. | Meritev kapacitete prezračevalnih naprav | kpl | 1 | 0
in nastavitev predvidenih kapacitet
7. | Pleskanje kovinskih nezaščitenih delov
| konzole, obešala | m2 | 10 | 0
| - Dodatek za pripravljalna dela, zarisovanje, | kpl | 1 | 0
poiskusno obratovanje in zaključna dela
| - Transportni in splošni stroški | kpl | 1 | 0
8. | Izdelava PID dokumentacije izdelano skladno z veljavno zakonodajo | kpl | 1 | 0
| SKUPAJ BREZ DDV: |  | EUR | 0