## Popis del
BEETHOVNOVA 14 |  | Enota |  | Cena/enoto | Cena skupaj
Ver. 144/2012-2
KV pogoji k sanaciji ometov:
- | pred začetkom del na fasadi je potrebno temeljito preveriti stanje ometov s pretrkavanjem, omete, ki se
luščijo in podvotljena mesta je dopustno odstraniti, omete, ki so trdni, je potrebno ohraniti.
- | mesta ohranjenih ometov je potrebno označiti na kartografski podlogi (lahko tudi na fotografiji)
za potrebe monitoringa fasade tako ZVKDS, OE Ljubljana kot upravnika oz. lastnikov.
- | pri rekonstrukciji ometov je potrebno uporabiti mivko oziroma prodec (agregat) enak strukturi prvotnega
ometa, ter doseči finalno obdelavo, enako prvotni.
- | za popravilo ometa je potrebno pridobiti barvno in mineraloško ustrezen pesek. Vsa obnovitvena dela naj
bodo izvedena v enaki tehnologiji kot originalni del.
- | novi omet mora biti poravnan z linijo obstoječega zdravega ometa.
- | podrobni kulturnovarstveni pogoji za finalno obdelavo bodo podani na podlagi rezultatov raziskav in v času
obnove pripravljenih vzorcev ometa na fasadi ter opleska za fasado, ki jih bo potrdil konseravtor
ZVKDS, OE Ljubljana.
- | vsi instalacijski vodi na fasadi morajo biti izvedeni podometno
- | nameščanje zunanjih enot klimatskih naprav na ulični fasadi ni dopustno
A | CESTNA FASADA
I. | Gradbena dela:
1. | Pripravljalna dela zajemajo sledeče postavke:
- plačilo upravne takse, komunalne takse za začasno prometno ureditev na javni promrtni površini in komunalne takse za posebno rabo javne površine (za souporabo mestnega zemljišča za čas del)
- signalizacija in osvetlitev gradbišča za čas del z izdelavo vseh potrebnih načrtov - elaboratov začasne prometne ureditve, nadzorom nad ureditvijo in zavarovanjem gradbišča ter tehničnimi pogoji in predlogi za pridobitev dovoljenja za zavarovanje in ureditev gradbišča s strani Javne razsvetljave oz. KPL
- montaža, amortizacija za čas gradnje in demontaža kvalitetnega fasadnega odra kompletno z potrebno zaščitno juto, skicami, izdelavo projektov in statičnim izračunom (cca 600 m2)
- kvalitetni dostop na gradbiščni oder
- transportni jašek za montažo konzolnega oz. ročnega dvigala
- izvedba zaščitnih podhodov za varen dostop v objekt
- 100% tesnjen lovilni oder (spodaj) in po potrebi zgoraj
- gradbiščna ograja, kot fizična zaščita gradbišča
- zaščita pločnika oz. ceste pred pričetkom del
- izdelava varnostnega načrta za zagotavljanje varnosti in zdravja pri delu na gradbišču ter strošek var. inženirja za celotni čas del
- vsi eventuelni manipulativni stroški
Cena za enoto je fiksna in se zaradi eventuelnih dodatnih stroškov ne spreminja
|  | kpl | 1 | 0 | 0
2. | Zaščita oken in vrat z PVC folijo za čas izvedbe vseh obnovitvenih del
|  | m2 | 48 | 0 | 0
3. | Demontaža, hramba in ponovna montaža hišne številke in komunalne označbe
|  | kom | 2 | 0 | 0
4. | Demontaža reklamnih tabel komplet z nosilci
|  | kpl | 2 | 0 | 0
5. | Demontaža konzole za zastavo
|  | kom | 1 | 0 | 0
6. | Izdelava utorov in vzidava gibljivih PVC cevi in doz za podometne instalacije, utor do 5/5 cm
|  | m1 | 34 | 0 | 0
7. | Odbijanje potrebnega dotrajanega grobega in finega fasadnega ometa iz podaljšane apnene malte do opeke, odnos odpada na interni depo, deb. ometa do 3 cm
| ~ (50 %) | m2 | 295 | 0 | 0
8. | Struganje ostalega finega fasadnega ometa iz strukturne malte, odnos odpada na interni depo, deb. ometa do 1 cm
| ~ (50 %) | m2 | 295 | 0 | 0
9. | Pranje površin z visokotlačnim čistilcem kompletne fasade tako, da se odstranijo vsi delci, umazanija in prah
|  | m2 | 590 | 0 | 0
10. | Izdelava grobega ometa fasade iz industrijske podaljšane apnene malte, vključno z predhodnim močenjem zidu, napravo vodil. Delno razčlenjeni zidovi. Deb. ometa do 3 cm
|  | m2 | 320 | 0 | 0
11. | Izdelava finega strukturnega apnenega ometa iz industrijsko izdelane malte, granulacije podoben kot obstoječi
|  | m2 | 640 | 0 | 0
12. | Obnova oz. popravilo fasadnih elementov vencev, ki se sestoji iz:
~ pranjem pod visokim pritiskom
~ jemanje izmer za izdelavo šablon
~ odbijanje slabega grobega ometa
~ eventuelno nizkotlačno peskanje finega ometa oz. obrizga
~premaz površin z emulzijo
~vgradnja inox armature pri odebeljenih mestih profilacije
~obrizg in grobi omet s profilacijo
~fini omet (granulacija 0,6 mm)
a. | podokenski venec, r.š. do 25 cm, do 6 robov, l=210 cm
| ~II. in III. nadstropje | kom | 12 | 0 | 0
13. | Obnova balkona:
a. | odbijanje stropnega ometa balkonske plošče z odnosom na interni depo
|  | m2 | 55 | 0 | 0
b. | izdelava grobega in finega strukturnega ometa stropa iz podaljšane apnene malte z predhodnim obrizgom
|  | m2 | 55 | 0 | 0
c. | obnova venca r.š. do 20 cm robu plošče in odkapa
|  | m1 | 58 | 0 | 0
d. | čiščenje podlage z delnim krpanjem tlaka balkona, izravnava polage
|  | m2 | 60 | 0 | 0
e. | izdelava hidroizolacijskega premaza 2x na cementni bazi z armiranjem (npr. Mapei)
|  | m2 | 60 | 0 | 0
f. | isto, samo gumiran trak na stiku z zidom
|  | m1 | 58 | 0 | 0
g. | dobava in polaganje granitogres keramike po izbiri ZVKDS, komplet z coklom na specialno lepilo in fugiranje z elastično fugirno maso
|  | m2 | 60 | 0 | 0
14. | Doplačilo za obnovo konzol pod balkonom z čiščenjem, pranjem, obnovo poškodovanih delov z grobim ometom in preplastitvijo z strukturnim ometom
|  | kom | 4 | 0 | 0
15. | Doplačilo za obnovo podlage pod pločevinastimi policami z cem. malto šir. Do 20 cm
|  | m1 | 57 | 0 | 0
16. | Obnova prezračevalnih kanalov stropnikov z vzidavo PVC cevi, izdelavo in montažo mrežic iz nerjaveče pločevine
|  | kom | 86 | 0 | 0
17. | Rušenje dimnikov do podstrehe, dobava in ponovna zidava iz dimniške opeke in fugiranjem, upoštevati potrebne gradbene odre za potrebe rušenja in zidanja
|  | m3 | 0.5 | 0 | 0
18. | Rušenje betonskih kap, opaženje in ponovno betoniranje, kape cca 170/80/8 cm
|  | kom | 10 | 0 | 0
19. | Obnova dimnikov iz cem. obrizga, grobi in fini omet iz podaljšane malte
|  | m2 | 60 | 0 | 0
20. | Obnova stenskega ometa na dostopu na streho, ki se sestoji iz odbijanje ometa do opeke, pranje zidu, izdelava cem. obrizga, grobi in fini omet iz podaljšane malte
|  | m2 | 6 | 0 | 0
21. | Obnova ravne terase:
~ demontaža pranih plošč z čiščenjem dobrih za ponovno polaganje (50%)
~ rušenje podložnega betona v deb. cca 6 cm z odvozom na interni depo
~ čiščenje podlage in varjenje hidroizolacijskih trakov v dveh plasteh
~ betoniranje podlage v deb. cca 6 cm z polaganjem pranih plošč z dobavo novih 50%, fugiranje stikov z elastično fugirno maso šir. 1 cm
|  | m2 | 135 | 0 | 0
VARIANTA:
22. | Demontaža okna vel. 2,00-4,00 m2 z odnosom na trajni depo z plačilom pristojbin, zidarsko popravilo notranjih špalet po montaži okna
|  | kom | 1 | 0 | 0
23. | Odvoz odpadnega materiala s kamionom na trajno deponijo z plačilom pristojbin
|  | m3 | 28 | 0 | 0
24. | Izdelava načrta vzdrževanja fasade hiše (fasade, strehe, stavbnega pohištva)
|  | kpl | 1 | 0 | 0
25. | Gradbeno in restavratorsko poročilo o obnovi po končanih delih, izdelava izvedbenega načrta ohranjenih oz. obnovljenih ometov
|  | kpl | 1 | 0 | 0
|  |  |  | SKUPAJ: | 0
II. | Restavratorska dela:
1. | Stratigrafska analiza z jemanji vzorcev s strani ZVKDS oz. Restavratorskega centra. Na podlagi vzorcev se izdela poročilo in določi uporabljeni material in način uporabe za obnovo fasade in strehe.
|  | kpl | 1 | 0 | 0
|  |  |  | SKUPAJ: | 0
III. | Slikopleskarska dela:
1. | Impregnacija fasade z 1X premazom Jubosil gx
| (upoštevan f=1,5 na netto površino fasade) | m2 | 1115 | 0 | 0
2. | 2x slikanjem z Jubosilom fx ali f v enem tonu po izbiri ZVKDS
| (upoštevan f=1,5 na netto površino fasade) | m2 | 1115 | 0 | 0
3. | Obnova zunanjih okenskih okvirjev in zunanjih kril z predhodnim brušenjem ali potrebnim obžiganjem stare barve, barvanjem in lakiranjem v tonu po izbiri ZVKDS
|  | m2 | 85 | 0 | 0
4. | Pleskanje vhodnih vrat z brušenjem in barvanjem z lazurnim premazom 2x
| (upoštevan f=2,0 na netto površino) | m2 | 9 | 0 | 0
5. | Čiščenje kovinske mreže kletnih oken in vhodnih vrat , miniziranje in barvanje z lakiranjem v tonu po izbiri ZVKDS
| (upoštevan f=2,0 na netto površino) | m2 | 29 | 0 | 0
6. | Čiščenje kovinske ograje balkonov, miniziranje in barvanje z lakiranjem v tonu po izbiri ZVKDS
| (upoštevan f=2,3 na netto površino) | m2 | 134 | 0 | 0
|  |  |  | SKUPAJ: | 0
IV. | Kleparska dela:
1. | Demontaža okenskih in kapnih ploč. polic z odnosom v trajni depo.
|  | m1 | 115 | 0 | 0
2. | Začasna postavitev odtočnih gibljivih PVC cevi na fasadni oder za čas gradnje
|  | m1 | 42 | 0 | 0
3. | Izdelava in montaža polic oken in kapnih polic iz cinkotit pločevine, komplet z podložno pločevino
a. | r.š. do 20 cm (okna PT in I.nad.)
|  | m1 | 27 | 0 | 0
b. | r.š. do 30 cm (oken.II. in III.nad.)
|  | m1 | 30 | 0 | 0
c. | r.š. do 10 cm (odkap balkonov)
|  | m1 | 58 | 0 | 0
|  |  |  | SKUPAJ: | 0
V. | Mizarska dela:
1. | Mizarski pregled vseh potrebnih starih oken ter popravilo poškodovanega kita pri steklih ter zamenjava poškodovanih stekel, nastavitev okovja, eventuelno zamenjavo odkapne letve, ureditev zapiranja oken
a. | šestkrilna okna, dim. 180/195 cm | kom | 24 | 0 | 0
b. | doplačilo za balkonska vrata | kom | 2 | 0 | 0
c. | dvotkrilna okna, dim. 150/100 cm | kom | 1 | 0 | 0
VARIANTA:
2. | Izdelava in montaža lesenega šestkrilnega dvojnega okna kot obstoječi z predhodno potrditvijo sheme izdelave s strani ZVKDS, komplet z zasteklitvijo, okovjem , barvanjem in lakiranjem po izbiri, notranjo leseno polico
|  | kom | 1 | 0 | 0
3. | Mizarsko popravilo vhodnih vrat, popravilo okovja nasadil, zamenjava kljuke po navodilih ZVKDS, nastavitvijo okovja in nastavitev zapiranja, krpanje poškodb, zamenjava poškodovanih lesenih delov z ustreznimi lesenimi deli (brez kitanja), dvokrilna masivna vrata, dim. 147/300 cm
|  | kom | 1 | 0 | 0
|  |  |  | SKUPAJ: | 0
VI. | Ključavničarska dela:
1. | Izdelava in montaža trojne konzole za zastavo iz RF pločevine, barvanje z lakom po izbiri, oblika in izdelava po navodilih ZVKDS
|  | kom | 1 | 0 | 0
2. | Izdelava in montaža kovinske mreže kletnega okna po vzorcu obstoječih z miniziranjem, dim. 120/140 cm
|  | kom | 1 | 0 | 0
3. | Izdelava in montaža nosilcev za reklamne table po navodilih ZVKDS pred vhodom
|  | kpl | 2 | 0 | 0
|  |  |  | SKUPAJ: | 0
B | STREHA
I. | Krovska dela
1. | Demontaža opečne strešne kritine zareznik z odnosom na trajni depo
|  | m2 | 415 | 0 | 0
2. | Demontaža letev pod opečno kritino zareznik z odnosom na trajni depo
|  | m2 | 415 | 0 | 0
3. | Dobava in montaža opečnih strešnikov zareznik, komplet z rezanjem opeke ob žlotah, grebenih, dimnikih in terasah
|  | m2 | 465 | 0 | 0
4. | Dobava in montaža letev 3/4 cm za bobrovec
|  | m2 | 465 | 0 | 0
5. | Dobava in montaža kontra letev 5/8 cm za prezračevanje
|  | m2 | 465 | 0 | 0
6. | Dobava in montaža paropropustne folije kot sekundarna kritina
|  | m2 | 465 | 0 | 0
7. | Dobava in montaža slemenjakov na slemenih in grebenih
|  | m1 | 35 | 0 | 0
8. | Dobava in montaža končnega slemenjaka
|  | kom | 3 | 0 | 0
9. | Dobava in montaža strešnika za prezračevanje
|  | kom | 50 | 0 | 0
10. | Dobava in montaža točkovnih snegolovov v barvi kritine (2,5 kom/m2)
|  | kom | 380 | 0 | 0
11. | Isto, samo brez dobave, uporabijo se obstoječi na cestni strani
|  | kom | 720 | 0 | 0
|  |  |  | SKUPAJ: | 0
II. | Kleparska dela
1. | Demontaža žlebov, odtokov, linijskih snegolovov, dimniških obrob in žlot z odnosom na trajni depo
|  | m1 | 348 | 0 | 0
2. | Demontaža pločevine na ravnih strehah in požarnih zidovih z odnosom na trajni depo
|  | m2 | 55 | 0 | 0
3. | Demontaža strešnih oken, kupol in odvoz na trajni depo
|  | kom | 5 | 0 | 0
Material za izdelavo je Cu pločevina deb. 0,55 mm
4. | Izdelava in montaža odtočnih cevi fi 150 mm komplet pritrdilnim materialom in objemkami
|  | m1 | 80 | 0 | 0
5. | Isto, samo enojna kolena
|  | kom | 10 | 0 | 0
6. | Demontaža, čiščenje in ponovna montaža LTŽ cevi fi 150 mm, l=150 cm, pleskanje z lakom
|  | kom | 4 | 0 | 0
7. | Izdelava in montaža žlebov r. š. 33 cm, komplet z pritrdilnim materialom in kljukami
|  | m1 | 53 | 0 | 0
8. | Izdelava in montaža kotlička
|  | kom | 4 | 0 | 0
9. | Izdelava in montaža linijskega snegolova iz trakov pocinkane pločevine, komplet z nerjavnimi vijaki
|  | m1 | 28 | 0 | 0
10. | Isto, samo iz palic z objemkami na pločevinasti kritini
|  | m1 | 7 | 0 | 0
11. | Izdelava in montaža žlote r.š. 33 cm, komplet z lepenko
|  | m1 | 15 | 0 | 0
12. | Izdelava in montaža dimniške obrobe r.š. 50 cm
|  | m1 | 60 | 0 | 0
13. | Izdelava in montaža požarnega zidu, r.š. 40 cm, komplet z zamenjavo podložnih desk in strešno lepenko
|  | m1 | 18 | 0 | 0
14. | Izdelava in montaža zidne obrobe, r.š. 33 cm, komplet s stičenjem ob zidu s trajnoelastičnim kitom
|  | m1 | 82 | 0 | 0
15. | Izdelava in montaža stranskih obrob r.š. 25
|  | m1 | 33 | 0 | 0
16. | Dobava in montaža strešnih oken Velux, dim. 78/118 cm, komplet z obrobami in strešnimi žaluzijami
|  | kom | 2 | 0 | 0
17. | Izdelava in montaža obrobe r.š. 50 cm prezračevalnega jaška vel. cca 2,50 m2, komplet z kovinskim okvirjem in žičnim steklom ter vent. cevjo fi 200 mm
|  | kom | 2 | 0 | 0
18. | Izdelava obrobe za cevi prezračevanja in oddušnikov do fi 200 mm
|  | kom | 2 | 0 | 0
|  |  |  | SKUPAJ: | 0
C | RAZNA NEPREDVIDENA DELA
1. | Nepredvidena dela 10% od vseh del | € | 10% | 0 | 0
|  |  |  | SKUPAJ: | 0
REKAPITULACIJA:
A | CESTNA FASADA
I. | Gradbena dela |  |  |  | 0
II. | Restavratorska dela |  |  |  | 0
III. | Slikopleskarska dela |  |  |  | 0
IV. | Kleparska dela |  |  |  | 0
V. | Mizarska dela |  |  |  | 0
VI. | Ključavničarska dela |  |  |  | 0
|  |  |  | SKUPAJ: | 0
B | STREHA
I. | Krovska dela |  |  |  | 0
II. | Kleparska dela |  |  |  | 0
|  |  |  | SKUPAJ: | 0
C | RAZNA NEPREDVIDENA DELA |  |  |  | 0
|  |  |  | SKUPAJ: | 0
| SKUPAJ A + B + C : |  |  |  | 0