## rekapitulacija
REKAPITULACIJA
D.1. | Kanalizacija za odpadne komunalne vode (sanitarni kanal) |  | EUR
| 1. | kanal S2 | 0
| 1.1. | Odcepi hišnih priključkov S2 | 0
| 2. | kanal S3 | 0
| 2.1. | Odcepi hišnih priključkov S3 | 0
| 3. | kanal S3a | 0
| 3.1. | Odcepi hišnih priključkov S3a | 0
| 4. | kanal S3a-1 | 0
| 4.1. | Odcepi hišnih priključkov S3a-1 | 0
| 5. | kanal S4 | 0
| 5.1. | Odcepi hišnih priključkov S4 | 0
| 6. | kanal S1m | 0
| 6.1. | odcepi hišnih priključkov S1m | 0
|  | SKUPAJ | 0
|  | 20% DDV | 0
|  | SKUPAJ Z DDV | 0
D.2. | Kanalizacija za padavinske komunalne vode (meteorni kanal) - odvodnjavanje |  | EUR
| 1. | Cesta XVII
|  | kanala M41 in M42 | 0
| 2. | Cesta XVIII
|  | kanala M35 in M37 | 0
| 3. | Cesta XIX
|  | kanali M38, M39 in M40 | 0
| 4. | Cesta XXI
|  | kanala M30 in M34 | 0
| 5. | Cesta XVIII
|  | kanal M36 | 0
|  | SKUPAJ | 0
|  | 20% DDV | 0
|  | SKUPAJ Z DDV | 0
D.3. | Druga dela |  | EUR
| 1. | Izdelava geodetskega načrta, kot ga predpisuje ZGO-1 (Ur.list RS št. 102/04) | 0
| 2. | Izdelava projekta izvedenih del-PID skladno z zahtevami bodočega upravljalca kanalizacijskega sistema. | 0
|  | SKUPAJ | 0
|  | 20% DDV | 0
|  | SKUPAJ Z DDV | 0

## odpadni kanali (S)
D.1. KANALIZACIJA ZA ODPADNE KOMUNALNE VODE (SANITARNI KANAL)
|  | enota | količina | cena na enoto | količina x cena
1. | Odpadni komunalni kanal "S2" - cesta XVII
Pri vseh zemeljskih delih je potrebno v ceno zajeti tudi vse potrebne vmesne faze (nakladanje, razkladanje, razstiranje) in takse za odlaganje odpadkov. Vse izmere so v raščenem stanju. Faktor razrahljivosti se upošteva v ceni/enoto!
1.1. | Zakoličenje osi kanalizacije z oznako
revizijskih jaškov, geodetskim posnetkom,
ter vrisom v kataster
|  | m1 | 404.54 |  | 0
1.2. | Postavitev gradbenih profilov na
vzpostavljeno os trase kanala, ter
določitev nivoja za merjenje globine
izkopa in polaganja kanala
|  | kom | 7 |  | 0
1.3. | Pridobitev dovoljenja za zaporo ceste
z ureditvijo prometnega režima v
času gradnje z obvestili, zavarovanje
gradbene jame in gradbišča, ter
postavitev prometne signalizacije.
Po končanih delih prometno signalizacijo
odstraniti in prometni režim vzpostaviti
v prvotno stanje
obračun po dejanskih stroških
|  | kom | 1 |  | 0
1.4. | Priprava gradbišča :
odstranitev eventuelnih ovir, prometnih
znakov in ureditev delovnega platoja.
Po končanih delih gradbišče pospraviti in
vzpostaviti v prvotno stanje.
| A. Priprava | kom | 1 |  | 0
| B. Vzpostavitev | kom | 1 |  | 0
1.5. | Zakoličba obstoječih komunalnih vodov.
obračun po dejanskih stroških
|  | kom | 1 |  | 0
1.6. | Rušenje vseh vrst obstoječih vozišč makadamske
ali asfaltne izvedbe z ripanjem, nakladanjem in odvozom
na stalno komunalno deponijo s stroški trajnega deponiranja
| materiala na komunalni deponiji | m2 | 740 |  | 0
1.7. | Zarezovanje obstoječega asfaltnega vozišča,
ne glede na debelino, nakladanje ter odvoz na začasno
| deponijo. | m1 | 17 |  | 0
1.8. | Opažni izkop kanalizacijskega jarka globine
0-2,0 m1, v terenu III. Ktg, nakladanje z odvozom
materiala na začasno gradbeno deponijo.
Naklon brežine 70°
|  | m3 | 828.45 |  | 0
1.9. | Opažni izkop kanalizacijskega jarka globine
2,0 - 4,0 m1, v terenu III. ktg nakladanje z odvozom
materiala na začasno gradbeno deponijo.
Naklon brežine 70°
|  | m3 | 154.29 |  | 0
1.10. | Nakladanje in odvoz viška izkopanega materiala na
trajno komunalno deponijo s stroški trajnega deponiranja
| materiala na komunalni deponiji | m3 | 177.15 |  | 0
1.11. | Zasip jarka z izkopanim materialom
kamnitim materialom z utrjevanjem v slojih
po 20 cm do 95 % trdnosti po standardnem
Proktorjevem postopku. Vključeno je nakladanje in dovoz
materiala iz začasne deponije.
| celoten izkop : |  | 982.75
odbiti vgrajen material:
| - cev f 250 mm | 28.5952
| - rev. jaški | 16
| - posteljica | 16.874
| - obsip | 111.221 | 161.0452
|  | m3 | 821.7048 |  | 0
1.12. | Ročno planiranje dna jarka s točnostjo
+/- 3 cm po projektiranem padcu
|  | m2 | 313.5185 |  | 0
1.13. | Nabava, dobava frakcije 8-16mm in
izdelava temeljne plasti posteljice
debeline 10 cm, s planiranjem in
strojnim utrjevanjem do 95% trdnosti
po standardnem Proktorjevem postopku
|  | m3 | 16.874 |  | 0
1.14. | Nabava, dobava frakcije 8-16mm in izdelava
nasipa nad položenimi cevmi 30 cm nad
temenom. Na peščeno posteljico se izvede
3-5 cm debel nasip, v katerega si cev
izdela ležišče. Obsip cevi se izvaja v
slojih po 15 cm, istočasno na obeh straneh
cevi in paziti, da se cev ne premakne iz
ležišča. Obsip in nasip se utrjujeta
do 95% trdnosti po standardnem
Proktorjevem postopku
|  | m3 | 111.221 |  | 0
1.15. | Nabava, dobava in montaža CPE kanalskih cevi,
stiki so tesnjeni z gumi tesnili
| CPE 250 | m1 | 404.54 |  | 0
1.16. | Izdelava revizijskega jaška iz poliesterskih
cevi f 100 cm, globine do 2,00 m
na kanalu iz CPE cevi, z PE muldo in
LTŽ pokrovom f 600 mm, 400 kN
po detajlu
|  | kom | 2 |  | 0
1.17. | Izdelava revizijskega jaška iz poliesterskih
cevi f 100 cm, globine do 2,50 m
na kanalu iz CPE cevi, z PE muldo in
LTŽ pokrovom f 600 mm, 400 kN
po detajlu
|  | kom | 1 |  | 0
1.18. | Izdelava revizijskega jaška iz poliesterskih
cevi f 100 cm, globine do 3,50 m
na kanalu iz CPE cevi, z PE muldo in
LTŽ pokrovom f 600 mm, 400 kN
po detajlu
|  | kom | 3 |  | 0
1.19. | Pregled in čiščenje kanala
po končanih delih
|  | m1 | 404.54 |  | 0
1.20. | Tlačni preizkus vodotesnosti položenih
kanalizacijskih cevi po navodilih
proizvajalca in projektanta
|  | m1 | 404.54 |  | 0
1.21. | Prečno zavarovanje obstoječih
komunalnih vodov in vzpostavitev v
prvotno stanje
|  | kom | 10 |  | 0
1.22. | Opravljanje nadzora s strani upravljalca
komunalnih vodov
obračun po dejanskih stroških
|  | kom | 1 |  | 0
1.23. | Čiščenje in planiranje terena
po končani gradnji
|  | m2 | 1011.35 |  | 0
1.24. | Ostala dodatna in nepredvidena
dela. Obračun po dejanskih stroških
porabe časa in materiala po vpisu v
gradbeni dnevnik.
| 5 % od vrednosti del. |  | 5% |  | 0
| Skupaj Cesta XVII (kanal S2) |  |  |  | 0
1.1. | Odcepi hišnih priključkov S2
Pri vseh zemeljskih delih je potrebno v ceno zajeti tudi vse potrebne vmesne faze (nakladanje, razkladanje, razstiranje) in takse za odlaganje odpadkov. Vse izmere so v raščenem stanju. Faktor razrahljivosti se upošteva v ceni/enoto!
1.1.1. | Zakoličenje osi kanalizacije z oznako
revizijskih jaškov, geodetskim posnetkom,
ter vrisom v kataster
|  | m1 | 47 |  | 0
1.1.2. | Postavitev gradbenih profilov na
vzpostavljeno os trase kanala, ter
določitev nivoja za merjenje globine
izkopa in polaganja kanala
|  | kom | 26 |  | 0
1.1.3. | Prečno varovanje na mestu križanja
z drugimi obstoječimi komunalnimi vodi.
|  | kom | 7 |  | 0
1.1.4. | Izkop travnate ruše in deponiranje
zemlje na začasni deponiji
|  | m2 | 35.75 |  | 0
1.1.5. | Nakladanje in dovoz zemlje z začasne deponije
(25% nove) in ponovna zatravitev
poškodovanih zelenih površin
|  | m2 | 35.75 |  | 0
1.1.6. | Strojno-ročni izkop jarka za hišne kanalizacijske priključke
priključke, globine 0-2 m1, v terenu III ktg. Nakladanje in odvoz
materiala na začasno gradbeno deponijo.
|  | m3 | 98.23 |  | 0
1.1.7. | Zasip jarka z izkopanim materialom
kamnitim materialom z utrjevanjem v slojih
po 20 cm do 95 % trdnosti po standardnem
Proktorjevem postopku. Vključeno je nakladanje in dovoz
materiala iz začasne deponije.
| celoten izkop : | 98.23
odbiti vgrajen material:
| - cev fi 160 | 1.645
| - polno obbetoniranje | 9.4
| skupaj | 11.045
|  | m3 | 76.14 |  | 0
1.1.8. | Nakladanje in odvoz viška izkopanega materiala na trajno
komunalno deponijo s stroški trajnega deponiranja
| materiala na komunalni deponiji | m3 | 12 |  | 0
1.1.9. | Ročno planiranje dna jarka s točnostjo
+/- 3 cm po projektiranem padcu
|  | m2 | 32.9 |  | 0
1.1.10. | Nabava, dobava in montaža PVC kanalskih cevi
DN 160 mm, s spojkami, polno obbetonirane z MB 20
|  | m1 | 47 |  | 0
1.1.11. | Nabava, dobava, montaža in končna
obdelava CPE revizijskih jaškov
fi 1000 mm, globine do 2.00 m,
kompletno s PE muldo,
LTŽ pokrovom f 600 mm IMP tip 303,
50 KN ter dodatnim izkopom in zasipom
|  | kom | 13 |  | 0
1.1.12. | Pregled in čiščenje kanalov
po končanih delih
|  | m1 | 47 |  | 0
1.1.13. | Čiščenje terena po končani gradnji
|  | m2 | 164.5 |  | 0
1.1.14. | Ostala dodatna in nepredvidena
dela. Obračun po dejanskih stroških
porabe časa in materiala po vpisu v
gradbeni dnevnik.
5 % od vrednosti del
|  |  | 5% |  | 0
| Skupaj odcepi hišnih priključkov S2 |  |  |  | 0
2. | Odpadni komunalni kanal "S3" - cesta XIX
Pri vseh zemeljskih delih je potrebno v ceno zajeti tudi vse potrebne vmesne faze (nakladanje, razkladanje, razstiranje) in takse za odlaganje odpadkov. Vse izmere so v raščenem stanju. Faktor razrahljivosti se upošteva v ceni/enoto!
2.1. | Zakoličenje osi kanalizacije z oznako
revizijskih jaškov, geodetskim posnetkom,
ter vrisom v kataster
|  | m1 | 165.31 |  | 0
2.2. | Postavitev gradbenih profilov na
vzpostavljeno os trase kanala, ter
določitev nivoja za merjenje globine
izkopa in polaganja kanala
|  | kom | 6 |  | 0
2.3. | Pridobitev dovoljenja za zaporo ceste
z ureditvijo prometnega režima v
času gradnje z obvestili, zavarovanje
gradbene jame in gradbišča, ter
postavitev prometne signalizacije.
Po končanih delih prometno signalizacijo
odstraniti in prometni režim vzpostaviti
v prvotno stanje
obračun po dejanskih stroških
| ocena stroškov | kom | 1 |  | 0
2.4. | Priprava gradbišča :
odstranitev eventuelnih ovir, prometnih
znakov in ureditev delovnega platoja.
Po končanih delih gradbišče pospraviti in
vzpostaviti v prvotno stanje.
| A. Priprava | kom | 1 |  | 0
| B. Vzpostavitev | kom | 1 |  | 0
2.5. | Zakoličba obstoječih komunalnih vodov.
obračun po dejanskih stroških
|  | kom | 1 |  | 0
2.6. | Rušenje vseh vrst obstoječih vozišč makadamske
ali asfaltne izvedbe z ripanjem, nakladanjem in odvozom na
stalno komunalno deponijo s stroški trajnega deponiranja
| materiala na komunalni deponiji | m2 | 720 |  | 0
2.7. | Zarezovanje obstoječega asfaltnega vozišča,
ne glede na debelino, nakladanje ter odvoz na začasno
| deponijo. | m1 | 12 |  | 0
2.8. | Izkop kanalizacijskega jarka globine
0-2,0 m1, v terenu III. Ktg, nakladanje z odvozom
materiala na začasno gradbeno deponijo.
Naklon brežine 60°
|  | m3 | 803 |  | 0
2.9. | Izkop kanalizacijskega jarka globine
2,0 - 4,0 m1, v terenu III. ktg, nakladanje z odvozom
materiala na začasno gradbeno deponijo.
Naklon brežine 60°
|  | m3 | 76.417 |  | 0
2.10. | Nakladanje in odvoz viška izkopanega materiala na
trajno komunalno deponijo s stroški trajnega deponiranja
| materiala na komunalni deponiji | m3 | 138.6601 |  | 0
2.11. | Zasip jarka z izkopanim materialom
kamnitim materialom z utrjevanjem v slojih
po 20 cm do 95 % trdnosti po standardnem
Proktorjevem postopku. Vključeno je nakladanje in dovoz iz začasne deponije
| celoten izkop : |  | 879.417
odbiti vgrajen material:
| - cev f 250 mm | 8.1146
| - rev. jaški | 10.5
| - posteljica | 12.67
| - obsip | 94.77 | 126.0546
|  | m3 | 753.3624 |  | 0
2.12. | Ročno planiranje dna jarka s točnostjo
+/- 3 cm po projektiranem padcu
|  | m2 | 128.1153 |  | 0
2.13. | Nabava, dobava frakcije 8-16mm in
izdelava temeljne plasti posteljice
debeline 10 cm, s planiranjem in
strojnim utrjevanjem do 95% trdnosti
po standardnem Proktorjevem postopku
|  | m3 | 12.67 |  | 0
2.14. | Nabava, dobava frakcije 8-16mm in izdelava
nasipa nad položenimi cevmi 30 cm nad
temenom. Na peščeno posteljico se izvede
3-5 cm debel nasip, v katerega si cev
izdela ležišče. Obsip cevi se izvaja v
slojih po 15 cm, istočasno na obeh straneh
cevi in paziti, da se cev ne premakne iz
ležišča. Obsip in nasip se utrjujeta
do 95% trdnosti po standardnem
Proktorjevem postopku
|  | m3 | 94.77 |  | 0
2.15. | Nabava, dobava in montaža CPE kanalskih cevi,
stiki so tesnjeni z gumi tesnili
| CPE 250 | m1 | 165.31 |  | 0
2.16. | Izdelava revizijskega jaška iz poliesterskih
cevi f 100 cm, globine do 2,00 m
na kanalu iz CPE cevi, z PE muldo in
LTŽ pokrovom f 600 mm, 400 kN
po detajlu
|  | kom | 2 |  | 0
2.17. | Izdelava revizijskega jaška iz poliesterskih
cevi f 100 cm, globine do 2,50 m
na kanalu iz CPE cevi, z PE muldo in
LTŽ pokrovom f 600 mm, 400 kN
po detajlu
|  | kom | 2 |  | 0
2.18. | Izdelava revizijskega jaška iz poliesterskih
cevi f 100 cm, globine do 3,50 m
na kanalu iz CPE cevi, z PE muldo in
LTŽ pokrovom f 600 mm, 400 kN
po detajlu
|  | kom | 1 |  | 0
2.19. | Pregled in čiščenje kanala
po končanih delih
|  | m1 | 165.31 |  | 0
2.20. | Tlačni preizkus vodotesnosti položenih
kanalizacijskih cevi po navodilih
proizvajalca in projektanta
|  | m1 | 165.31 |  | 0
2.21. | Prečno zavarovanje obstoječih
komunalnih vodov in vzpostavitev v
prvotno stanje
|  | kom | 12 |  | 0
2.22. | Opravljanje nadzora s strani upravljalca
komunalnih vodov
obračun po dejanskih stroških
|  | kom | 1 |  | 0
2.23. | Čiščenje in planiranje terena
po končani gradnji
|  | m2 | 413.275 |  | 0
2.24. | Ostala dodatna in nepredvidena
dela. Obračun po dejanskih stroških
porabe časa in materiala po vpisu v
gradbeni dnevnik.
| 5 % od vrednosti del. |  | 5% |  | 0
| Skupaj cesta XIX (kanal S3) |  |  |  | 0
2.1. | Odcepi hišnih priključkov S3
Pri vseh zemeljskih delih je potrebno v ceno zajeti tudi vse potrebne vmesne faze (nakladanje, razkladanje, razstiranje) in takse za odlaganje odpadkov. Vse izmere so v raščenem stanju. Faktor razrahljivosti se upošteva v ceni/enoto!
2.1.1. | Zakoličenje osi kanalizacije z oznako
revizijskih jaškov, geodetskim posnetkom,
ter vrisom v kataster
|  | m1 | 88 |  | 0
2.1.2. | Postavitev gradbenih profilov na
vzpostavljeno os trase kanala, ter
določitev nivoja za merjenje globine
izkopa in polaganja kanala
|  | kom | 34 |  | 0
2.1.3. | Prečno varovanje na mestu križanja
z drugimi obstoječimi komunalnimi vodi.
|  | kom | 7 |  | 0
2.1.4. | Izkop travnate ruše in deponiranje
zemlje na začasni deponiji
|  | m2 | 42.5 |  | 0
2.1.5. | Nakladanje in dovoz zemlje z začasne deponije
(25% nove) in ponovna zatravitev
poškodovanih zelenih površin
|  | m2 | 42.5 |  | 0
2.1.6. | Strojno-ročni izkop jarka za hišne kanalizacijske priključke
priključke, globine 0-2 m1, v terenu III ktg. Nakladanje in odvoz
materiala na začasno gradbeno deponijo.
|  | m3 | 183.92 |  | 0
2.1.7. | Zasip jarka z izkopanim materialom
kamnitim materialom z utrjevanjem v slojih
po 20 cm do 95 % trdnosti po standardnem
Proktorjevem postopku. Vključeno je nakladanje in dovoz
materiala iz začasne deponije
| celoten izkop : |  | 183.92
odbiti vgrajen material:
| - cev fi 160 |  | 3.08
| - polno obbetoniranje |  | 17.6
| skupaj |  | 20.68
|  | m3 | 142.56 |  | 0
2.1.8. | Nakladanje in odvoz viška izkopanega materiala na trajno
komunalno deponijo s stroški trajnega deponiranja materiala
| na komunalni deponiji | m3 | 21 |  | 0
2.1.9. | Ročno planiranje dna jarka s točnostjo
+/- 3 cm po projektiranem padcu
|  | m2 | 61.6 |  | 0
2.1.10. | Nabava, dobava in montaža PVC kanalskih cevi
DN 160 mm, s spojkami, polno obbetonirane z MB 20
|  | m1 | 88 |  | 0
2.1.11. | Nabava, dobava, montaža in končna
obdelava CPE revizijskih jaškov
fi 1000 mm, globine do 2.00 m,
kompletno s PE muldo,
LTŽ pokrovom f 600 mm IMP tip 303,
50 KN ter dodatnim izkopom in zasipom
|  | kom | 17 |  | 0
2.1.12. | Pregled in čiščenje kanalov
po končanih delih
|  | m1 | 88 |  | 0
2.1.13. | Čiščenje terena po končani gradnji
|  | m2 | 308 |  | 0
2.1.14. | Ostala dodatna in nepredvidena
dela. Obračun po dejanskih stroških
porabe časa in materiala po vpisu v
gradbeni dnevnik.
5 % od vrednosti del
|  |  | 5% |  | 0
| Skupaj odcepi hišnih priklučkov S3 |  |  |  | 0
3. | Odpadni komunalni kanal "S3a" - cesta XVIII
Pri vseh zemeljskih delih je potrebno v ceno zajeti tudi vse potrebne vmesne faze (nakladanje, razkladanje, razstiranje) in takse za odlaganje odpadkov. Vse izmere so v raščenem stanju. Faktor razrahljivosti se upošteva v ceni/enoto!
3.1. | Zakoličenje osi kanalizacije z oznako
revizijskih jaškov, geodetskim posnetkom,
ter vrisom v kataster
|  | m1 | 115.3 |  | 0
3.2. | Postavitev gradbenih profilov na
vzpostavljeno os trase kanala, ter
določitev nivoja za merjenje globine
izkopa in polaganja kanala
|  | kom | 5 |  | 0
3.3. | Pridobitev dovoljenja za zaporo ceste
z ureditvijo prometnega režima v
času gradnje z obvestili, zavarovanje
gradbene jame in gradbišča, ter
postavitev prometne signalizacije.
Po končanih delih prometno signalizacijo
odstraniti in prometni režim vzpostaviti
v prvotno stanje
obračun po dejanskih stroških
|  | kom | 1 |  | 0
3.4. | Priprava gradbišča :
odstranitev eventuelnih ovir, prometnih
znakov in ureditev delovnega platoja.
Po končanih delih gradbišče pospraviti in
vzpostaviti v prvotno stanje.
| A. Priprava | kom | 1 |  | 0
| B. Vzpostavitev | kom | 1 |  | 0
3.5. | Zakoličba obstoječih komunalnih vodov.
obračun po dejanskih stroških
|  | kom | 1 |  | 0
3.6. | Rušenje vseh vrst obstoječih vozišč makadamske
ali asfaltne izvedbe z ripanjem, nakladanjem in odvozom na
stalno komunalno deponijo s stroški trajnega deponiranja
| materiala na komunalni deponiji | m2 | 450 |  | 0
3.7. | Zarezovanje obstoječega asfaltnega vozišča,
ne glede na debelino, nakladanje ter odvoz na začasno
| deponijo. | m1 | 17 |  | 0
3.8. | Opažni izkop kanalizacijskega jarka globine
0-2,0 m1, v terenu III. Ktg, nakladanje z odvozom
materiala na gradbeno deponijo.
Naklon brežine 70°
|  | m3 | 415.041 |  | 0
3.9. | Opažni izkop kanalizacijskega jarka globine
2,0 - 4,0 m1, v terenu III. ktg nakladanje z odvozom
materiala na začasno gradbeno deponijo.
Naklon brežine 70°
|  | m3 | 29.799 |  | 0
3.10. | Nakladanje in odvoz viška izkopanega materiala na
trajno komunalno deponijo s stroški trajnega deponiranja
| materiala na komunalni deponiji | m3 | 97.5481 |  | 0
3.11. | Zasip jarka z izkopanim materialom
kamnitim materialom z utrjevanjem v slojih
po 20 cm do 95 % trdnosti po standardnem
Proktorjevem postopku. Vključeno je nakladanje in dovoz
materiala iz začasne deponije.
| celoten izkop : |  | 444.84
odbiti vgrajen material:
| - cev f 250 mm | 8.1501
| - rev. jaški | 8.5
| - posteljica | 9.26
| - obsip | 62.77 | 88.6801
|  | m3 | 356.1599 |  | 0
3.12. | Ročno planiranje dna jarka s točnostjo
+/- 3 cm po projektiranem padcu
|  | m2 | 86.475 |  | 0
3.13. | Nabava, dobava frakcije 8-16mm in
izdelava temeljne plasti posteljice
debeline 10 cm, s planiranjem in
strojnim utrjevanjem do 95% trdnosti
po standardnem Proktorjevem postopku
|  | m3 | 9.26 |  | 0
3.14. | Nabava, dobava frakcije 8-16mm in izdelava
nasipa nad položenimi cevmi 30 cm nad
temenom. Na peščeno posteljico se izvede
3-5 cm debel nasip, v katerega si cev
izdela ležišče. Obsip cevi se izvaja v
slojih po 15 cm, istočasno na obeh straneh
cevi in paziti, da se cev ne premakne iz
ležišča. Obsip in nasip se utrjujeta
do 95% trdnosti po standardnem
Proktorjevem postopku
|  | m3 | 62.77 |  | 0
3.15. | Nabava, dobava in montaža CPE kanalskih cevi,
stiki so tesnjeni z gumi tesnili
| CPE 250 | m1 | 115.3 |  | 0
3.16. | Izdelava revizijskega jaška iz poliesterskih
cevi f 100 cm, globine do 2,00 m
na kanalu iz CPE cevi, z PE muldo in
LTŽ pokrovom f 600 mm, 400 kN
po detajlu
|  | kom | 2 |  | 0
3.17. | Izdelava revizijskega jaška iz poliesterskih
cevi f 100 cm, globine do 2,50 m
na kanalu iz CPE cevi, z PE muldo in
LTŽ pokrovom f 600 mm, 400 kN
po detajlu
|  | kom | 2 |  | 0
3.18. | Pregled in čiščenje kanala
po končanih delih
|  | m1 | 115.3 |  | 0
3.19. | Tlačni preizkus vodotesnosti položenih
kanalizacijskih cevi po navodilih
proizvajalca in projektanta
|  | m1 | 115.3 |  | 0
3.20. | Prečno zavarovanje obstoječih
komunalnih vodov in vzpostavitev v
prvotno stanje
|  | kom | 4 |  | 0
3.21. | Opravljanje nadzora s strani upravljalca
komunalnih vodov
obračun po dejanskih stroških
|  | kom | 1 |  | 0
3.22. | Čiščenje in planiranje terena
po končani gradnji
|  | m2 | 288.25 |  | 0
3.23. | Ostala dodatna in nepredvidena
dela. Obračun po dejanskih stroških
porabe časa in materiala po vpisu v
gradbeni dnevnik.
| 5 % od vrednosti del. |  | 5% |  | 0
| Skupaj Cesta XVIII (kanal S3a) |  |  |  | 0
3.1. | Odcepi hišnih priključkov S3a
Pri vseh zemeljskih delih je potrebno v ceno zajeti tudi vse potrebne vmesne faze (nakladanje, razkladanje, razstiranje) in takse za odlaganje odpadkov. Vse izmere so v raščenem stanju. Faktor razrahljivosti se upošteva v ceni/enoto!
3.1.1. | Zakoličenje osi kanalizacije z oznako
revizijskih jaškov, geodetskim posnetkom,
ter vrisom v kataster
|  | m1 | 28 |  | 0
3.1.2. | Postavitev gradbenih profilov na
vzpostavljeno os trase kanala, ter
določitev nivoja za merjenje globine
izkopa in polaganja kanala
|  | kom | 14 |  | 0
3.1.3. | Strojno-ročni izkop jarka za hišne kanalizacijske priključke
priključke, globine 0-2 m1, v terenu III ktg. Nakladanje in
odvoz materiala na začasno gradbeno deponijo.
|  | m3 | 58.52 |  | 0
3.1.4. | Zasip jarka z izkopanim materialom
kamnitim materialom z utrjevanjem v slojih
po 20 cm do 95 % trdnosti po standardnem
Proktorjevem postopku. Vključeno je nakladanje in dovoz
materiala iz začasne deponije.
| celoten izkop : | 58.52
odbiti vgrajen material:
| - cev fi 160 | 0.98
| - polno obbetoniranje | 5.6
| skupaj | 6.58
|  | m3 | 45.36 |  | 0
3.1.5. | Nakladanje in odvoz viška izkopanega materiala na
trajno komunalno deponijo s stroški trajnega deponiranja
| materiala na komunalni deponiji | m3 | 7 |  | 0
3.1.6. | Ročno planiranje dna jarka s točnostjo
+/- 3 cm po projektiranem padcu
|  | m2 | 19.6 |  | 0
3.1.7. | Nabava, dobava in montaža PVC kanalskih cevi
DN 160 mm, s spojkami, polno obbetonirane z MB 20
|  | m1 | 28 |  | 0
3.1.8. | Nabava, dobava, montaža in končna
obdelava CPE revizijskih jaškov
fi 1000 mm, globine do 2.00 m,
kompletno s PE muldo,
LTŽ pokrovom f 600 mm IMP tip 303,
50 KN ter dodatnim izkopom in zasipom
|  | kom | 7 |  | 0
3.1.9. | Pregled in čiščenje kanalov
po končanih delih
|  | m1 | 28 |  | 0
3.1.10. | Čiščenje terena po končani gradnji
|  | m2 | 98 |  | 0
3.1.11. | Ostala dodatna in nepredvidena
dela. Obračun po dejanskih stroških
porabe časa in materiala po vpisu v
gradbeni dnevnik.
5 % od vrednosti
|  |  | 5% |  | 0
| Skupaj odcepi hišnih priključkov S3a |  |  |  | 0
4. | Odpadni komunalni kanal "S3a-1" - cesta XVIII A
Pri vseh zemeljskih delih je potrebno v ceno zajeti tudi vse potrebne vmesne faze (nakladanje, razkladanje, razstiranje) in takse za odlaganje odpadkov. Vse izmere so v raščenem stanju. Faktor razrahljivosti se upošteva v ceni/enoto!
4.1. | Zakoličenje osi kanalizacije z oznako
revizijskih jaškov, geodetskim posnetkom,
ter vrisom v kataster
|  | m1 | 97.89 |  | 0
4.2. | Postavitev gradbenih profilov na
vzpostavljeno os trase kanala, ter
določitev nivoja za merjenje globine
izkopa in polaganja kanala
|  | kom | 4 |  | 0
4.3. | Pridobitev dovoljenja za zaporo ceste
z ureditvijo prometnega režima v
času gradnje z obvestili, zavarovanje
gradbene jame in gradbišča, ter
postavitev prometne signalizacije.
Po končanih delih prometno signalizacijo
odstraniti in prometni režim vzpostaviti
v prvotno stanje
obračun po dejanskih stroških
|  | kom | 1 |  | 0
4.4. | Priprava gradbišča :
odstranitev eventuelnih ovir, prometnih
znakov in ureditev delovnega platoja.
Po končanih delih gradbišče pospraviti in
vzpostaviti v prvotno stanje.
| A. Priprava | kom | 1 |  | 0
| B. Vzpostavitev | kom | 1 |  | 0
4.5. | Zakoličba obstoječih komunalnih vodov.
obračun po dejanskih stroških
|  | kom | 1 |  | 0
4.6. | Rušenje vseh vrst obstoječih vozišč makadamske
ali asfaltne izvedbe z ripanjem, nakladanjem in odvozom na
stalno komunalno deponijo s stroški trajnega deponiranja
| materiala na komunalni deponiji | m2 | 390 |  | 0
4.7. | Zarezovanje obstoječega asfaltnega vozišča,
ne glede na debelino, nakladanje ter odvoz na začasno
| deponijo. | m1 | 10 |  | 0
4.8. | Opažni izkop kanalizacijskega jarka globine
0-2,0 m1, v terenu III. Ktg, nakladanje z odvozom
materiala na začasno gradbeno deponijo.
Naklon brežine 70°
|  | m3 | 316.976 |  | 0
4.9. | Opažni izkop kanalizacijskega jarka globine
2,0 - 4,0 m1, v terenu III. ktg, nakladanje z odvozom
materiala na začasno gradbeno deponijo.
Naklon brežine 70°
|  | m3 | 7.909 |  | 0
4.10. | Nakladanje in odvoz viška izkopanega materiala na
trajno komunalno deponijo s stroški trajnega deponiranja
| materiala na komunalni deponiji | m3 | 70.4694 |  | 0
4.11. | Zasip jarka z izkopanim materialom
kamnitim materialom z utrjevanjem v slojih
po 20 cm do 95 % trdnosti po standardnem
Proktorjevem postopku. Vključeno je nakladanje in dovoz
materiala iz začasne deponije
| celoten izkop : |  | 324.885
odbiti vgrajen material:
| - cev f 250 mm | 6.9194
| - rev. jaški | 6.5
| - posteljica | 7.62
| - obsip | 49.43 | 70.4694
|  | m3 | 254.4156 |  | 0
4.12. | Ročno planiranje dna jarka s točnostjo
+/- 3 cm po projektiranem padcu
|  | m2 | 73.4175 |  | 0
4.13. | Nabava, dobava frakcije 8-16mm in
izdelava temeljne plasti posteljice
debeline 10 cm, s planiranjem in
strojnim utrjevanjem do 95% trdnosti
po standardnem Proktorjevem postopku
|  | m3 | 7.62 |  | 0
4.14. | Nabava, dobava frakcije 8-16mm in izdelava
nasipa nad položenimi cevmi 30 cm nad
temenom. Na peščeno posteljico se izvede
3-5 cm debel nasip, v katerega si cev
izdela ležišče. Obsip cevi se izvaja v
slojih po 15 cm, istočasno na obeh straneh
cevi in paziti, da se cev ne premakne iz
ležišča. Obsip in nasip se utrjujeta
do 95% trdnosti po standardnem
Proktorjevem postopku
|  | m3 | 49.43 |  | 0
4.15. | Nabava, dobava in montaža CPE kanalskih cevi,
stiki so tesnjeni z gumi tesnili
| CPE 250 | m1 | 97.89 |  | 0
4.16. | Izdelava revizijskega jaška iz poliesterskih
cevi f 100 cm, globine do 2,00 m
na kanalu iz CPE cevi, z PE muldo in
LTŽ pokrovom f 600 mm, 400 kN
po detajlu
|  | kom | 2 |  | 0
4.17. | Izdelava revizijskega jaška iz poliesterskih
cevi f 100 cm, globine do 2,50 m
na kanalu iz CPE cevi, z PE muldo in
LTŽ pokrovom f 600 mm, 400 kN
po detajlu
|  | kom | 1 |  | 0
4.18. | Pregled in čiščenje kanala
po končanih delih
|  | m1 | 97.89 |  | 0
4.19. | Tlačni preizkus vodotesnosti položenih
kanalizacijskih cevi po navodilih
proizvajalca in projektanta
|  | m1 | 97.89 |  | 0
4.20. | Prečno zavarovanje obstoječih
komunalnih vodov in vzpostavitev v
prvotno stanje
|  | kom | 2 |  | 0
4.21. | Opravljanje nadzora s strani upravljalca
komunalnih vodov
obračun po dejanskih stroških
|  | kom | 1 |  | 0
4.22. | Čiščenje in planiranje terena
po končani gradnji
|  | m2 | 244.725 |  | 0
4.23. | Ostala dodatna in nepredvidena
dela. Obračun po dejanskih stroških
porabe časa in materiala po vpisu v
gradbeni dnevnik.
| 5 % od vrednosti del. |  | 5% |  | 0
4. | Odpadni komunalni kanal "S3a-1" - cesta XVIII A |  |  |  | 0
4.1. | Odcepi hišnih priključkov S3a-1
Pri vseh zemeljskih delih je potrebno v ceno zajeti tudi vse potrebne vmesne faze (nakladanje, razkladanje, razstiranje) in takse za odlaganje odpadkov. Vse izmere so v raščenem stanju. Faktor razrahljivosti se upošteva v ceni/enoto!
4.1.1. | Zakoličenje osi kanalizacije z oznako
revizijskih jaškov, geodetskim posnetkom,
ter vrisom v kataster
|  | m1 | 26.5 |  | 0
4.1.2. | Postavitev gradbenih profilov na
vzpostavljeno os trase kanala, ter
določitev nivoja za merjenje globine
izkopa in polaganja kanala
|  | kom | 12 |  | 0
4.1.3. | Prečno varovanje na mestu križanja
z drugimi obstoječimi komunalnimi vodi.
|  | kom | 7 |  | 0
4.1.4. | Izkop travnate ruše in deponiranje
zemlje na začasni deponiji
|  | m2 | 15 |  | 0
4.1.5. | Nakladanje in dovoz zemlje z začasne deponije
(25% nove) in ponovna zatravitev
poškodovanih zelenih površin
|  | m2 | 15 |  | 0
4.1.6. | Strojno-ročni izkop jarka za hišne kanalizacijske priključke
priključke, globine 0-2 m1, v terenu III ktg. Nakladanje in
odvoz materiala na začasno gradbeno deponijo.
|  | m3 | 55.385 |  | 0
4.1.7. | Zasip jarka z izkopanim materialom
kamnitim materialom z utrjevanjem v slojih
po 20 cm do 95 % trdnosti po standardnem
Proktorjevem postopku. Vključeno je nakladanje in dovoz
materiala iz začasne deponije.
| celoten izkop : | 55.385
odbiti vgrajen material:
| - cev fi 160 | 0.9275
| - polno obbetoniranje | 5.3
| skupaj | 6.2275
|  | m3 | 49.1575 |  | 0
4.1.8. | Nakladanje in odvoz viška izkopanega materiala na
trajno komunalno deponijo s stroški trajnega deponiranja
| materiala na komunalni deponiji | m3 | 7 |  | 0
4.1.9. | Ročno planiranje dna jarka s točnostjo
+/- 3 cm po projektiranem padcu
|  | m2 | 18.55 |  | 0
4.1.10. | Nabava, dobava in montaža PVC kanalskih cevi
DN 160 mm, s spojkami, polno obbetonirane z MB 20
|  | m1 | 26.5 |  | 0
4.1.11. | Nabava, dobava, montaža in končna
obdelava CPE revizijskih jaškov
fi 1000 mm, globine do 2.00 m,
kompletno s PE muldo,
LTŽ pokrovom f 600 mm IMP tip 303,
50 KN ter dodatnim izkopom in zasipom
|  | kom | 6 |  | 0
4.1.12. | Pregled in čiščenje kanalov
po končanih delih
|  | m1 | 26.5 |  | 0
4.1.13. | Čiščenje terena po končani gradnji
|  | m2 | 92.75 |  | 0
4.1.14. | Ostala dodatna in nepredvidena
dela. Obračun po dejanskih stroških
porabe časa in materiala po vpisu v
gradbeni dnevnik.
| 5 % od vrednosti del. |  | 5% |  | 0
| Skupaj odcepi hišnih priključkov S3a-1 |  |  |  | 0
5. | Odpadni komunalni kanal "S4" - cesta XXI ( del) in cesta XXI B
Pri vseh zemeljskih delih je potrebno v ceno zajeti tudi vse potrebne vmesne faze (nakladanje, razkladanje, razstiranje) in takse za odlaganje odpadkov. Vse izmere so v raščenem stanju. Faktor razrahljivosti se upošteva v ceni/enoto!
5.1. | Zakoličenje osi kanalizacije z oznako
revizijskih jaškov, geodetskim posnetkom,
ter vrisom v kataster
|  | m1 | 96.93 |  | 0
5.2. | Postavitev gradbenih profilov na
vzpostavljeno os trase kanala, ter
določitev nivoja za merjenje globine
izkopa in polaganja kanala
|  | kom | 4 |  | 0
5.3. | Pridobitev dovoljenja za zaporo ceste
z ureditvijo prometnega režima v
času gradnje z obvestili, zavarovanje
gradbene jame in gradbišča, ter
postavitev prometne signalizacije.
Po končanih delih prometno signalizacijo
odstraniti in prometni režim vzpostaviti
v prvotno stanje
obračun po dejanskih stroških
|  | kom | 1 |  | 0
5.4. | Priprava gradbišča :
odstranitev eventuelnih ovir, prometnih
znakov in ureditev delovnega platoja.
Po končanih delih gradbišče pospraviti in
vzpostaviti v prvotno stanje.
| A. Priprava | kom | 1 |  | 0
| B. Vzpostavitev | kom | 1 |  | 0
5.5. | Zakoličba obstoječih komunalnih vodov.
obračun po dejanskih stroških
|  | kom | 1 |  | 0
5.6. | Rušenje vseh vrst obstoječih vozišč makadamske
ali asfaltne izvedbe z ripanjem, nakladanjem in odvozom na
stalno komunalno deponijo s stroški trajnega deponiranja
| materiala na komunalni deponiji | m2 | 289.94 |  | 0
5.7. | Zarezovanje obstoječega asfaltnega vozišča,
ne glede na debelino, nakladanje in odvoz za začasno
| deponijo. | m1 | 10 |  | 0
5.8. | Opažni izkop kanalizacijskega jarka globine
0-2,0 m1, v terenu III. Ktg, nakladanje z odvozom
materiala na začasno gradbeno deponijo.
Naklon brežine 70°
|  | m3 | 379.1511 |  | 0
5.9. | Opažni izkop kanalizacijskega jarka globine
2,0 - 4,0 m1, v terenu III. ktg, nakladanje z odvozom
materiala na začasno gradbeno deponijo.
Naklon brežine 70°
|  | m3 | 57.8061 |  | 0
5.10. | Nakladanje in odvoz viška izkopanega materiala na
trajno komunalno deponijo s stroški trajnega deponiranja
| materiala na komunalni deponiji | m3 | 74.4034 |  | 0
5.11. | Zasip jarka z izkopanim materialom
kamnitim materialom z utrjevanjem v slojih
po 20 cm do 95 % trdnosti po standardnem
Proktorjevem postopku. Vključeno je nakladanje in dovoz
materiala iz začasne deponije
| celoten izkop : |  | 436.9571
odbiti vgrajen material:
| - cev f 250 mm | 4.7622
| - rev. jaški | 7.049
| - posteljica | 7.3256
| - obsip | 48.7578 | 67.8947
|  | m3 | 369.0625 |  | 0
5.12. | Ročno planiranje dna jarka s točnostjo
+/- 3 cm po projektiranem padcu
|  | m2 | 72.7616 |  | 0
5.13. | Nabava, dobava frakcije 8-16mm in
izdelava temeljne plasti posteljice
debeline 10 cm, s planiranjem in
strojnim utrjevanjem do 95% trdnosti
po standardnem Proktorjevem postopku
|  | m3 | 7.3256 |  | 0
5.14. | Nabava, dobava frakcije 8-16mm in izdelava
nasipa nad položenimi cevmi 30 cm nad
temenom. Na peščeno posteljico se izvede
3-5 cm debel nasip, v katerega si cev
izdela ležišče. Obsip cevi se izvaja v
slojih po 15 cm, istočasno na obeh straneh
cevi in paziti, da se cev ne premakne iz
ležišča. Obsip in nasip se utrjujeta
do 95% trdnosti po standardnem
Proktorjevem postopku
|  | m3 | 48.7578 |  | 0
5.15. | Nabava, dobava in montaža CPE kanalskih cevi,
stiki so tesnjeni z gumi tesnili
| CPE 250 | m1 | 96.93 |  | 0
5.16. | Izdelava revizijskega jaška iz poliesterskih
cevi f 100 cm, globine do 3,00 m
na kanalu iz CPE cevi, z PE muldo in
LTŽ pokrovom f 600 mm, 400 kN
po detajlu
|  | kom | 3 |  | 0
5.17. | Pregled in čiščenje kanala
po končanih delih
|  | m1 | 96.93 |  | 0
5.18. | Tlačni preizkus vodotesnosti položenih
kanalizacijskih cevi po navodilih
proizvajalca in projektanta
|  | m1 | 96.93 |  | 0
5.19. | Prečno zavarovanje obstoječih
komunalnih vodov in vzpostavitev v
prvotno stanje
|  | kom | 9 |  | 0
5.20. | Opravljanje nadzora s strani upravljalca
komunalnih vodov
obračun po dejanskih stroških
|  | kom | 1 |  | 0
5.21. | Čiščenje in planiranje terena
po končani gradnji
|  | m2 | 242.5388 |  | 0
5.22. | Ostala dodatna in nepredvidena
dela. Obračun po dejanskih stroških
porabe časa in materiala po vpisu v
gradbeni dnevnik.
| 5 % od vrednosti del. |  | 5% |  | 0
| Skupaj Cesta XXI (kanal S4 del) |  |  |  | 0
5.1. | Odcepi hišnih priključkov S4
Pri vseh zemeljskih delih je potrebno v ceno zajeti tudi vse potrebne vmesne faze (nakladanje, razkladanje, razstiranje) in takse za odlaganje odpadkov. Vse izmere so v raščenem stanju. Faktor razrahljivosti se upošteva v ceni/enoto!
5.1.1. | Zakoličenje osi kanalizacije z oznako
revizijskih jaškov, geodetskim posnetkom,
ter vrisom v kataster
|  | m1 | 12.7 |  | 0
5.1.2. | Postavitev gradbenih profilov na
vzpostavljeno os trase kanala, ter
določitev nivoja za merjenje globine
izkopa in polaganja kanala
|  | kom | 6 |  | 0
5.1.3. | Strojno-ročni izkop jarka za hišne kanalizacijske priključke
priključke, globine 0-2 m1, v terenu III ktg., nakladanje in
odvoz materiala na začasno gradbeno deponijo.
|  | m3 | 26.0832 |  | 0
5.1.4. | Zasip jarka z izkopanim materialom
kamnitim materialom z utrjevanjem v slojih
po 20 cm do 95 % trdnosti po standardnem
Proktorjevem postopku. Vključeno je nakladanje in dovoz
materiala iz začasne deponije.
| celoten izkop : | 26.0832
odbiti vgrajen material:
| - cev fi 160 | 0.4368
| - polno obbetoniranje | 2.496
| skupaj | 2.9328
|  | m3 | 20.2176 |  | 0
5.1.5. | Nakladanje in odvoz viška izkopanega materiala na
trajno komunalno deponijo s stroški trajnega deponiranja
| materiala na komunalni deponiji | m3 | 4 |  | 0
5.1.6. | Ročno planiranje dna jarka s točnostjo
+/- 3 cm po projektiranem padcu
|  | m2 | 8.736 |  | 0
5.1.7. | Nabava, dobava in montaža PVC kanalskih cevi
DN 160 mm, s spojkami, polno obbetonirane z MB 20
|  | m1 | 12.7 |  | 0
5.1.8. | Nabava, dobava, montaža in končna
obdelava CPE revizijskih jaškov
fi 1000 mm, globine do 2.00 m,
kompletno s PE muldo,
LTŽ pokrovom f 600 mm IMP tip 303,
50 KN ter dodatnim izkopom in zasipom
|  | kom | 3 |  | 0
5.1.9. | Pregled in čiščenje kanalov
po končanih delih
|  | m1 | 12.7 |  | 0
5.1.10. | Čiščenje terena po končani gradnji
|  | m2 | 43.68 |  | 0
5.1.11. | Ostala dodatna in nepredvidena
dela. Obračun po dejanskih stroških
porabe časa in materiala po vpisu v
gradbeni dnevnik.
5 % od vrednosti del.
|  |  | 5% |  | 0
| Skupaj odcepi hišnih priključkov S4 |  |  |  | 0
6. | Odpadni komunalni kanal "S1m" - cesta XXI (del ) in cesta XXI C
Pri vseh zemeljskih delih je potrebno v ceno zajeti tudi vse potrebne vmesne faze (nakladanje, razkladanje, razstiranje) in takse za odlaganje odpadkov. Vse izmere so v raščenem stanju. Faktor razrahljivosti se upošteva v ceni/enoto!
6.1. | Zakoličenje osi kanalizacije z oznako
revizijskih jaškov, geodetskim posnetkom,
ter vrisom v kataster
|  | m1 | 100.14 |  | 0
6.2. | Postavitev gradbenih profilov na
vzpostavljeno os trase kanala, ter
določitev nivoja za merjenje globine
izkopa in polaganja kanala
|  | kom | 5 |  | 0
6.3. | Pridobitev dovoljenja za zaporo ceste
z ureditvijo prometnega režima v
času gradnje z obvestili, zavarovanje
gradbene jame in gradbišča, ter
postavitev prometne signalizacije.
Po končanih delih prometno signalizacijo
odstraniti in prometni režim vzpostaviti
v prvotno stanje
obračun po dejanskih stroških
|  | kom | 1 |  | 0
6.4. | Priprava gradbišča :
odstranitev eventuelnih ovir, prometnih
znakov in ureditev delovnega platoja.
Po končanih delih gradbišče pospraviti in
vzpostaviti v prvotno stanje.
| A. Priprava | kom | 1 |  | 0
| B. Vzpostavitev | kom | 1 |  | 0
6.5. | Zakoličba obstoječih komunalnih vodov.
obračun po dejanskih stroških
|  | kom | 1 |  | 0
6.6. | Rušenje vseh vrst obstoječih vozišč makadamske
ali asfaltne izvedbe z ripanjem, nakladanjem in odvozom na
stalno komunalno deponijo s stroški trajnega deponiranja
| materiala na komunalni deponiji | m2 | 220 |  | 0
6.7. | Zarezovanje obstoječega asfaltnega vozišča,
ne glede na debelino, nakladanje ter odvoz na začasno
| deponijo. | m1 | 20 |  | 0
6.8. | Opažni izkop kanalizacijskega jarka globine
0-2,0 m1, v terenu III. Ktg, nakladanje z odvozom
materiala na začasno gradbeno deponijo.
Naklon brežine 70°
|  | m3 | 324.9866 |  | 0
6.9. | Opažni izkop kanalizacijskega jarka globine
2,0 - 4,0 m1, v terenu III. ktg, nakladanje z odvozom
materiala na začasno gradbeno deponijo.
Naklon brežine 70°
|  | m3 | 32.5723 |  | 0
6.10. | Nakladanje in odvoz viška izkopanega materiala na
trajno deponijo.
|  | m3 | 59.5996 |  | 0
6.11. | Nakladanje in odvoz viška izkopanega materiala na
trajno komunalno deponijo s stroški trajnega deponiranja
| materiala na komunalni deponiji | m3 | 59.5996 |  | 0
6.12. | Zasip jarka z izkopanim materialom
kamnitim materialom z utrjevanjem v slojih
po 20 cm do 95 % trdnosti po standardnem
Proktorjevem postopku. Vključeno je nakladanje in dovoz
materiala iz začasne deponije.
| celoten izkop : |  | 357.559
odbiti vgrajen material:
| - cev f 250 mm | 4.9156
| - rev. jaški | 4.5
| - posteljica | 6.558
| - obsip | 43.626 | 59.5996
|  | m3 | 297.9593 |  | 0
6.13. | Ročno planiranje dna jarka s točnostjo
+/- 3 cm po projektiranem padcu
|  | m2 | 75.105 |  | 0
6.14. | Nabava, dobava frakcije 8-16mm in
izdelava temeljne plasti posteljice
debeline 10 cm, s planiranjem in
strojnim utrjevanjem do 95% trdnosti
po standardnem Proktorjevem postopku
|  | m3 | 6.558 |  | 0
6.15. | Nabava, dobava frakcije 8-16mm in izdelava
nasipa nad položenimi cevmi 30 cm nad
temenom. Na peščeno posteljico se izvede
3-5 cm debel nasip, v katerega si cev
izdela ležišče. Obsip cevi se izvaja v
slojih po 15 cm, istočasno na obeh straneh
cevi in paziti, da se cev ne premakne iz
ležišča. Obsip in nasip se utrjujeta
do 95% trdnosti po standardnem
Proktorjevem postopku
|  | m3 | 43.626 |  | 0
6.16. | Nabava, dobava in montaža CPE kanalskih cevi,
stiki so tesnjeni z gumi tesnili
| CPE 250 | m1 | 100.14 |  | 0
6.17. | Izdelava revizijskega jaška iz poliesterskih
cevi f 100 cm, globine do 2,50 m
na kanalu iz CPE cevi, z PE muldo in
LTŽ pokrovom f 600 mm, 400 kN
po detajlu
|  | kom | 2 |  | 0
6.18. | Izdelava revizijskega jaška iz poliesterskih
cevi f 100 cm, globine do 3,00 m
na kanalu iz CPE cevi, z PE muldo in
LTŽ pokrovom f 600 mm, 400 kN
po detajlu
|  | kom | 1 |  | 0
6.19. | Pregled in čiščenje kanala
po končanih delih
|  | m1 | 100.14 |  | 0
6.20. | Tlačni preizkus vodotesnosti položenih
kanalizacijskih cevi po navodilih
proizvajalca in projektanta
|  | m1 | 100.14 |  | 0
6.21. | Prečno zavarovanje obstoječih
komunalnih vodov in vzpostavitev v
prvotno stanje
|  | kom | 7 |  | 0
6.22. | Opravljanje nadzora s strani upravljalca
komunalnih vodov
obračun po dejanskih stroških
|  | kom | 1 |  | 0
6.23. | Čiščenje in planiranje terena
po končani gradnji
|  | m2 | 250.35 |  | 0
6.24. | Ostala dodatna in nepredvidena
dela. Obračun po dejanskih stroških
porabe časa in materiala po vpisu v
gradbeni dnevnik.
| 5 % od vrednosti del. | 5% |  |  | 0
| Skupaj cesta XXI (kanal S1m) |  |  |  | 0
6.1. | Odcepi hišnih priključkov S1m
Pri vseh zemeljskih delih je potrebno v ceno zajeti tudi vse potrebne vmesne faze (nakladanje, razkladanje, razstiranje) in takse za odlaganje odpadkov. Vse izmere so v raščenem stanju. Faktor razrahljivosti se upošteva v ceni/enoto!
6.1.1. | Zakoličenje osi kanalizacije z oznako
revizijskih jaškov, geodetskim posnetkom,
ter vrisom v kataster
|  | m1 | 27.17 |  | 0
6.1.2. | Postavitev gradbenih profilov na
vzpostavljeno os trase kanala, ter
določitev nivoja za merjenje globine
izkopa in polaganja kanala
|  | kom | 16 |  | 0
6.1.3. | Izkop travnate ruše in deponiranje
zemlje na začasni deponiji
|  | m2 | 20 |  | 0
6.1.4. | Nakladanje in dovoz zemlje z začasne deponije
(25% nove) in ponovna zatravitev
poškodovanih zelenih površin
|  | m2 | 20 |  | 0
6.1.5. | Strojno-ročni izkop jarka za hišne kanalizacijske priključke
priključke, globine 0-2 m1, v terenu III ktg. Nakladanje in
odvoz materiala na začasno gradbeno deponijo.
|  | m3 | 56.7853 |  | 0
6.1.6. | Zasip jarka z izkopanim materialom
kamnitim materialom z utrjevanjem v slojih
po 20 cm do 95 % trdnosti po standardnem
Proktorjevem postopku. Vključeno je nakladanje in dovoz
materiala iz začasne deponije.
| celoten izkop : | 56.7853
odbiti vgrajen material:
| - cev fi 160 | 0.95095
| - polno obbetoniranje | 5.434
| skupaj | 6.385
|  | m3 | 50.4003 |  | 0
6.1.7. | Nakladanje in odvoz viška izkopanega materiala na
trajno komunalno deponijo s stroški trajnega deponiranja
| materiala na komunalni deponiji | m3 | 8 |  | 0
6.1.8. | Ročno planiranje dna jarka s točnostjo
+/- 3 cm po projektiranem padcu
|  | m2 | 19.019 |  | 0
6.1.9. | Nabava, dobava in montaža PVC kanalskih cevi
DN 160 mm, s spojkami, polno obbetonirane z MB 20
|  | m1 | 27.17 |  | 0
6.1.10. | Nabava, dobava, montaža in končna
obdelava CPE revizijskih jaškov
fi 1000 mm, globine do 2.00 m,
kompletno s PE muldo,
LTŽ pokrovom f 600 mm IMP tip 303,
50 KN ter dodatnim izkopom in zasipom
|  | kom | 8 |  | 0
6.1.11. | Pregled in čiščenje kanalov
po končanih delih
|  | m1 | 27.17 |  | 0
6.1.12. | Čiščenje terena po končani gradnji
|  | m2 | 95.095 |  | 0
6.1.13. | Ostala dodatna in nepredvidena
dela. Obračun po dejanskih stroških
porabe časa in materiala po vpisu v
gradbeni dnevnik.
5 % od vrednosti del.
|  | 5% |  |  | 0
| Skupaj odcepi hišnih priključkov S1m |  |  |  | 0

## odvodnjavanje (M kanal)
D.2. KANALIZACIJA ZA PADAVINSKE KOMUNALNE VODE (METEORNI KANAL) - ODVODNJAVANJE
|  | enota | količina | cena na enoto | količina x cena
1. | Cesta XVII
kanala M41 in M42
Pri vseh zemeljskih delih je potrebno v ceno zajeti tudi vse potrebne vmesne faze (nakladanje, razkladanje, razstiranje) in takse za odlaganje odpadkov. Vse izmere so v raščenem stanju. Faktor razrahljivosti se upošteva v ceni/enoto!
1.1. | Zakoličenje osi kanalizacije z oznako
revizijskih jaškov, geodetskim posnetkom,
ter vrisom v kataster
|  | m1 | 159.12 |  | 0
1.2. | Postavitev gradbenih profilov na
vzpostavljeno os trase kanala, ter
določitev nivoja za merjenje globine
izkopa in polaganja kanala
|  | kom | 10 |  | 0
1.3. | Zakoličba obstoječih komunalnih vodov.
obračun po dejanskih stroških
|  | kom | 1 |  | 0
1.4. | Izkop kanalizacijskega jarka globine
0-2,0 m1, v terenu III. Ktg, z nakladanjem in odvozom
materiala na začasno gradbeno deponijo.
Naklon brežine 60°
|  | m3 | 185.317 |  | 0
1.5. | Opažni izkop na mestu predvidene ponikovalnice
do 2,0m pod nivojem proj. odp. kanala.
v terenu III. Ktg, z nakladanjem in odvozom
materiala na začasno gradbeno deponijo.
Naklon brežine 90°
|  | m3 | 17.6 |  | 0
1.6. | Nakladanje in odvoz viška izkopanega materiala na
trajno komunalno deponijo s stroški trajnega deponiranja
| materiala na komunalni deponiji | m3 | 43.3559 |  | 0
1.7. | Izvedba obsipa perforiranega dela ponikovalnice
s kroglami ( več kot 63mm)
vključno z dobavo materiala
|  | m3 | 12 |  | 0
1.8. | Dobava in polaganje politlak folije
za izvedbo tampona pod kanalom
|  | m2 | 20 |  | 0
1.9. | Izvedba tampona debeline 50cm pod predvideno
kanalizacije za odpadne komunalne vode
vključno z dobavo materiala
|  | m3 | 3 |  | 0
1.10. | Zasip jarka z izkopanim materialom
kamnitim materialom z utrjevanjem v slojih
po 20 cm do 95 % trdnosti po standardnem
Proktorjevem postopku. Vključeno je nakladanje in dovoz
materiala iz začasne deponije.
| celoten izkop : |  | 185.317
odbiti vgrajen material:
| - cev f 160 mm | 3.1993
| - CP | 2.8
| - obbetoniranje | 33.4152 | 39.4145
|  | m3 | 145.9025 |  | 0
1.11. | Ročno planiranje dna jarka s točnostjo
+/- 3 cm po projektiranem padcu
|  | m2 | 95.472 |  | 0
1.12. | Nabava, dobava in montaža PVC kanalskih cevi
DN 160 mm, s spojkami, polno obbetonirane z MB 20
|  | m1 | 159.12 |  | 0
1.13. | Dobava in vgradnja cestnega požiralnika iz
poliesterskih cevi f 40 cm, globine 1,50 m
z LTŽ rešetko 400/400mm
po detajlu
|  | kom | 3 |  | 0
1.14. | Dobava in vgradnja cestnega požiralnika iz
poliesterskih cevi f 60 cm, globine 1,50 m
z lovilcem olja in LTŽ rešetko 400/400mm
po detajlu
|  | kom | 4 |  | 0
1.15. | Izdelava ponikovalnice iz bet. cevi fi 100cm
z LTŽ pokrovom f 600 mm, 400 kN
po detajlu
|  | kom | 2 |  | 0
1.16. | Pregled in čiščenje kanala
po končanih delih
|  | m1 | 159.12 |  | 0
1.17. | Tlačni preizkus vodotesnosti položenih
kanalizacijskih cevi po navodilih
proizvajalca in projektanta
|  | m1 | 159.12 |  | 0
1.18. | Opravljanje nadzora s strani upravljalca
komunalnih vodov
obračun po dejanskih stroških
|  | kom | 1 |  | 0
1.19. | Čiščenje in planiranje terena
po končani gradnji
|  | m2 | 238.68 |  | 0
1.20. | Ostala dodatna in nepredvidena
dela. Obračun po dejanskih stroških
porabe časa in materiala po vpisu v
gradbeni dnevnik.
| 5 % od vrednosti del. |  | 5% |  | 0
| Skupaj Cesta XVII (kanal M41, M42) |  |  |  | 0
2. | Cesta XVIII
kanala M35 in M37
Pri vseh zemeljskih delih je potrebno v ceno zajeti tudi vse potrebne vmesne faze (nakladanje, razkladanje, razstiranje) in takse za odlaganje odpadkov. Vse izmere so v raščenem stanju. Faktor razrahljivosti se upošteva v ceni/enoto!
2.1. | Zakoličenje osi kanalizacije z oznako
revizijskih jaškov, geodetskim posnetkom,
ter vrisom v kataster
|  | m1 | 65.15 |  | 0
2.2. | Postavitev gradbenih profilov na
vzpostavljeno os trase kanala, ter
določitev nivoja za merjenje globine
izkopa in polaganja kanala
|  | kom | 6 |  | 0
2.3. | Zakoličba obstoječih komunalnih vodov.
obračun po dejanskih stroških
|  | kom | 1 |  | 0
2.4. | Izkop kanalizacijskega jarka globine
0-2,0 m1, v terenu III. Ktg, z nakladanjem in odvozom
materiala na začasno gradbeno deponijo.
Naklon brežine 60°
|  | m3 | 37.917 |  | 0
2.5. | Opažni izkop na mestu predvidene ponikovalnice
do 2,0m pod nivojem proj. odp. kanala.
v terenu III. Ktg, z nakladanjem in odvozom
materiala na začasno gradbeno deponijo.
Naklon brežine 90°
|  | m3 | 17.6 |  | 0
2.6. | Nakladanje in odvoz viška izkopanega materiala na
trajno komunalno deponijo s stroški trajnega deponiranja
| materiala na komunalni deponiji | m3 | 17.5906 |  | 0
2.7. | Izvedba obsipa perforiranega dela ponikovalnice
s kroglami ( več kot 63mm)
vključno z dobavo materiala
|  | m3 | 12 |  | 0
2.8. | Dobava in polaganje politlak folije
za izvedbo tampona pod kanalom
|  | m2 | 20 |  | 0
2.9. | Izvedba tampona debeline 50cm pod predvideno
kanalizacije za odpadne komunalne vode
vključno z dobavo materiala
|  | m3 | 3 |  | 0
2.10. | Zasip jarka z izkopanim materialom
kamnitim materialom z utrjevanjem v slojih
po 20 cm do 95 % trdnosti po standardnem
Proktorjevem postopku. Vključeno je nakladanje in dovoz
materiala iz začasne deponije.
| celoten izkop : |  | 37.917
odbiti vgrajen material:
| - cev f 160 mm | 1.3099
| - CP | 1
| - obbetoniranje | 13.6815 | 15.9914
|  | m3 | 21.9256 |  | 0
2.11. | Ročno planiranje dna jarka s točnostjo
+/- 3 cm po projektiranem padcu
|  | m2 | 39.09 |  | 0
2.12. | Nabava, dobava in montaža PVC kanalskih cevi
DN 160 mm, s spojkami, polno obbetonirane z MB 20
|  | m1 | 65.15 |  | 0
2.13. | Dobava in vgradnja cestnega požiralnika iz
poliesterskih cevi f 60 cm, globine 1,50 m
z lovilcem olja in LTŽ rešetko 400/400mm
po detajlu
|  | kom | 4 |  | 0
2.14. | Izdelava ponikovalnice iz bet. cevi fi 100cm
z LTŽ pokrovom f 600 mm, 400 kN
po detajlu
|  | kom | 2 |  | 0
2.15. | Pregled in čiščenje kanala
po končanih delih
|  | m1 | 65.15 |  | 0
2.16. | Tlačni preizkus vodotesnosti položenih
kanalizacijskih cevi po navodilih
proizvajalca in projektanta
|  | m1 | 65.15 |  | 0
2.17. | Opravljanje nadzora s strani upravljalca
komunalnih vodov
obračun po dejanskih stroških
| ocena stroškov | kom | 1 |  | 0
2.18. | Čiščenje in planiranje terena
po končani gradnji
|  | m2 | 97.725 |  | 0
2.19. | Ostala dodatna in nepredvidena
dela. Obračun po dejanskih stroških
porabe časa in materiala po vpisu v
gradbeni dnevnik.
| 5 % od vrednosti del. |  | 5% |  | 0
| Skupaj Cesta XVIII (kanal M35, M37) |  |  |  | 0
3. | Cesta XIX
kanali M38, M39 in M40
Pri vseh zemeljskih delih je potrebno v ceno zajeti tudi vse potrebne vmesne faze (nakladanje, razkladanje, razstiranje) in takse za odlaganje odpadkov. Vse izmere so v raščenem stanju. Faktor razrahljivosti se upošteva v ceni/enoto!
3.1. | Zakoličenje osi kanalizacije z oznako
revizijskih jaškov, geodetskim posnetkom,
ter vrisom v kataster
|  | m1 | 137.69 |  | 0
3.2. | Postavitev gradbenih profilov na
vzpostavljeno os trase kanala, ter
določitev nivoja za merjenje globine
izkopa in polaganja kanala
|  | kom | 13 |  | 0
3.3. | Zakoličba obstoječih komunalnih vodov.
obračun po dejanskih stroških
|  | kom | 1 |  | 0
3.4. | Izkop kanalizacijskega jarka globine
0-2,0 m1, v terenu III. Ktg, z nakladanjem in odvozom
materiala na začasno gradbeno deponijo.
Naklon brežine 60°
|  | m3 | 105.138 |  | 0
3.5. | Opažni izkop na mestu predvidene ponikovalnice
do 2,0m pod nivojem proj. odp. kanala.
v terenu III. Ktg, z nakladanjem in odvozom
materiala na začasno gradbeno deponijo.
Naklon brežine 90°
|  | m3 | 26.4 |  | 0
3.6. | Nakladanje in odvoz viška izkopanega materiala na
trajno komunalno deponijo s stroški trajnega deponiranja
| materiala na komunalni deponiji | m3 | 41.2867 |  | 0
3.7. | Izvedba obsipa perforiranega dela ponikovalnice
s kroglami ( več kot 63mm)
vključno z dobavo materiala
|  | m3 | 18 |  | 0
3.8. | Dobava in polaganje politlak folije
za izvedbo tampona pod kanalom
|  | m2 | 30 |  | 0
3.9. | Izvedba tampona debeline 50cm pod predvideno
kanalizacije za odpadne komunalne vode
vključno z dobavo materiala
|  | m3 | 4.5 |  | 0
3.10. | Zasip jarka z izkopanim materialom
kamnitim materialom z utrjevanjem v slojih
po 20 cm do 95 % trdnosti po standardnem
Proktorjevem postopku. Vključeno je nakladanje in dovoz
materiala iz začasne deponije.
| celoten izkop : |  | 105.138
odbiti vgrajen material:
| - cev f 160 mm | 2.7684
| - CP | 5.85
| - obbetoniranje | 28.9149 | 37.5333
|  | m3 | 67.6047 |  | 0
3.11. | Ročno planiranje dna jarka s točnostjo
+/- 3 cm po projektiranem padcu
|  | m2 | 82.614 |  | 0
3.12. | Nabava, dobava in montaža PVC kanalskih cevi
DN 160 mm, s spojkami, polno obbetonirane z MB 20
|  | m1 | 137.69 |  | 0
3.13. | Izdelava revizijskega jaška iz poliesterskih
cevi f 80 cm, globine do 1,50 m
na kanalu iz CPE cevi, z PE muldo in
LTŽ pokrovom f 600 mm, 400 kN
po detajlu
|  | kom | 2 |  | 0
3.14. | Dobava in vgradnja cestnega požiralnika iz
poliesterskih cevi f 40 cm, globine 1,50 m
z LTŽ rešetko 400/400mm
po detajlu
|  | kom | 4 |  | 0
3.15. | Dobava in vgradnja cestnega požiralnika iz
poliesterskih cevi f 60 cm, globine 1,50 m
z lovilcem olja in LTŽ rešetko 400/400mm
po detajlu
|  | kom | 10 |  | 0
3.16. | Izdelava ponikovalnice iz bet. cevi fi 100cm
z LTŽ pokrovom f 600 mm, 400 kN
po detajlu
|  | kom | 3 |  | 0
3.17. | Pregled in čiščenje kanala
po končanih delih
|  | m1 | 137.69 |  | 0
3.18. | Tlačni preizkus vodotesnosti položenih
kanalizacijskih cevi po navodilih
proizvajalca in projektanta
|  | m1 | 137.69 |  | 0
3.19. | Opravljanje nadzora s strani upravljalca
komunalnih vodov
obračun po dejanskih stroških
|  | kom | 1 |  | 0
3.20. | Čiščenje in planiranje terena
po končani gradnji
|  | m2 | 206.535 |  | 0
3.21. | Ostala dodatna in nepredvidena
dela. Obračun po dejanskih stroških
porabe časa in materiala po vpisu v
gradbeni dnevnik.
| 5 % od vrednosti del. |  | 5% |  | 0
| Skupaj Cesta XIX (kanali M38, M39, M40) |  |  |  | 0
4. | Cesta XXI
kanala M30 in M34
Pri vseh zemeljskih delih je potrebno v ceno zajeti tudi vse potrebne vmesne faze (nakladanje, razkladanje, razstiranje) in takse za odlaganje odpadkov. Vse izmere so v raščenem stanju. Faktor razrahljivosti se upošteva v ceni/enoto!
4.1. | Zakoličenje osi kanalizacije z oznako
revizijskih jaškov, geodetskim posnetkom,
ter vrisom v kataster
|  | m1 | 139.72 |  | 0
4.2. | Postavitev gradbenih profilov na
vzpostavljeno os trase kanala, ter
določitev nivoja za merjenje globine
izkopa in polaganja kanala
|  | kom | 9 |  | 0
4.3. | Zakoličba obstoječih komunalnih vodov.
obračun po dejanskih stroških
|  | kom | 1 |  | 0
4.4. | Izkop kanalizacijskega jarka globine
0-2,0 m1, v terenu III. Ktg, z nakladanjem in odvozom
materiala na začasno gradbeno deponijo.
Naklon brežine 60°
|  | m3 | 150.304 |  | 0
4.5. | Opažni izkop na mestu predvidene ponikovalnice
do 2,0m pod nivojem proj. odp. kanala.
v terenu III. Ktg, z nakladanjem in odvozom
materiala na začasno gradbeno deponijo.
Naklon brežine 90°
|  | m3 | 17.6 |  | 0
4.6. | Nakladanje in odvoz viška izkopanega materiala na
trajno komunalno deponijo s stroški trajnega deponiranja
| materiala na komunalni deponiji | m3 | 37.9505 |  | 0
4.7. | Izvedba obsipa perforiranega dela ponikovalnice
s kroglami ( več kot 63mm)
vključno z dobavo materiala
|  | m3 | 12 |  | 0
4.8. | Dobava in polaganje politlak folije
za izvedbo tampona pod kanalom
|  | m2 | 20 |  | 0
4.9. | Izvedba tampona debeline 50cm pod predvideno
kanalizacije za odpadne komunalne vode
vključno z dobavo materiala
|  | m3 | 3 |  | 0
4.10. | Zasip jarka z izkopanim materialom
kamnitim materialom z utrjevanjem v slojih
po 20 cm do 95 % trdnosti po standardnem
Proktorjevem postopku. Vključeno je nakladanje in dovoz
materiala iz začasne deponije.
| celoten izkop : |  | 150.304
odbiti vgrajen material:
| - cev f 160 mm | 2.8092
| - CP | 2.35
| - obbetoniranje | 29.3412 | 34.5004
|  | m3 | 115.8036 |  | 0
4.11. | Ročno planiranje dna jarka s točnostjo
+/- 3 cm po projektiranem padcu
|  | m2 | 83.832 |  | 0
4.12. | Nabava, dobava in montaža PVC kanalskih cevi
DN 160 mm, s spojkami, polno obbetonirane z MB 20
|  | m1 | 139.72 |  | 0
4.13. | Dobava in vgradnja cestnega požiralnika iz
poliesterskih cevi f 40 cm, globine 1,50 m
z LTŽ rešetko 400/400mm
po detajlu
|  | kom | 3 |  | 0
4.14. | Dobava in vgradnja cestnega požiralnika iz
poliesterskih cevi f 60 cm, globine 1,50 m
z lovilcem olja in LTŽ rešetko 400/400mm
po detajlu
|  | kom | 4 |  | 0
4.15. | Izdelava ponikovalnice iz bet. cevi fi 100cm
z LTŽ pokrovom f 600 mm, 400 kN
po detajlu
|  | kom | 2 |  | 0
4.16. | Pregled in čiščenje kanala
po končanih delih
|  | m1 | 139.72 |  | 0
4.17. | Tlačni preizkus vodotesnosti položenih
kanalizacijskih cevi po navodilih
proizvajalca in projektanta
|  | m1 | 139.72 |  | 0
4.18. | Opravljanje nadzora s strani upravljalca
komunalnih vodov
obračun po dejanskih stroških
|  | kom | 1 |  | 0
4.19. | Čiščenje in planiranje terena
po končani gradnji
|  | m2 | 209.58 |  | 0
4.20. | Ostala dodatna in nepredvidena
dela. Obračun po dejanskih stroških
porabe časa in materiala po vpisu v
gradbeni dnevnik.
| 5 % od vrednosti del. |  | 5% |  | 0
| Skupaj Cesta XXI (kanal M30, M34) |  |  |  | 0
5. | Cesta XVIII - odcep A
kanal M36
Pri vseh zemeljskih delih je potrebno v ceno zajeti tudi vse potrebne vmesne faze (nakladanje, razkladanje, razstiranje) in takse za odlaganje odpadkov. Vse izmere so v raščenem stanju. Faktor razrahljivosti se upošteva v ceni/enoto!
5.1. | Zakoličenje osi kanalizacije z oznako
revizijskih jaškov, geodetskim posnetkom,
ter vrisom v kataster
|  | m1 | 74.54 |  | 0
5.2. | Postavitev gradbenih profilov na
vzpostavljeno os trase kanala, ter
določitev nivoja za merjenje globine
izkopa in polaganja kanala
|  | kom | 5 |  | 0
5.3. | Zakoličba obstoječih komunalnih vodov.
obračun po dejanskih stroških
|  | kom | 1 |  | 0
5.4. | Izkop kanalizacijskega jarka globine
0-2,0 m1, v terenu III. Ktg, z nakladanjem in odvozom
materiala na začasno gradbeno deponijo.
Naklon brežine 60°
|  | m3 | 47.74 |  | 0
5.5. | Opažni izkop na mestu predvidene ponikovalnice
do 2,0m pod nivojem proj. odp. kanala.
v terenu III. Ktg, z nakladanjem in odvozom
materiala na začasno gradbeno deponijo.
Naklon brežine 90°
|  | m3 | 8.8 |  | 0
5.6. | Nakladanje in odvoz viška izkopanega materiala na
trajno komunalno deponijo s stroški trajnega deponiranja
| materiala na komunalni deponiji | m3 | 18.5521 |  | 0
5.7. | Izvedba obsipa perforiranega dela ponikovalnice
s kroglami ( več kot 63mm)
vključno z dobavo materiala
|  | m3 | 6 |  | 0
5.8. | Dobava in polaganje politlak folije
za izvedbo tampona pod kanalom
|  | m2 | 10 |  | 0
5.9. | Izvedba tampona debeline 50cm pod predvideno
kanalizacije za odpadne komunalne vode
vključno z dobavo materiala
|  | m3 | 1.5 |  | 0
5.10. | Zasip jarka z izkopanim materialom
kamnitim materialom z utrjevanjem v slojih
po 20 cm do 95 % trdnosti po standardnem
Proktorjevem postopku. Vključeno je nakladanje in dovoz
materiala iz začasne deponije.
| celoten izkop : |  | 47.74
odbiti vgrajen material:
| - cev f 160 mm | 1.4987
| - CP | 1.4
| - obbetoniranje | 15.6534 | 18.5521
|  | m3 | 29.1879 |  | 0
5.11. | Ročno planiranje dna jarka s točnostjo
+/- 3 cm po projektiranem padcu
|  | m2 | 44.724 |  | 0
5.12. | Nabava, dobava in montaža PVC kanalskih cevi
DN 160 mm, s spojkami, polno obbetonirane z MB 20
|  | m1 | 74.54 |  | 0
5.13. | Dobava in vgradnja cestnega požiralnika iz
poliesterskih cevi f 40 cm, globine 1,50 m
z LTŽ rešetko 400/400mm
po detajlu
|  | kom | 2 |  | 0
5.14. | Dobava in vgradnja cestnega požiralnika iz
poliesterskih cevi f 60 cm, globine 1,50 m
z lovilcem olja in LTŽ rešetko 400/400mm
po detajlu
|  | kom | 2 |  | 0
5.15. | Izdelava ponikovalnice iz bet. cevi fi 100cm
z LTŽ pokrovom f 600 mm, 400 kN
po detajlu
|  | kom | 1 |  | 0
5.16. | Pregled in čiščenje kanala
po končanih delih
|  | m1 | 74.54 |  | 0
5.17. | Tlačni preizkus vodotesnosti položenih
kanalizacijskih cevi po navodilih
proizvajalca in projektanta
|  | m1 | 74.54 |  | 0
5.18. | Opravljanje nadzora s strani upravljalca
komunalnih vodov
obračun po dejanskih stroških
|  | kom | 1 |  | 0
5.19. | Čiščenje in planiranje terena
po končani gradnji
|  | m2 | 111.81 |  | 0
5.20. | Ostala dodatna in nepredvidena
dela. Obračun po dejanskih stroških
porabe časa in materiala po vpisu v
gradbeni dnevnik.
| 5 % od vrednosti del. |  | 5% |  | 0
| Skupaj Cesta XVIII odcep A (kanal M36) |  |  |  | 0

## druga dela
D.3. DRUGA DELA
|  | enota | količina | cena na enoto | količina x cena
1. | Izdelava geodetskega načrta, kot ga predpisuje ZGO-1 (Ur.list RS št. 102/04) | kom | 1 |  | 0
2. | Izdelava projekta izvedenih del - PID, skladno z zahtevami bodočega upravljalca kanalizacijskega sistema | kom | 1 |  | 0
| SKUPAJ |  |  |  | 0