## Skupna rekapitulacija
Skupna rekapitulacija
Predmet projekta 1. faze je kanalizacija, ki je vključen v predmetne | Izkopi in zasipi so upoštevani do dna planuma zgornjega ustroja
cesta C1: 98 cm pod koto nivelete vozišča
cesta C2: 80 cm pod koto nivelete vozišča
01. KANAL M1
0
02. KANAL M2
0
03. KANAL M3
0
04. KANAL M4
0
|  | Skupaj | 0
|  | DDV 20% | 0
|  | SKUPAJ | 0

## KANAL M1
Rekapitulacija kanal M1
01. PRIPRAVLJALNA DELA
0
02. ZEMELJSKA DELA
0
03. GRADBENA DELA
0
04. KANALIZACIJSKA DELA
0
05. KRIŽANJE Z OSTALIMI KOMUNALNIMI
VODI
0
06. NAVEZAVA NA HIŠNE PRIKLJUČKE
0
|  | Skupaj objekt |  |  |  | 0
01. PRIPRAVLJALNA DELA
01.1 | Zakoličenje osi kanalizacije, z zavarovanjem osi, oznako revizijskih jaškov, vris v kataster in izdelava geodetskega posnetka. | m1 | 410 | a | 0 | 0
01.2 | Postavitev gradbenih profilov na vzpostavljeno os trase cevovoda, ter določitev nivoja za merjenje globine izkopa in polaganje cevovoda. | kos | 18 | a | 0 | 0
01.3 | Geodetski posnetek in vris v kataster. En izvod posnetka v Gauss-Krugerjevem sistemu se odda v elektronski obliki. Obračun za 1 m1. | m1 | 410 | a | 0 | 0
01.4 | Izdelava PID po gradbeni zakonodaji in skladno z zahtevo upravljalca tudi v elektronski obliki. | kos | 1 | a | 0 | 0
01.5 | Izdelava varnostnega načrta po gradbeni zakonodaji pred pričetkom gradnje. | kos | 1 | a | 0 | 0
01.6 | Izdelava elaborata varstva pri delu. | kos | 1 | a | 0 | 0
01.7 | Izdelava "Poročila o ravnanju z gradbenimi odpadki" v skladu s Pravilnikom. Izvajalec mora za vse vrste odpadkov, ki nastanejo med gradnjo, v ponudbi predvideto tudi stroške končnega deponiranja, ki mora biti v skladu z zakonodajo. | kos | 1 | a | 0 | 0
01.8 | Zakoličba obstoječih komunalnih vodov in oznaka križanj. Obračun po dejanskih stroških. |  |  |  |  | 0
01.9 | Nadzor pri gradnji kanala pristojnih služb ostalih komunalnih vodov na območju: elektro, PTT, plinovod, vodovod, javna razsvetljava. Obračun po dejanskih stroških. |  |  |  |  | 0
01.10 | Priprava gradbišča v dolžini L=410 m, odstranitev eventuelnih ovir, prometnih znakov in utrditev delovnega platoja. Po konmčanih delih gradbišče pospraviti in vzpostaviti v prvotno stanje.
| priprava gradbišča |  |  |  |  | 0
| čiščenje po končanih delih |  |  |  |  | 0
01.11 Pridobitev dovoljenja za cestno zaporo,
z ureditvijo prometnega režima v času
gradnje z obvestili, zavarovanje
gradbene jame in gradbišča, ter
postavitev prometne signalizacije. Po
končanih delih prometno signalizacijo
odstraniti in prometni režim vzpostaviti
v prvotno stanje.
Obračun po dejanskih stroških! |  |  |  |  | ocena | 0
Zajeto pri obnovi ceste!
| Skupaj PRIPRAVLJALNA DELA: |  |  |  |  | 0
02. | ZEMELJSKA DELA
OP: Odtrsanitev asfalta, ureditev ceste zajeto v projektu ceste!
02.1 | Rušenje asfaltnega cestišča debeline 9 cm in odvozom na stalno gradbeno deponijo H=25km z nakladanjem, razkladanjem in planiranjem na deponiji vključno z takso. Obračun za 1 m2. | m2 | 0 | a | 0 | 0
02.2 | Vertikalni strojni izkop jarka globine 0-3 m, v glini, z nakladanjem na kamion in odvozom na stalno gradbeno deponijo H=25 km. Upoštevano 98% vsega izkopa. Obračun za 1 m3. Vključeni stroški stalne deponije. | m3 | 1777.1 | a | 0 | 0
02.3 | Ročni izkop jarka globine 0-3 m, v glini, z nakladanjem na kamion in odvozom na stalno gradbeno deponijo H=25 km. Upoštevano 98% vsega izkopa. Obračun za 1 m3. Vključeni stroški stalne deponije. Upoštevano 2% vsega izkopa. Obračun za 1 m3. Upoštevani stroški začasne deponije, ter ureditev le te v prvotno stanje. | m3 | 36.3 | a | 0 | 0
02.4 | Dobava in montaža dvostranskega Krings opaža, ter demontaža po končanih delih. Cena za m1! | m1 | 410 | a | 0 | 0
02.5 | Ročno planiranje dna jarka s točnostjo +/- 3 cm po projektiranem padcu.Obračun za 1 m2. | m2 | 697.8 | a | 0 | 0
02.6 | Dobava in montaža geotekstila, razvite širine od 3,6 do 5,10m. Obračuna za 1 m1. | m1 | 439.6 | a | 0 | 0
02.7 | Izdelava tamponske blazine v debelini 30 cm, s strojnim utrjevanjem do 95% po standardnem Proktorjevem postopku. Obračun za 1 m3. | m3 | 209.3 | a | 0 | 0
02.8 | Dobava peska frakcije 8-16mm in izdelava temeljne plasti posteljice deb. 10 cm, s planiranjem in strojnim utrjevanjem do 95% po standardnem Proktorjevem postopku. Natančnost izdelave posteljice je +/- 1 cm. Obračun za 1 m3. | m3 | 132.2 | a | 0 | 0
02.9 | Dobava peska frakcije 8-32 mm in izdelava nasipa nad položenimi cevmi 30 cm nad temenom. Na peščeno posteljico se izvede 3-5 cm debel nasip, v katerega si cev izdela ležišče. Obsip in nasip je potrebno utrditi do 95 % trdnosti po standardnem Proktorjevem preiskusu. | m3 | 642.6 | a | 0 | 0
02.10 | Zasipavanje jarka z nekoherentnim materialom, s komprimiranjem v slojih po 20 cm. Obračun za 1 m3 izvedenega zasipa. | m3 | 654.36 | a | 0 | 0
| Izkop |  |  | + | 1813.35
| Volumen cevi |  |  | - | 132.8
| Obsip cevi |  |  | - | 642.57
| Posteljica |  |  | - | 132.2
| Tamponska blazina |  |  | - | 209.32
| Volumen revizijskih jaškov |  |  | - | 42.1
| Material za zasip |  |  | = | 654.36
02.11 | Dobava nekoherentnega materiala za izdelavo nasipa, skupaj z dovozom. | m3 | 654.4 | a | 0 | 0
02.12 | Nabava in dobava gramoza frakcije 0.02-60 mm in izdelava spodnjega ustroja - tampona debeline 30 cm. | m3 | 0 | a | 0 | 0
02.13 | Asfaltiranje cestišča z dvoslojnim asfaltom, nosilni sloj bitugramoz v debelini 6 cm, frakcije 0-32 mm in obrabni sloj asfaltbeton v debelini 3 cm, frakcije 0-11 mm. Skupaj s končnim odrezom asfalta, z dodatnim rušenjem, finim planiranjem, talnimi oznakami ipd., po zahtevah upravljalca cestišča. | m2 | 0 | a | 0 | 0
02.14 | Čiščenje terena po končani gradnji. Obračun za 1m2. | m2 | 0 | a | 0 | 0
02.15 | Črpanje vode iz gradbene jame v času gradnje. | ur | 50 | a | 0 | 0
02.16 | Ostala dodatna in nepredvidena dela. Obračun po dejanskih stroških porabe časa in materiala po vpisu v gradbeni dnevnik. Ocena stroškov 10% od vrednosti zemeljskih del. |  |  |  |  | 0
| Skupaj ZEMELJSKA DELA: |  |  |  |  | 0
03. | GRADBENA DELA
03.1 | Poliesterski revizijski jašek fi 1000 mm, na kanalu iz GRP cevi DN 400-600 mm, globine 1,50 do 2,00 m, kompletno z armiranobetonskim reducirnim obročem za okvir in pokrov, ter LTŽ pokrovom z fi 600 mm EN 124 D 400. Pokrov je na zaklep z odprtinami za zračenje in ima prigrajen protihrupni vložek. Debelina stene cevi jaška je 9 mm. Mulda je oblikovana s poliestersko cevjo. Prehod med poliestrom in AB vencem je izveden preko profilne gume. | kos | 2 | a | 0 | 0
03.2 | Poliesterski revizijski jašek fi 1000 mm, na kanalu iz GRP cevi DN 400-600 mm, globine 2,00 do 2,50 m, kompletno z armiranobetonskim reducirnim obročem za okvir in pokrov, ter LTŽ pokrovom z fi 600 mm EN 124 D 400. Pokrov je na zaklep z odprtinami za zračenje in ima prigrajen protihrupni vložek. Debelina stene cevi jaška je 9 mm. Mulda je oblikovana s poliestersko cevjo. Prehod med poliestrom in AB vencem je izveden preko profilne gume. | kos | 2 | a | 0 | 0
03.3 | Poliesterski revizijski jašek fi 1500 mm, na kanalu iz GRP cevi DN 600-900 mm, globine 2,00 do 2,50 m, kompletno z armiranobetonskim reducirnim obročem za okvir in pokrov, ter LTŽ pokrovom z fi 600 mm EN 124 D 400. Pokrov je na zaklep z odprtinami za zračenje in ima prigrajen protihrupni vložek. Debelina stene cevi jaška je 9 mm. Mulda je oblikovana s poliestersko cevjo. Prehod med poliestrom in AB vencem je izveden preko profilne gume. | kos | 2 | a | 0 | 0
03.4 | Poliesterski revizijski jašek fi 1500 mm, na kanalu iz GRP cevi DN 600-900 mm, globine 2,50 do 3,00 m, kompletno z armiranobetonskim reducirnim obročem za okvir in pokrov, ter LTŽ pokrovom z fi 600 mm EN 124 D 400. Pokrov je na zaklep z odprtinami za zračenje in ima prigrajen protihrupni vložek. Debelina stene cevi jaška je 9 mm. Mulda je oblikovana s poliestersko cevjo. Prehod med poliestrom in AB vencem je izveden preko profilne gume. | kos | 2 | a | 0 | 0
03.5 | Poliesterski revizijski jašek fi 1500 mm, na kanalu iz GRP cevi DN 600-900 mm, globine 3,00 do 3,50 m, kompletno z armiranobetonskim reducirnim obročem za okvir in pokrov, ter LTŽ pokrovom z fi 600 mm EN 124 D 400. Pokrov je na zaklep z odprtinami za zračenje in ima prigrajen protihrupni vložek. Debelina stene cevi jaška je 9 mm. Mulda je oblikovana s poliestersko cevjo. Prehod med poliestrom in AB vencem je izveden preko profilne gume. | kos | 2 | a | 0 | 0
03.6 | Poliesterski revizijski jašek fi 1500 mm, na kanalu iz GRP cevi DN 600-900 mm, globine 3,50 do 4,00 m, kompletno z armiranobetonskim reducirnim obročem za okvir in pokrov, ter LTŽ pokrovom z fi 600 mm EN 124 D 400. Pokrov je na zaklep z odprtinami za zračenje in ima prigrajen protihrupni vložek. Debelina stene cevi jaška je 9 mm. Mulda je oblikovana s poliestersko cevjo. Prehod med poliestrom in AB vencem je izveden preko profilne gume. | kos | 3 | a | 0 | 0
03.7 | Poliesterski revizijski jašek fi 1500 mm, na kanalu iz GRP cevi DN 600-900 mm, globine 4,00 do 4,50 m, kompletno z armiranobetonskim reducirnim obročem za okvir in pokrov, ter LTŽ pokrovom z fi 600 mm EN 124 D 400. Pokrov je na zaklep z odprtinami za zračenje in ima prigrajen protihrupni vložek. Debelina stene cevi jaška je 9 mm. Mulda je oblikovana s poliestersko cevjo. Prehod med poliestrom in AB vencem je izveden preko profilne gume. | kos | 3 | a | 0 | 0
03.8 | Kaskadni poliesterski revizijski jašek fi 1500 mm, na kanalu iz GRP cevi DN 600-900 mm, globine 3,50 do 4,00 m, kompletno z armiranobetonskim reducirnim obročem za okvir in pokrov, ter LTŽ pokrovom z fi 600 mm EN 124 D 400. Pokrov je na zaklep z odprtinami za zračenje in ima prigrajen protihrupni vložek. Debelina stene cevi jaška je 9 mm. Mulda je oblikovana s poliestersko cevjo. Prehod med poliestrom in AB vencem je izveden preko profilne gume. | kos | 3 | a | 0 | 0
03.9 | Ostala dodatna in nepredvidena dela. Obračun po dejanskih stroških porabe časa in materiala po vpisu v gradbeni dnevnik. Ocena stroškov 10% od vrednosti del. |  |  |  |  | 0
| Skupaj GRADBENA DELA: |  |  |  |  | 0
04. | KANALIZACIJSKA DELA
04.1 | Prevoz in prenos kanalizacijskih cevi iz deponije do mesta vgraditve. |  |  |  |  | 0
04.2 | Dobava in montaža kanalizacijskih GRP cevi DN 400 mm, SN10000, kompletno z potrebnimi spojkami. | m1 | 52.7 | a | 0 | 0
04.3 | Dobava in montaža kanalizacijskih GRP cevi DN 500 mm, SN10000, kompletno z potrebnimi spojkami. | m1 | 101.1 | a | 0 | 0
04.4 | Dobava in montaža kanalizacijskih GRP cevi DN 600 mm, SN10000, kompletno z potrebnimi spojkami. | m1 | 52.3 | a | 0 | 0
04.5 | Dobava in montaža kanalizacijskih GRP cevi DN 700 mm, SN10000, kompletno z potrebnimi spojkami. | m1 | 167.2 | a | 0 | 0
04.6 | Dobava in montaža kanalizacijskih GRP cevi DN 900 mm, SN10000, kompletno z potrebnimi spojkami. | m1 | 34.9 | a | 0 | 0
04.7 | Pregled in čiščenje kanala pred izvedbo tlačnega poizkusa. | m1 | 408.2 | a | 0 | 0
04.8 | Tlačni poizkus vodotesnosti položenih kanalizacijskih cevi, po navodilih proizvajalca in projektanta. | m1 | 410 | a | 0 | 0
04.9 | Ostala dodatna in nepredvidena dela. Obračun po dejanskih stroških porabe časa in materiala po vpisu v gradbeni dnevnik. Ocena stroškov 10% od vrednosti del. |  |  |  |  | 0
| Skupaj KANALIZACIJSKA DELA: |  |  |  |  | 0
05. | KRIŽANJE Z OSTALIMI KOMUNALNIMI VODI
05.1 | Križanje kanalizacijske cevi z:
| obstoječim kanalom DN400 | kos | 1 | a | 0 | 0
| obstoječim vodovodom | kos | 1 | a | 0 | 0
| obstoječim PTT kablom | kos | 2 | a | 0 | 0
| obstoječim kablom elektrika javna razsvetljava | kos | 1 | a | 0 | 0
| Skupaj KRIŽANJA: |  |  |  |  | 0
06. | NAVEZAVE NA HIŠNE PRIKLJUČKE IN
VTOČNI JAŠKI CESTNIH POŽIRALNIKOV:
06.1 | Izdelava vtočnega jaška iz PVC cevi DN200mm, za priklop cestnih požiralnikov na projektiran meteorni kanal. V ceni zajeti vsa pomožna dela, metriale in prenose. | kos | 18 | a | 0 | 0
| Skupaj NAVEZAVE: |  |  |  |  | 0

## KANAL M2
Rekapitulacija kanal M2
01. PRIPRAVLJALNA DELA
0
02. ZEMELJSKA DELA
0
03. GRADBENA DELA
0
04. KANALIZACIJSKA DELA
0
05. KRIŽANJE Z OSTALIMI KOMUNALNIMI
VODI
0
06. NAVEZAVA NA HIŠNE PRIKLJUČKE
0
|  | Skupaj objekt |  |  |  | 0
01. PRIPRAVLJALNA DELA
01.1 | Zakoličenje osi kanalizacije, z zavarovanjem osi, oznako revizijskih jaškov, vris v kataster in izdelava geodetskega posnetka. | m1 | 243.2 | a | 0 | 0
01.2 | Postavitev gradbenih profilov na vzpostavljeno os trase cevovoda, ter določitev nivoja za merjenje globine izkopa in polaganje cevovoda. | kos | 10 | a | 0 | 0
01.3 | Geodetski posnetek in vris v kataster. En izvod posnetka v Gauss-Krugerjevem sistemu se odda v elektronski obliki. Obračun za 1 m1. | m1 | 243.2 | a | 0 | 0
01.4 | Izdelava PID po gradbeni zakonodaji in skladno z zahtevo upravljalca tudi v elektronski obliki. | kos | 1 | a | 0 | 0
01.5 | Izdelava varnostnega načrta po gradbeni zakonodaji pred pričetkom gradnje. | kos | 1 | a | 0 | 0
01.6 | Izdelava elaborata varstva pri delu. | kos | 1 | a | 0 | 0
01.7 | Izdelava "Poročila o ravnanju z gradbenimi odpadki" v skladu s Pravilnikom. Izvajalec mora za vse vrste odpadkov, ki nastanejo med gradnjo, v ponudbi predvideto tudi stroške končnega deponiranja, ki mora biti v skladu z zakonodajo. | kos | 1 | a | 0 | 0
01.8 | Zakoličba obstoječih komunalnih vodov in oznaka križanj. Obračun po dejanskih stroških. |  |  |  |  | 0
01.9 | Nadzor pri gradnji kanala pristojnih služb ostalih komunalnih vodov na območju: elektro, PTT, plinovod, vodovod, javna razsvetljava. Obračun po dejanskih stroških. |  |  |  |  | 0
01.10 | Priprava gradbišča v dolžini L=243,20 m, odstranitev eventuelnih ovir, prometnih znakov in utrditev delovnega platoja. Po konmčanih delih gradbišče pospraviti in vzpostaviti v prvotno stanje.
| priprava gradbišča |  |  |  |  | 0
| čiščenje po končanih delih |  |  |  |  | 0
01.11 Pridobitev dovoljenja za cestno zaporo,
z ureditvijo prometnega režima v času
gradnje z obvestili, zavarovanje
gradbene jame in gradbišča, ter
postavitev prometne signalizacije. Po
končanih delih prometno signalizacijo
odstraniti in prometni režim vzpostaviti
v prvotno stanje.
Obračun po dejanskih stroških! |  |  |  |  | ocena | 0
Zajeto pri obnovi ceste!
| Skupaj PRIPRAVLJALNA DELA: |  |  |  |  | 0
02. | ZEMELJSKA DELA
OP: Odtrsanitev asfalta, ureditev ceste zajeto v projektu ceste!
02.1 | Rušenje asfaltnega cestišča debeline 9 cm in odvozom na stalno gradbeno deponijo H=25km z nakladanjem, razkladanjem in planiranjem na deponiji vključno z takso. Obračun za 1 m2. | m2 | 0 | a | 0 | 0
02.2 | Vertikalni strojni izkop jarka globine 0-1.5 m, v glini, z nakladanjem na kamion in odvozom na stalno gradbeno deponijo H=25 km. Upoštevano 98% vsega izkopa. Obračun za 1 m3. Vključeni stroški stalne deponije. | m3 | 417.1 | a | 0 | 0
02.3 | Ročni izkop jarka globine 0-1.5 m, v glini, z nakladanjem na kamion in odvozom na stalno gradbeno deponijo H=25 km. Upoštevano 98% vsega izkopa. Obračun za 1 m3. Vključeni stroški stalne deponije. Upoštevano 2% vsega izkopa. Obračun za 1 m3. Upoštevani stroški začasne deponije, ter ureditev le te v prvotno stanje. | m3 | 8.5 | a | 0 | 0
02.4 | Dobava in montaža dvostranskega Krings opaža, ter demontaža po končanih delih. Cena za m1! | m1 | 243.2 | a | 0 | 0
02.5 | Ročno planiranje dna jarka s točnostjo +/- 3 cm po projektiranem padcu.Obračun za 1 m2. | m2 | 426.1 | a | 0 | 0
02.6 | Dobava in montaža geotekstila, razvite širine od 3,6 do 5,10m. Obračuna za 1 m1. | m1 | 243.2 | a | 0 | 0
02.7 | Izdelava tamponske blazine v debelini 30 cm, s strojnim utrjevanjem do 95% po standardnem Proktorjevem postopku. Obračun za 1 m3. | m3 | 127.8 | a | 0 | 0
02.8 | Dobava peska frakcije 8-16mm in izdelava temeljne plasti posteljice deb. 10 cm, s planiranjem in strojnim utrjevanjem do 95% po standardnem Proktorjevem postopku. Natančnost izdelave posteljice je +/- 1 cm. Obračun za 1 m3. | m3 | 85.2 | a | 0 | 0
02.9 | Dobava peska frakcije 8-32 mm in izdelava nasipa nad položenimi cevmi 30 cm nad temenom. Na peščeno posteljico se izvede 3-5 cm debel nasip, v katerega si cev izdela ležišče. Obsip in nasip je potrebno utrditi do 95 % trdnosti po standardnem Proktorjevem preiskusu. | m3 | 128.4 | a | 0 | 0
02.10 | Zasipavanje jarka z nekoherentnim materialom, s komprimiranjem v slojih po 20 cm. Obračun za 1 m3 izvedenega zasipa. | m3 | 29.06 | a | 0 | 0
| Izkop |  |  | + | 425.6
| Volumen cevi |  |  | - | 30.97
| Obsip cevi |  |  | - | 128.43
| Posteljica |  |  | - | 85.22
| Tamponska blazina |  |  | - | 127.82
| Volumen revizijskih jaškov |  |  | - | 24.1
| Material za zasip |  |  | = | 29.06
02.11 | Dobava nekoherentnega materiala za izdelavo nasipa, skupaj z dovozom. | m3 | 29.1 | a | 0 | 0
02.12 | Nabava in dobava gramoza frakcije 0.02-60 mm in izdelava spodnjega ustroja - tampona debeline 30 cm. | m3 | 0 | a | 0 | 0
02.13 | Asfaltiranje cestišča z dvoslojnim asfaltom, nosilni sloj bitugramoz v debelini 6 cm, frakcije 0-32 mm in obrabni sloj asfaltbeton v debelini 3 cm, frakcije 0-11 mm. Skupaj s končnim odrezom asfalta, z dodatnim rušenjem, finim planiranjem, talnimi oznakami ipd., po zahtevah upravljalca cestišča. | m2 | 0 | a | 0 | 0
02.14 | Čiščenje terena po končani gradnji. Obračun za 1m2. | m2 | 0 | a | 0 | 0
02.15 | Črpanje vode iz gradbene jame v času gradnje. | ur | 25 | a | 0 | 0
02.16 | Ostala dodatna in nepredvidena dela. Obračun po dejanskih stroških porabe časa in materiala po vpisu v gradbeni dnevnik. Ocena stroškov 10% od vrednosti zemeljskih del. |  |  |  |  | 0
| Skupaj ZEMELJSKA DELA: |  |  |  |  | 0
03. | GRADBENA DELA
03.1 | Poliesterski revizijski jašek fi 1500 mm, na kanalu iz GRP cevi DN 700-800 mm, globine 1,00 do 1,50 m, kompletno z armiranobetonskim reducirnim obročem za okvir in pokrov, ter LTŽ pokrovom z fi 600 mm EN 124 D 400. Pokrov je na zaklep z odprtinami za zračenje in ima prigrajen protihrupni vložek. Debelina stene cevi jaška je 9 mm. Mulda je oblikovana s poliestersko cevjo. Prehod med poliestrom in AB vencem je izveden preko profilne gume. | kos | 2 | a | 0 | 0
03.2 | Poliesterski revizijski jašek fi 1500 mm, na kanalu iz GRP cevi DN 700-800 mm, globine 1,50 do 2,00 m, kompletno z armiranobetonskim reducirnim obročem za okvir in pokrov, ter LTŽ pokrovom z fi 600 mm EN 124 D 400. Pokrov je na zaklep z odprtinami za zračenje in ima prigrajen protihrupni vložek. Debelina stene cevi jaška je 9 mm. Mulda je oblikovana s poliestersko cevjo. Prehod med poliestrom in AB vencem je izveden preko profilne gume. | kos | 4 | a | 0 | 0
03.3 | Poliesterski revizijski jašek fi 1500 mm, na kanalu iz GRP cevi DN 700-800 mm, globine 2,00 do 2,50 m, kompletno z armiranobetonskim reducirnim obročem za okvir in pokrov, ter LTŽ pokrovom z fi 600 mm EN 124 D 400. Pokrov je na zaklep z odprtinami za zračenje in ima prigrajen protihrupni vložek. Debelina stene cevi jaška je 9 mm. Mulda je oblikovana s poliestersko cevjo. Prehod med poliestrom in AB vencem je izveden preko profilne gume. | kos | 4 | a | 0 | 0
03.4 | Izdelava priklopa projektiranega kanala M2 na obstoječ kanal, z vsemi pomožnimi deli, materiali, ter prenosi. | kos | 1 | a | 0 | 0
03.5 | Ostala dodatna in nepredvidena dela. Obračun po dejanskih stroških porabe časa in materiala po vpisu v gradbeni dnevnik. Ocena stroškov 10% od vrednosti del. |  |  |  |  | 0
| Skupaj GRADBENA DELA: |  |  |  |  | 0
04. | KANALIZACIJSKA DELA
04.1 | Prevoz in prenos kanalizacijskih cevi iz deponije do mesta vgraditve. |  |  |  |  | 0
04.2 | Dobava in montaža kanalizacijskih GRP cevi DN 700 mm, SN10000, kompletno z potrebnimi spojkami. | m1 | 116.9 | a | 0 | 0
04.3 | Dobava in montaža kanalizacijskih GRP cevi DN 800 mm, SN10000, kompletno z potrebnimi spojkami. | m1 | 126.3 | a | 0 | 0
04.4 | Pregled in čiščenje kanala pred izvedbo tlačnega poizkusa. | m1 | 243.2 | a | 0 | 0
04.5 | Tlačni poizkus vodotesnosti položenih kanalizacijskih cevi, po navodilih proizvajalca in projektanta. | m1 | 243.2 | a | 0 | 0
04.6 | Ostala dodatna in nepredvidena dela. Obračun po dejanskih stroških porabe časa in materiala po vpisu v gradbeni dnevnik. Ocena stroškov 10% od vrednosti del. |  |  |  |  | 0
| Skupaj KANALIZACIJSKA DELA: |  |  |  |  | 0
05. | KRIŽANJE Z OSTALIMI KOMUNALNIMI VODI
05.1 | Križanje kanalizacijske cevi z:
| obstoječim kanalom DN800 | kos | 1 | a | 0 | 0
| obstoječim vodovodom | kos | 2 | a | 0 | 0
| obstoječim plinovodom | kos | 1 | a | 0 | 0
| obstoječim PTT kablom | kos | 1 | a | 0 | 0
| obstoječim kablom elektrika javna razsvetljava | kos | 1 | a | 0 | 0
| Skupaj KRIŽANJA: |  |  |  |  | 0
06. | NAVEZAVE NA HIŠNE PRIKLJUČKE IN
VTOČNI JAŠKI CESTNIH POŽIRALNIKOV:
06.1 | Izdelava vtočnega jaška iz PVC cevi DN200mm, za priklop cestnih požiralnikov na projektiran meteorni kanal. V ceni zajeti vsa pomožna dela, metriale in prenose. | kos | 7 | a | 0 | 0
06.2 | Izdelava direktnega priklopa cestnih požiralnikov na projektiran kanal (po detajlu). | kos | 3 | a | 0 | 0
| Skupaj NAVEZAVE: |  |  |  |  | 0

## KANAL M3
Rekapitulacija kanal M3
01. PRIPRAVLJALNA DELA
0
02. ZEMELJSKA DELA
0
03. GRADBENA DELA
0
04. KANALIZACIJSKA DELA
0
05. KRIŽANJE Z OSTALIMI KOMUNALNIMI
VODI
0
06. NAVEZAVA NA HIŠNE PRIKLJUČKE
0
|  | Skupaj objekt |  |  |  | 0
01. PRIPRAVLJALNA DELA
01.1 | Zakoličenje osi kanalizacije, z zavarovanjem osi, oznako revizijskih jaškov, vris v kataster in izdelava geodetskega posnetka. | m1 | 217.6 | a | 0 | 0
01.2 | Postavitev gradbenih profilov na vzpostavljeno os trase cevovoda, ter določitev nivoja za merjenje globine izkopa in polaganje cevovoda. | kos | 10 | a | 0 | 0
01.3 | Geodetski posnetek in vris v kataster. En izvod posnetka v Gauss-Krugerjevem sistemu se odda v elektronski obliki. Obračun za 1 m1. | m1 | 217.6 | a | 0 | 0
01.4 | Izdelava PID po gradbeni zakonodaji in skladno z zahtevo upravljalca tudi v elektronski obliki. | kos | 1 | a | 0 | 0
01.5 | Izdelava varnostnega načrta po gradbeni zakonodaji pred pričetkom gradnje. | kos | 1 | a | 0 | 0
01.6 | Izdelava elaborata varstva pri delu. | kos | 1 | a | 0 | 0
01.7 | Izdelava "Poročila o ravnanju z gradbenimi odpadki" v skladu s Pravilnikom. Izvajalec mora za vse vrste odpadkov, ki nastanejo med gradnjo, v ponudbi predvideto tudi stroške končnega deponiranja, ki mora biti v skladu z zakonodajo. | kos | 1 | a | 0 | 0
01.8 | Zakoličba obstoječih komunalnih vodov in oznaka križanj. Obračun po dejanskih stroških. |  |  |  |  | 0
01.9 | Nadzor pri gradnji kanala pristojnih služb ostalih komunalnih vodov na območju: elektro, PTT, plinovod, vodovod, javna razsvetljava. Obračun po dejanskih stroških. |  |  |  |  | 0
01.10 | Priprava gradbišča v dolžini L=217,60 m, odstranitev eventuelnih ovir, prometnih znakov in utrditev delovnega platoja. Po konmčanih delih gradbišče pospraviti in vzpostaviti v prvotno stanje.
| priprava gradbišča |  |  |  |  | 0
| čiščenje po končanih delih |  |  |  |  | 0
01.11 Pridobitev dovoljenja za cestno zaporo,
z ureditvijo prometnega režima v času
gradnje z obvestili, zavarovanje
gradbene jame in gradbišča, ter
postavitev prometne signalizacije. Po
končanih delih prometno signalizacijo
odstraniti in prometni režim vzpostaviti
v prvotno stanje.
Obračun po dejanskih stroških! |  |  |  |  | ocena | 0
Zajeto pri obnovi ceste!
| Skupaj PRIPRAVLJALNA DELA: |  |  |  |  | 0
02. | ZEMELJSKA DELA
OP: Odtrsanitev asfalta, ureditev ceste zajeto v projektu ceste!
02.1 | Rušenje asfaltnega cestišča debeline 9 cm in odvozom na stalno gradbeno deponijo H=25km z nakladanjem, razkladanjem in planiranjem na deponiji vključno z takso. Obračun za 1 m2. | m2 | 0 | a | 0 | 0
02.2 | Vertikalni strojni izkop jarka globine 0-2 m, v glini, z nakladanjem na kamion in odvozom na stalno gradbeno deponijo H=25 km. Upoštevano 98% vsega izkopa. Obračun za 1 m3. Vključeni stroški stalne deponije. | m3 | 575.8 | a | 0 | 0
02.3 | Ročni izkop jarka globine 0-2 m, v glini, z nakladanjem na kamion in odvozom na stalno gradbeno deponijo H=25 km. Upoštevano 98% vsega izkopa. Obračun za 1 m3. Vključeni stroški stalne deponije. Upoštevano 2% vsega izkopa. Obračun za 1 m3. Upoštevani stroški začasne deponije, ter ureditev le te v prvotno stanje. | m3 | 11.8 | a | 0 | 0
02.4 | Dobava in montaža dvostranskega Krings opaža, ter demontaža po končanih delih. Cena za m1! | m1 | 217.6 | a | 0 | 0
02.5 | Ročno planiranje dna jarka s točnostjo +/- 3 cm po projektiranem padcu.Obračun za 1 m2. | m2 | 291.3 | a | 0 | 0
02.6 | Dobava in montaža geotekstila, razvite širine 3,6m. Obračuna za 1 m1. | m1 | 217.6 | a | 0 | 0
02.7 | Izdelava tamponske blazine v debelini 30 cm, s strojnim utrjevanjem do 95% po standardnem Proktorjevem postopku. Obračun za 1 m3. | m3 | 87.4 | a | 0 | 0
02.8 | Dobava peska frakcije 8-16mm in izdelava temeljne plasti posteljice deb. 10 cm, s planiranjem in strojnim utrjevanjem do 95% po standardnem Proktorjevem postopku. Natančnost izdelave posteljice je +/- 1 cm. Obračun za 1 m3. | m3 | 29.1 | a | 0 | 0
02.9 | Dobava peska frakcije 8-32 mm in izdelava nasipa nad položenimi cevmi 30 cm nad temenom. Na peščeno posteljico se izvede 3-5 cm debel nasip, v katerega si cev izdela ležišče. Obsip in nasip je potrebno utrditi do 95 % trdnosti po standardnem Proktorjevem preiskusu. | m3 | 234.6 | a | 0 | 0
02.10 | Zasipavanje jarka z nekoherentnim materialom, s komprimiranjem v slojih po 20 cm. Obračun za 1 m3 izvedenega zasipa. | m3 | 191.32 | a | 0 | 0
| Izkop |  |  | + | 587.52
| Volumen cevi |  |  | - | 26.17
| Obsip cevi |  |  | - | 234.6
| Posteljica |  |  | - | 29.13
| Tamponska blazina |  |  | - | 87.4
| Volumen revizijskih jaškov |  |  | - | 18.9
| Material za zasip |  |  | = | 191.32
02.11 | Dobava nekoherentnega materiala za izdelavo nasipa, skupaj z dovozom. | m3 | 191.3 | a | 0 | 0
02.12 | Nabava in dobava gramoza frakcije 0.02-60 mm in izdelava spodnjega ustroja - tampona debeline 30 cm. | m3 | 0 | a | 0 | 0
02.13 | Asfaltiranje cestišča z dvoslojnim asfaltom, nosilni sloj bitugramoz v debelini 6 cm, frakcije 0-32 mm in obrabni sloj asfaltbeton v debelini 3 cm, frakcije 0-11 mm. Skupaj s končnim odrezom asfalta, z dodatnim rušenjem, finim planiranjem, talnimi oznakami ipd., po zahtevah upravljalca cestišča. | m2 | 0 | a | 0 | 0
02.14 | Čiščenje terena po končani gradnji. Obračun za 1m2. | m2 | 0 | a | 0 | 0
02.15 | Črpanje vode iz gradbene jame v času gradnje. | ur | 25 | a | 0 | 0
02.16 | Ostala dodatna in nepredvidena dela. Obračun po dejanskih stroških porabe časa in materiala po vpisu v gradbeni dnevnik. Ocena stroškov 10% od vrednosti zemeljskih del. |  |  |  |  | 0
| Skupaj ZEMELJSKA DELA: |  |  |  |  | 0
03. | GRADBENA DELA
03.1 | Poliesterski revizijski jašek fi 1000 mm, na kanalu iz GRP cevi DN 300-400 mm, globine 1,00 do 1,50 m, kompletno z armiranobetonskim reducirnim obročem za okvir in pokrov, ter LTŽ pokrovom z fi 600 mm EN 124 D 400. Pokrov je na zaklep z odprtinami za zračenje in ima prigrajen protihrupni vložek. Debelina stene cevi jaška je 9 mm. Mulda je oblikovana s poliestersko cevjo. Prehod med poliestrom in AB vencem je izveden preko profilne gume. | kos | 1 | a | 0 | 0
03.2 | Poliesterski revizijski jašek fi 1000 mm, na kanalu iz GRP cevi DN 300-400 mm, globine 1,50 do 2,00 m, kompletno z armiranobetonskim reducirnim obročem za okvir in pokrov, ter LTŽ pokrovom z fi 600 mm EN 124 D 400. Pokrov je na zaklep z odprtinami za zračenje in ima prigrajen protihrupni vložek. Debelina stene cevi jaška je 9 mm. Mulda je oblikovana s poliestersko cevjo. Prehod med poliestrom in AB vencem je izveden preko profilne gume. | kos | 2 | a | 0 | 0
03.3 | Poliesterski revizijski jašek fi 1000 mm, na kanalu iz GRP cevi DN 300-400 mm, globine 2,00 do 2,50 m, kompletno z armiranobetonskim reducirnim obročem za okvir in pokrov, ter LTŽ pokrovom z fi 600 mm EN 124 D 400. Pokrov je na zaklep z odprtinami za zračenje in ima prigrajen protihrupni vložek. Debelina stene cevi jaška je 9 mm. Mulda je oblikovana s poliestersko cevjo. Prehod med poliestrom in AB vencem je izveden preko profilne gume. | kos | 1 | a | 0 | 0
03.4 | Poliesterski revizijski jašek fi 1000 mm, na kanalu iz GRP cevi DN 300-400 mm, globine 2,50 do 3,00 m, kompletno z armiranobetonskim reducirnim obročem za okvir in pokrov, ter LTŽ pokrovom z fi 600 mm EN 124 D 400. Pokrov je na zaklep z odprtinami za zračenje in ima prigrajen protihrupni vložek. Debelina stene cevi jaška je 9 mm. Mulda je oblikovana s poliestersko cevjo. Prehod med poliestrom in AB vencem je izveden preko profilne gume. | kos | 2 | a | 0 | 0
03.5 | Poliesterski revizijski jašek fi 1000 mm, na kanalu iz GRP cevi DN 300-400 mm, globine 3,00 do 3,50 m, kompletno z armiranobetonskim reducirnim obročem za okvir in pokrov, ter LTŽ pokrovom z fi 600 mm EN 124 D 400. Pokrov je na zaklep z odprtinami za zračenje in ima prigrajen protihrupni vložek. Debelina stene cevi jaška je 9 mm. Mulda je oblikovana s poliestersko cevjo. Prehod med poliestrom in AB vencem je izveden preko profilne gume. | kos | 1 | a | 0 | 0
03.6 | Poliesterski revizijski jašek fi 1000 mm, na kanalu iz GRP cevi DN 300-400 mm, globine 3,50 do 4,00 m, kompletno z armiranobetonskim reducirnim obročem za okvir in pokrov, ter LTŽ pokrovom z fi 600 mm EN 124 D 400. Pokrov je na zaklep z odprtinami za zračenje in ima prigrajen protihrupni vložek. Debelina stene cevi jaška je 9 mm. Mulda je oblikovana s poliestersko cevjo. Prehod med poliestrom in AB vencem je izveden preko profilne gume. | kos | 1 | a | 0 | 0
03.7 | Kaskadni poliesterski revizijski jašek fi 1000 mm, na kanalu iz GRP cevi DN 300-400 mm, globine 4,00 do 4,50 m, kompletno z armiranobetonskim reducirnim obročem za okvir in pokrov, ter LTŽ pokrovom z fi 600 mm EN 124 D 400. Pokrov je na zaklep z odprtinami za zračenje in ima prigrajen protihrupni vložek. Debelina stene cevi jaška je 9 mm. Mulda je oblikovana s poliestersko cevjo. Prehod med poliestrom in AB vencem je izveden preko profilne gume. | kos | 1 | a | 0 | 0
03.8 | Izdelava priklopa projektiranega kanala M3 na projektiran kanal M2, z vsemi pomožnimi deli, materiali, ter prenosi. | kos | 1 | a | 0 | 0
03.9 | Ostala dodatna in nepredvidena dela. Obračun po dejanskih stroških porabe časa in materiala po vpisu v gradbeni dnevnik. Ocena stroškov 10% od vrednosti del. |  |  |  |  | 0
| Skupaj GRADBENA DELA: |  |  |  |  | 0
04. | KANALIZACIJSKA DELA
04.1 | Prevoz in prenos kanalizacijskih cevi iz deponije do mesta vgraditve. |  |  |  |  | 0
04.2 | Dobava in montaža kanalizacijskih GRP cevi DN 300 mm, SN10000, kompletno z potrebnimi spojkami. | m1 | 133.3 | a | 0 | 0
04.3 | Dobava in montaža kanalizacijskih GRP cevi DN 400 mm, SN10000, kompletno z potrebnimi spojkami. | m1 | 84.3 | a | 0 | 0
04.4 | Pregled in čiščenje kanala pred izvedbo tlačnega poizkusa. | m1 | 217.6 | a | 0 | 0
04.5 | Tlačni poizkus vodotesnosti položenih kanalizacijskih cevi, po navodilih proizvajalca in projektanta. | m1 | 217.6 | a | 0 | 0
04.6 | Ostala dodatna in nepredvidena dela. Obračun po dejanskih stroških porabe časa in materiala po vpisu v gradbeni dnevnik. Ocena stroškov 10% od vrednosti del. |  |  |  |  | 0
| Skupaj KANALIZACIJSKA DELA: |  |  |  |  | 0
05. | KRIŽANJE Z OSTALIMI KOMUNALNIMI VODI
| Po podatkih ni križanj z obstoječimi komunalnimi vodi! |  |  |  |  | 0
| Skupaj KRIŽANJA: |  |  |  |  | 0
06. | NAVEZAVE NA HIŠNE PRIKLJUČKE IN
VTOČNI JAŠKI CESTNIH POŽIRALNIKOV:
06.1 | Izdelava vtočnega jaška iz PVC cevi DN200mm, za priklop cestnih požiralnikov na projektiran meteorni kanal. V ceni zajeti vsa pomožna dela, metriale in prenose. | kos | 9 | a | 0 | 0
| Skupaj NAVEZAVE: |  |  |  |  | 0

## KANAL M4
Rekapitulacija kanal M4
01. PRIPRAVLJALNA DELA
0
02. ZEMELJSKA DELA
0
03. GRADBENA DELA
0
04. KANALIZACIJSKA DELA
0
05. KRIŽANJE Z OSTALIMI KOMUNALNIMI
VODI
0
06. NAVEZAVA NA HIŠNE PRIKLJUČKE
0
|  | Skupaj objekt |  |  |  | 0
01. PRIPRAVLJALNA DELA
01.1 | Zakoličenje osi kanalizacije, z zavarovanjem osi, oznako revizijskih jaškov, vris v kataster in izdelava geodetskega posnetka. | m1 | 342.1 | a | 0 | 0
01.2 | Postavitev gradbenih profilov na vzpostavljeno os trase cevovoda, ter določitev nivoja za merjenje globine izkopa in polaganje cevovoda. | kos | 15 | a | 0 | 0
01.3 | Geodetski posnetek in vris v kataster. En izvod posnetka v Gauss-Krugerjevem sistemu se odda v elektronski obliki. Obračun za 1 m1. | m1 | 342.1 | a | 0 | 0
01.4 | Izdelava PID po gradbeni zakonodaji in skladno z zahtevo upravljalca tudi v elektronski obliki. | kos | 1 | a | 0 | 0
01.5 | Izdelava varnostnega načrta po gradbeni zakonodaji pred pričetkom gradnje. | kos | 1 | a | 0 | 0
01.6 | Izdelava elaborata varstva pri delu. | kos | 1 | a | 0 | 0
01.7 | Izdelava "Poročila o ravnanju z gradbenimi odpadki" v skladu s Pravilnikom. Izvajalec mora za vse vrste odpadkov, ki nastanejo med gradnjo, v ponudbi predvideto tudi stroške končnega deponiranja, ki mora biti v skladu z zakonodajo. | kos | 1 | a | 0 | 0
01.8 | Zakoličba obstoječih komunalnih vodov in oznaka križanj. Obračun po dejanskih stroških. |  |  |  |  | 0
01.9 | Nadzor pri gradnji kanala pristojnih služb ostalih komunalnih vodov na območju: elektro, PTT, plinovod, vodovod, javna razsvetljava. Obračun po dejanskih stroških. |  |  |  |  | 0
01.10 | Priprava gradbišča v dolžini L=342,10 m, odstranitev eventuelnih ovir, prometnih znakov in utrditev delovnega platoja. Po konmčanih delih gradbišče pospraviti in vzpostaviti v prvotno stanje.
| priprava gradbišča |  |  |  |  | 0
| čiščenje po končanih delih |  |  |  |  | 0
01.11 Pridobitev dovoljenja za cestno zaporo,
z ureditvijo prometnega režima v času
gradnje z obvestili, zavarovanje
gradbene jame in gradbišča, ter
postavitev prometne signalizacije. Po
končanih delih prometno signalizacijo
odstraniti in prometni režim vzpostaviti
v prvotno stanje.
Obračun po dejanskih stroških! |  |  |  |  | ocena | 0
Zajeto pri obnovi ceste!
| Skupaj PRIPRAVLJALNA DELA: |  |  |  |  | 0
02. | ZEMELJSKA DELA
OP: Odtrsanitev asfalta, ureditev ceste zajeto v projektu ceste!
02.1 | Rušenje asfaltnega cestišča debeline 9 cm in odvozom na stalno gradbeno deponijo H=25km z nakladanjem, razkladanjem in planiranjem na deponiji vključno z takso. Obračun za 1 m2. | m2 | 0 | a | 0 | 0
02.2 | Vertikalni strojni izkop jarka globine 0-1.5 m, v glini, z nakladanjem na kamion in odvozom na stalno gradbeno deponijo H=25 km. Upoštevano 98% vsega izkopa. Obračun za 1 m3. Vključeni stroški stalne deponije. | m3 | 863.6 | a | 0 | 0
02.3 | Ročni izkop jarka globine 0-1.5 m, v glini, z nakladanjem na kamion in odvozom na stalno gradbeno deponijo H=25 km. Upoštevano 98% vsega izkopa. Obračun za 1 m3. Vključeni stroški stalne deponije. Upoštevano 2% vsega izkopa. Obračun za 1 m3. Upoštevani stroški začasne deponije, ter ureditev le te v prvotno stanje. | m3 | 17.6 | a | 0 | 0
02.4 | Dobava in montaža dvostranskega Krings opaža, ter demontaža po končanih delih. Cena za m1! | m1 | 342.1 | a | 0 | 0
02.5 | Ročno planiranje dna jarka s točnostjo +/- 3 cm po projektiranem padcu.Obračun za 1 m2. | m2 | 513.1 | a | 0 | 0
02.6 | Dobava in montaža geotekstila, razvite širine od 3,6 do 5,10m. Obračuna za 1 m1. | m1 | 342.1 | a | 0 | 0
02.7 | Izdelava tamponske blazine v debelini 30 cm, s strojnim utrjevanjem do 95% po standardnem Proktorjevem postopku. Obračun za 1 m3. | m3 | 153.9 | a | 0 | 0
02.8 | Dobava peska frakcije 8-16mm in izdelava temeljne plasti posteljice deb. 10 cm, s planiranjem in strojnim utrjevanjem do 95% po standardnem Proktorjevem postopku. Natančnost izdelave posteljice je +/- 1 cm. Obračun za 1 m3. | m3 | 68.9 | a | 0 | 0
02.9 | Dobava peska frakcije 8-32 mm in izdelava nasipa nad položenimi cevmi 30 cm nad temenom. Na peščeno posteljico se izvede 3-5 cm debel nasip, v katerega si cev izdela ležišče. Obsip in nasip je potrebno utrditi do 95 % trdnosti po standardnem Proktorjevem preiskusu. | m3 | 440.3 | a | 0 | 0
02.10 | Zasipavanje jarka z nekoherentnim materialom, s komprimiranjem v slojih po 20 cm. Obračun za 1 m3 izvedenega zasipa. | m3 | 101.27 | a | 0 | 0
| Izkop |  |  | + | 881.18
| Volumen cevi |  |  | - | 90.62
| Obsip cevi |  |  | - | 440.31
| Posteljica |  |  | - | 68.85
| Tamponska blazina |  |  | - | 153.93
| Volumen revizijskih jaškov |  |  | - | 26.2
| Material za zasip |  |  | = | 101.27
02.11 | Dobava nekoherentnega materiala za izdelavo nasipa, skupaj z dovozom. | m3 | 101.3 | a | 0 | 0
02.12 | Nabava in dobava gramoza frakcije 0.02-60 mm in izdelava spodnjega ustroja - tampona debeline 30 cm. | m3 | 0 | a | 0 | 0
02.13 | Asfaltiranje cestišča z dvoslojnim asfaltom, nosilni sloj bitugramoz v debelini 6 cm, frakcije 0-32 mm in obrabni sloj asfaltbeton v debelini 3 cm, frakcije 0-11 mm. Skupaj s končnim odrezom asfalta, z dodatnim rušenjem, finim planiranjem, talnimi oznakami ipd., po zahtevah upravljalca cestišča. | m2 | 0 | a | 0 | 0
02.14 | Čiščenje terena po končani gradnji. Obračun za 1m2. | m2 | 0 | a | 0 | 0
02.15 | Črpanje vode iz gradbene jame v času gradnje. | ur | 40 | a | 0 | 0
02.16 | Ostala dodatna in nepredvidena dela. Obračun po dejanskih stroških porabe časa in materiala po vpisu v gradbeni dnevnik. Ocena stroškov 10% od vrednosti zemeljskih del. |  |  |  |  | 0
| Skupaj ZEMELJSKA DELA: |  |  |  |  | 0
03. | GRADBENA DELA
03.1 | Poliesterski revizijski jašek fi 1000 mm, na kanalu iz GRP cevi DN 300-400 mm, globine 1,50 do 2,00 m, kompletno z armiranobetonskim reducirnim obročem za okvir in pokrov, ter LTŽ pokrovom z fi 600 mm EN 124 D 400. Pokrov je na zaklep z odprtinami za zračenje in ima prigrajen protihrupni vložek. Debelina stene cevi jaška je 9 mm. Mulda je oblikovana s poliestersko cevjo. Prehod med poliestrom in AB vencem je izveden preko profilne gume. | kos | 3 | a | 0 | 0
03.2 | Poliesterski revizijski jašek fi 1000 mm, na kanalu iz GRP cevi DN 300-400 mm, globine 2,00 do 2,50 m, kompletno z armiranobetonskim reducirnim obročem za okvir in pokrov, ter LTŽ pokrovom z fi 600 mm EN 124 D 400. Pokrov je na zaklep z odprtinami za zračenje in ima prigrajen protihrupni vložek. Debelina stene cevi jaška je 9 mm. Mulda je oblikovana s poliestersko cevjo. Prehod med poliestrom in AB vencem je izveden preko profilne gume. | kos | 5 | a | 0 | 0
03.3 | Poliesterski revizijski jašek fi 1000 mm, na kanalu iz GRP cevi DN 300-400 mm, globine 2,50 do 3,00 m, kompletno z armiranobetonskim reducirnim obročem za okvir in pokrov, ter LTŽ pokrovom z fi 600 mm EN 124 D 400. Pokrov je na zaklep z odprtinami za zračenje in ima prigrajen protihrupni vložek. Debelina stene cevi jaška je 9 mm. Mulda je oblikovana s poliestersko cevjo. Prehod med poliestrom in AB vencem je izveden preko profilne gume. | kos | 1 | a | 0 | 0
03.4 | Kaskadni poliesterski revizijski jašek fi 1000 mm, na kanalu iz GRP cevi DN 300-400 mm, globine 1,50 do 2,00 m, kompletno z armiranobetonskim reducirnim obročem za okvir in pokrov, ter LTŽ pokrovom z fi 600 mm EN 124 D 400. Pokrov je na zaklep z odprtinami za zračenje in ima prigrajen protihrupni vložek. Debelina stene cevi jaška je 9 mm. Mulda je oblikovana s poliestersko cevjo. Prehod med poliestrom in AB vencem je izveden preko profilne gume. | kos | 1 | a | 0 | 0
03.5 | Kaksadni poliesterski revizijski jašek fi 1000 mm, na kanalu iz GRP cevi DN 300-400 mm, globine 2,50 do 3,00 m, kompletno z armiranobetonskim reducirnim obročem za okvir in pokrov, ter LTŽ pokrovom z fi 600 mm EN 124 D 400. Pokrov je na zaklep z odprtinami za zračenje in ima prigrajen protihrupni vložek. Debelina stene cevi jaška je 9 mm. Mulda je oblikovana s poliestersko cevjo. Prehod med poliestrom in AB vencem je izveden preko profilne gume. | kos | 1 | a | 0 | 0
03.6 | Poliesterski revizijski jašek fi 1500 mm, na kanalu iz GRP cevi DN 1000 mm, globine 2,00 do 2,50 m, kompletno z armiranobetonskim reducirnim obročem za okvir in pokrov, ter LTŽ pokrovom z fi 600 mm EN 124 D 400. Pokrov je na zaklep z odprtinami za zračenje in ima prigrajen protihrupni vložek. Debelina stene cevi jaška je 9 mm. Mulda je oblikovana s poliestersko cevjo. Prehod med poliestrom in AB vencem je izveden preko profilne gume. | kos | 3 | a | 0 | 0 | 239.64
03.7 | Izdelava priklopa projektiranega kanala M4 na obstoječ kanal, z vsemi pomožnimi deli, materiali, ter prenosi. | kos | 1 | a | 0 | 0
03.8 | Ostala dodatna in nepredvidena dela. Obračun po dejanskih stroških porabe časa in materiala po vpisu v gradbeni dnevnik. Ocena stroškov 10% od vrednosti del. |  |  |  |  | 0
| Skupaj GRADBENA DELA: |  |  |  |  | 0
04. | KANALIZACIJSKA DELA
04.1 | Prevoz in prenos kanalizacijskih cevi iz deponije do mesta vgraditve. |  |  |  |  | 0
04.2 | Dobava in montaža kanalizacijskih GRP cevi DN 300 mm, SN10000, kompletno z potrebnimi spojkami. | m1 | 183.5 | a | 0 | 0
04.3 | Dobava in montaža kanalizacijskih GRP cevi DN 400 mm, SN10000, kompletno z potrebnimi spojkami. | m1 | 71.1 | a | 0 | 0
04.4 | Dobava in montaža kanalizacijskih GRP cevi DN 1000 mm, SN10000, kompletno z potrebnimi spojkami. | m1 | 87.5 | a | 0 | 0
04.5 | Pregled in čiščenje kanala pred izvedbo tlačnega poizkusa. | m1 | 342.1 | a | 0 | 0
04.6 | Tlačni poizkus vodotesnosti položenih kanalizacijskih cevi, po navodilih proizvajalca in projektanta. | m1 | 342.1 | a | 0 | 0
04.7 | Ostala dodatna in nepredvidena dela. Obračun po dejanskih stroških porabe časa in materiala po vpisu v gradbeni dnevnik. Ocena stroškov 10% od vrednosti del. |  |  |  |  | 0
| Skupaj KANALIZACIJSKA DELA: |  |  |  |  | 0
05. | KRIŽANJE Z OSTALIMI KOMUNALNIMI VODI
05.1 | Križanje kanalizacijske cevi z:
| obstoječim kanalom DN300 | kos | 1 | a | 0 | 0
| obstoječim vodovodom | kos | 2 | a | 0 | 0
| obstoječim plinovodom JE200 | kos | 1 | a | 0 | 0
| obstoječim kablom elektrika | kos | 1 | a | 0 | 0
| Skupaj KRIŽANJA: |  |  |  |  | 0
06. | NAVEZAVE NA HIŠNE PRIKLJUČKE IN
VTOČNI JAŠKI CESTNIH POŽIRALNIKOV:
06.1 | Izdelava direktnega priklopa cestnih požiralnikov na projektiran kanal (po detajlu). | kos | 3 | a | 0 | 0
| Skupaj NAVEZAVE: |  |  |  |  | 0