## Prva stran
Investitor: |  | Javni stanovanjski sklad MOL, Zarnikova ulica 3, Ljubljana
Objekt: |  | 3 VEČSTANOVANJSKI OBJEKTOV V DELU OBMOČJA VS 6/1
DOLGI MOST (PROSTORSKA ENOTA PE 2) S PRIPADAJOČO
ZUNANJO, PROMETNO IN KOMUNALNO UREDITVIJO
Štev. proj.: |  | 09/08
Datum: |  | Oktober 2014
E / STROJNE INSTALACIJE
I. Ogrevanje_STANOVANJA |  |  | 0
II. Ogrevanje_SKUPNE INSTALACIJE |  |  | 0
III. Ogrevanje_kotlovnica |  |  | 0
IV. Prezračevanje_STANOVANJA |  |  | 0
V. Prezračevanje_GARAŽA |  |  | 0
VI. Vodovod in kanalizacija_STANOVANJA |  |  | 0
VII. Vodovod in kanalizacija_SKUPNE INSTALACIJE |  |  | 0
VIII. Vodovod in kanalizacija_GARAŽA |  |  | 0
IX. Hlajenje_STANOVANJA |  |  | 0
X. Notranja plinska napeljava |  |  | 0
SKUPAJ |  |  | 0
Opomba: |  | Opomba: CENE NE VKLJUČUJEJO DDV

## Rekapitulacija
Objekt: Dolgi most; Prostorska enota PE 2
Številka projekta: 09/08
Načrt strojnih inštalacij in strojne opreme št. 14 01 01-PZI
REKAPITULACIJA
OZNAKA | VREDNOST
I. Ogrevanje_STANOVANJA: | 0
− objekt A | 0
− objekt B | 0
− objekt C | 0
II. Ogrevanje_SKUPNE INSTALACIJE: | 0
− objekt A | 0
− objekt B | 0
− objekt C | 0
III. Ogrevanje_KOTLOVNICA | 0
IV. Prezračevanje_STANOVANJA: | 0
− objekt A | 0
− objekt B | 0
− objekt C | 0
V. Prezračevanje_GARAŽA | 0
VI. Vodovod in kanalizacija_STANOVANJA: | 0
− objekt A | 0
− objekt B | 0
− objekt C | 0
VII. Vodovod in kanalizacija_SKUPNE INSTALACIJE: | 0
− objekt A | 0
− objekt B | 0
− objekt C | 0
VIII. Vodovod in kanalizacija_GARAŽA | 0
IX. Hlajenje_STANOVANJA: | 0
− objekt A | 0
− objekt B | 0
− objekt C | 0
X. Notranja plinska napeljava | 0
SKUPAJ OBJEKT brez DDV | 0
DDV - 9,5% | 0
SKUPAJ OBJEKT z DDV | 0

## Navodila za oddajo popisov
NAVODILA ZA ODDAJO STROJNIH INŠTALACIJ IN STROJNE OPREME
Pri formuliranju enotnih cen in višine faktorja na urne postavke te ponudbe, mora ponudnik upoštevati naslednja dela:
1. nabavo vsega materiala in opreme, predvidene za vgraditev in montažo ter stroške prevoza, razkladanja in skladiščenja na gradbišču, notranjega (horizontalnega in vertikalnega) transporta na gradbišču (ne glede na težo ali zahtevnost);
2. pripravljalna dela in organizacijo gradbišča;
3. zaključna dela na gradbišču s strani ponudnika in njegovih podizvajalcev, z odvozom odvečnega materiala in odpadnega materiala na deponijo;
4. zavarovanje ponudbenih del v gradnji, delavcev in materiala na gradbišču v času izvajanja del. Ponudnik mora dokazilo o zavarovanju dostaviti naročniku najkasneje 14 dni po podpisu pogodbe;
5. manipulativne in režijske stroške, kot tudi stroški koordinacije, kar velja tudi za odpravo napak v garancijski dobi;
6. izdelavo, uporabo in demontažo vseh delovnih odrov (za ves čas izvajanja del);
7. stroške elektrike, toplote, vode, razsvetljave in ostale stroške v času gradnje;
8. izvedbo predpisanih ukrepov varstva pri delu in varstva pred požarom, ki jih mora ponudnik obvezno upoštevati;
9. ponudnik mora v ponudbi upoštevati kakovostni razred materialov in opreme določene s projektno dokumentacijo in v ponudbi navesti ponujeni proizvod in tip, ki mora biti enakovreden projektno predvidenim;
10. obešalni in pritrdilni material za cevne in kanalske razvode in opremo, izdelan iz različnih jeklenih pocinkanih profilov sistemskih dobaviteljev, pocinkanih cevnih in kanalskih objemk z gumijasto podlogo, vijakov, matic in kovinskih zidnih vložkov;
11. izvedbo tlačnih preizkusov cevnih inštalacij ogrevanja, vodovoda, hlajenja in plinov (tudi po odsekih, če to pogojuje faznost izgradnje) ter izdelavo zapisnikov;
12. revizijske odprtine, preboji strojnih instalacij ter požarno zaprtje gradbenih prebojev z ustreznim materialom odpornim proti ognjem dimenzij večjih od Ф100mm so zajeti v gradbenem projektu in delih. Preboji (rezanje, vrtanje in preboji sten in plošč) in požarno zaprtje prebojev manjših od Ф100mm pa so zajeti v ceni dobave in montaže materiala Vse gradbene ojačitve sten za pritrjevanje elementov so predmet popisov načrta gradbenih del.
13. izvedbo preizkusa na tesnost in pretočnost delov kanalizacijske inštalacije;
14. izvedbo preizkusa na tesnost delov kanalskih razvodov za prezračevanje;
15. izvedbo izpiranja, izpihovanja in čiščenja inštalacij ogrevanja, vodovoda, plinov in prezračevanja ter izdelavo zapisnikov;
16. izvedbo dezinfekcije inštalacij vodovoda s hiperkloriranjem, izpiranjem in izdelavo bakteriološke in kemične analize vode ter izdelavo zapisnika;
17. označitev vseh tehničnih prostorov in njihovih evakuacijskih poti, inštalacij in opreme v skladu s predpisi in morebitnimi dodatnimi zahtevami iz projektne dokumentacije (označitev mora biti izvedena v trajni obliki);
18. izvedbo hidravličnega in termičnega ureguliranja inštalacij in opreme ogrevanja na izračunane pretoke in temperature ter izdelavo zapisnikov in sicer: a) nastavitev obratov obtočnih črpalk, b) nastavitev in ureguliranje regulacijskih ventilov, diferenčno-tlačnih regulatorjev, prestrujnih ventilov in ostalih ventilov skupaj z dobaviteljem opreme, c) temperaturno ureguliranje posameznih prostorov, d) nastavitev prednastavitvenih regulacijskih ventilov radiatorjev na nastavitvene vrednosti po podatkih proizvajalca opreme,
19. izvedbo ureguliranja inštalacij in opreme prezračevanja ter izdelavo zapisnikov in sicer: e) meritve in nastavitve volumskega toka zraka po posameznih prezračevalnih napravah glede na posamezne obratovalne stopnje, f) nastavitve prezračevalnih rešetk in kanalskih sistemov, g) meritve in nastavitve temperatur dovodnega zraka, zraka v prostoru in vlažnosti; h) pregled vgradnje in priključitve požarnih loput, skupaj z izdajo potrdila o brezhibnem delovanju s strani pooblaščenega podjetja;
20. izvedbo meritev hrupa inštalacij in opreme ogrevanja, hlajenja, vodovoda, plinov in prezračevanja znotraj objekta in navzven na okolico ter izdelavo zapisnika s strani pooblaščenega podjetja;
21. izvedbo zagona in poskusnega obratovanja inštalacij in opreme ogrevanja, hlajenja, vodovoda, plinov in prezračevanja s šolanjem osebja za posluževanje in primopredajo investitorju ter izdelavo zapisnika;
22. potrdila s poročili o pregledih vgrajenih sistemov požarne zaščite izvedenih s strani izvajalca kot npr. notranje hidrantno omrežje, zunanje hidrantno omrežje, krmiljenje požarnih in dimoodvodnih loput s pripadajočimi prezračevalnimi napravami v primeru javljanja požara, ipd.. Potrdila morajo biti izdelana strani pooblaščenega preglednika sistemov požarne zaščite.
23. izdelavo shem inštalacij in opreme ogrevanja, hlajenja, vodovoda, plinov in prezračevanja v obstojni obliki, v okvirju, pod steklom, za pritrditev na zid;
24. izdelavo navodil za uporabo in vzdrževanje inštalacij in opreme;
25. izdelavo dokazila o zanesljivosti objekta za strojne inštalacije v 2 (dveh) izvodih, združene v fasciklu z označenimi registri poglavij vključujoč: i) izjave, j) certifikate o ustreznosti z atesti za vgrajene materiale in opremo, k) zapisnike preizkusov, meritev, ipd., l) navodila za uporabo in vzdrževanje, m) garancijske liste, n) seznam dobaviteljev opreme in servisov. Dokumentacija mora biti vložena v prozorne ovitke, ustrezno zaporedno označena, oštevilčena in predana investitorju pred tehničnim pregledom.
26. izvajalec mora naročniku dostaviti skice in delavniške načrte vseh sprememb za izdelavo celotne PID dokumentacije, v skladu z veljavnimi tehničnimi predpisi, normativi, standardi in drugimi zakonskimi akti, pravili stroke ter tako, da bo omogočen nemoten potek gradnje in da bo izvedba, vzdrževanje in uporaba objekta ekonomična.
27. čiščenje objekta zaradi svojih del med gradnjo in po končani gradnji;
28. zavarovanje vgrajene opreme in elementov pred onesnaževanjem in poškodbami do primopredaje izvedenih del investitorju;
29. nudenje morebitne gradbene in ostale pomoči;
30. ponudba za dodatni material in opremo mora biti pripravljena po kalkulativnih elementih iz ponudbe. Za kalkuliranje dodatnih del iz področja strojnih inštalacij in opreme, se uporabijo zadnje veljavne tabele avtorjev Ende/ Rekittke.
31. za vsak element ponudbenih del mora izvajalec naročniku vnaprej in pravočasno predložiti vzorce in tehnično dokumentacijo s certifikati o skladnosti, atesti, navodili za vgradnjo, uporabo in vzdrževanje, ter šele po potrditvi s strani naročnika dokončno naročiti izdelavo, dobavo in montažo na objektu. Dokumentacija se glede na napredovanje del arhivira v fasciklu - katalog strojnih inštalacij in strojne opreme in je ob zaključku del osnova za sestavo dokazila o zanesljivosti objekta.
32. izvajalec sme navedene inštalacije in opremo uporabljati šele po pisni potrditvi s strani naročnika, sicer nosi stroške morebitne zahtevane zamenjave.
33. izvajalec mora zagotavljati v ogrevalni sezoni gradbeno ogrevanje objekta in sicer zagon kotlov, kontrolni pregledi (kotlovnica, podpostaje pod objekti in stanovanjske toplotne postaje), polnenje sistema, odzračevanje, končna montaža radiatorjev v dnevni sobi in vsaj še v eni sobi,.....
34. izdelava potrebnih internih poglobitev v AB plošči za potrebe razvoda instalacij, križanja, izvedba padcev,...
35. Pri izvedbi posameznih gradbeno-obrtniških oziroma instalacijskih del je potrebno imeti vpogled in upoštevati vse priložene načrte in elaborate (arhitektura, gradbene konstrukcije, strojne in elektro instalacije, požarni elaborat,…), ki sestavljajo projektno dokumentacijo
36. V ceni materiala mora izvajalec upoštevati vso potrebno konstrukcijo in podkonstrukcijo za namestitev vseh naprav in opreme
37. V ceni materiala mora izvajalec upoštevati elastične- antivibracijske vložke/podoge za postavitev in pritrditev instalacij in naprav v kotlovnici in na stenah konstrukcije (strop, stene), tako da udarni zvok oziroma vibracije ne bodo prenašali na te konstrukcije in preko njih v stanovanja.

## I. Ogrevanje_stanovanja
I. | Ogrevanje_STANOVANJA
| Opis | E/M | količina | material/enoto | delo/enoto | cena/enoto | skupaj
1 | Dobava in montaža jeklenih ploščatih radiatorjev s sredinjskim priključkom, srednjega cenovnega razreda, izdelani iz hladno valjane jeklene pločevine po EN 422-1 s pripadajočim termostatskim ventilom, z radiatorskim čepom in čepom z odzračevalno pipico, skupaj z zgornjim snemljivim pokrovom z odprtinami usmerjenimi proti prostoru in dveh stranskih snemljivih pokrovov, regestrirana in preizkušena toplotne moč po EN 442, v barvi RAL 9016, z vsemi potrebnimi priključki in opravljenimi testnimi preizkusi, vključno z predmontažno šablono, radiatorskim priključnim setom za priključitev radiatorjev iz stene, komplet konzolami ter vso dodatno potrebno ojačitvijo lahkih sten za montažo radiatorjev tip 11 do 33 višina 500 in 900 mm, univerzalnimi spojkami z EURO konusom ter vsem ostalim potrebnim pritrdilnim in tesnilnim materialom za priključitev radiatorja iz stene.
kot npr. proizvod: VOGEL&NOOT / tip: VM
ali enakovredno
Ponujeni proizvod/tip:
OBJEKT A
| 21/900/500 | kos | 10 | 170.2 | 27 | 0 | 0
| 22/900/500 | kos | 8 | 219.7 | 27 | 0 | 0
| 22/900/600 | kos | 2 | 219.7 | 27 | 0 | 0
| 22/900/700 | kos | 8 | 308.3 | 27 | 0 | 0
OBJEKT B
| 21/900/500 | kos | 10 | 170.2 | 27 | 0 | 0
| 22/900/500 | kos | 8 | 219.7 | 27 | 0 | 0
| 22/900/600 | kos | 2 | 219.7 | 27 | 0 | 0
| 22/900/700 | kos | 8 | 308.3 | 27 | 0 | 0
OBJEKT C
| 21/900/500 | kos | 10 | 170.2 | 27 | 0 | 0
| 22/900/500 | kos | 10 | 219.7 | 27 | 0 | 0
| 22/900/700 | kos | 10 | 308.3 | 27 | 0 | 0
2 | Dobava in montaža vertikalnih jeklenih ploščatih radiatorjev s sredinjskim priključkom, srednjega cenovnega razreda, izdelani iz hladno valjane jeklene pločevine po EN 422-1 s pripadajočim termostatskim ventilom, z radiatorskim čepom in čepom z odzračevalno pipico, skupaj z zgornjim snemljivim pokrovom z odprtinami usmerjenimi proti prostoru in dveh stranskih snemljivih pokrovov, regestrirana in preizkušena toplotne moč po EN 442, v barvi RAL 9016, z vsemi potrebnimi priključki in opravljenimi testnimi preizkusi, vključno z predmontažno šablono, radiatorskim priključnim setom za priključitev radiatorjev iz stene, komplet konzolami ter vso dodatno potrebno ojačitvijo lahkih sten za montažo radiatorjev tip 21 višina 1800 mm, univerzalnimi spojkami z EURO konusom ter vsem ostalim potrebnim pritrdilnim in tesnilnim materialom za priključitev radiatorja iz stene.
kot npr. proizvod: RADEL/ tip: VERTIKAL
ali enakovredno
Ponujeni proizvod/tip:
OBJEKT A
| 21/1800/500 | kos | 4 | 170.2 | 27 | 0 | 0
| 21/1800/600 | kos | 16 |  |  | 0 | 0
OBJEKT B
| 21/1800/500 | kos | 4 | 170.2 | 27 | 0 | 0
| 21/1800/600 | kos | 16 |  |  | 0 | 0
OBJEKT C
| 21/1800/600 | kos | 20 |  |  | 0 | 0
3 | Dobava in montaža termostatske glave z omejitvijo temperature, s položajem zaprto in protizmrzovanje, z adaptarji za vodoravno montažo ter vsem potrebnimi priključnim in tesnilnim materialom za montažo.
kot npr. proizvod: DANFOSS / tip: RA 2940
ali enakovredno
Ponujeni proizvod/tip:
| OBJEKT A | kpl | 48 | 12.64 | 1 | 0 | 0
| OBJEKT B | kpl | 48 | 12.64 | 1 | 0 | 0
| OBJEKT C | kpl | 50 | 12.64 | 1 | 0 | 0
4 | Dobava in montaža predizolirane univerzalne večplastne cevi v kolutih vsatvljena v toplotno izolacijo debeline 6mm (sestavljena iz PE-RT-vezni spoj-vzdolžno pokrivno verjen aluminij-vezni sloj-PE-RT). Normalno vnetljivo, klasifikacija materiala B2 skladno s standartom DIN 4002. Maksimalna temperatura 95°C, maksimalni obratovalni tlak 10 bar-ov pri trajni obratovalni temperaturi 70°C, testirana odpornost proti pregrevanju 50 let, varnostni faktor 1.5, vključno z vsem potrebnim povezovalnimi spoji (T-kos, reducirni kosi, kolena 90°, kolena 45°,..) tesnilnim materilom in pritrdilnim priborom.
kot npr. proizvod: UPONOR / tip: MLCP
ali enakovredno
Ponujeni proizvod/tip:
OBJEKT A
| 16x2 | m | 470 | 2.01 | 1.8 | 0 | 0
| 18x2 | m | 22 | 2.2 | 2 | 0 | 0
OBJEKT B
| 16x2 | m | 470 | 2.01 | 1.8 | 0 | 0
| 18x2 | m | 22 | 2.2 | 2 | 0 | 0
OBJEKT C
| 16x2 | m | 488 | 2.01 | 1.8 | 0 | 0
5 | Dobava in montaža predizolirane univerzalne večplastne cevi v kolutih vsatvljena v toplotno izolacijo debeline 9mm (sestavljena iz PE-RT-vezni spoj-vzdolžno pokrivno verjen aluminij-vezni sloj-PE-RT). Normalno vnetljivo, klasifikacija materiala B2 skladno s standartom DIN 4002. Maksimalna temperatura 95°C, maksimalni obratovalni tlak 10 bar-ov pri trajni obratovalni temperaturi 70°C, testirana odpornost proti pregrevanju 50 let, varnostni faktor 1.5, vključno z vsem potrebnim povezovalnimi spoji (T-kos, reducirni kosi, kolena 90°, kolena 45°,..) tesnilnim materilom in pritrdilnim priborom.
kot npr. proizvod: UPONOR / tip: MLCP
ali enakovredno
Ponujeni proizvod/tip:
OBJEKT A
| 20x2,25 | m | 120 | 3.09 | 2.5 | 0 | 0
| 25x2,5 | m | 35 | 3.09 | 2.5 | 0 | 0
OBJEKT B
| 20x2,25 | m | 120 | 3.09 | 2.5 | 0 | 0
| 25x2,5 | m | 35 | 3.09 | 2.5 | 0 | 0
OBJEKT C
| 20x2,25 | m | 146 | 3.09 | 2.5 | 0 | 0
| 25x2,5 | m | 45 | 3.09 | 2.5 | 0 | 0
6 | Izdelava priključka za priključitev koplniškega radiatorja v sanitarni kabini skupaj s pritrdilnimi elementi, s tesnilnim, prehodnim in montažnim materialom.
Ponujeni proizvod/tip:
| OBJEKT A | kpl | 10 | 10 | 5 | 0 | 0
| OBJEKT B | kpl | 10 | 10 | 5 | 0 | 0
| OBJEKT C | kpl | 10 | 10 | 5 | 0 | 0
7 | Izvedba priključitve povezave vertikalnega voda na odštevalni števec in zaporni ventil v sanitarnih celicah posameznega stanovanja.
Ponujeni proizvod/tip:
| OBJEKT A | kpl | 10 | 10 | 5 | 0 | 0
| OBJEKT B | kpl | 10 | 10 | 5 | 0 | 0
| OBJEKT C | kpl | 10 | 10 | 5 | 0 | 0
| Skupaj ogrevanje_STANOVANJA - (objekt A) | [5 empty] | 0
| Skupaj ogrevanje_STANOVANJA - (objekt B) | [5 empty] | 0
| Skupaj ogrevanje_STANOVANJA - (objekt C) | [5 empty] | 0

## II. Ogrevanje_skupni
II. | Ogrevanje_SKUPNE INSTALACIJE
| Opis | E/M | količina | material/enoto | delo/enoto | cena/enoto | skupaj
1 | Dobava in vgradnja avtomatskega balansirnega ventila, za vzdrževanje diferenčnega tlak skozi dvižni vod na konstantni vrednosti 0,1 bar (10 kPa), konstruiran za montažo v povratni vod, konstruiran za montažo v dovod, z navojnim priključkom za priključitev impulzne cevi in čepe. Vključena je zaporna funkcija in izpustna pipa, vključno s tesnilnim in pritrdilnim materialom.
kot npr. proizvod: DANFOSS / tip: ASV
ali enakovredno
Ponujeni proizvod/tip:
OBJEKT A
| PV-DN20 | kpl | 10 | 166.86 | 10 | 0 | 0
| I-DN20 | kpl | 10 | 66.95 | 10 | 0 | 0
OBJEKT B
| PV-DN20 | kpl | 10 | 166.86 | 10 | 0 | 0
| I-DN20 | kpl | 10 | 66.95 | 10 | 0 | 0
OBJEKT C
| PV-DN20 | kpl | 10 | 166.86 | 10 | 0 | 0
| I-DN20 | kpl | 10 | 66.95 | 10 | 0 | 0
2 | Dobava in montaža avtomatskega samo-odzračevalnega lončka za namestitev na najvišjo točko, skupaj z zapornim ventilom za ročno odzračevanje ter vsem potrebnim tesnilnim, pritrdilnim in montažnim materialom.
kot npr. proizvod: CALEFFI / tip:
ali enakovredno
Ponujeni proizvod/tip:
OBJEKT A
| DN15 | kpl | 20 | 30.9 | 5 | 0 | 0
OBJEKT B
| DN15 | kpl | 20 | 30.9 | 5 | 0 | 0
OBJEKT C
| DN15 | kpl | 20 | 30.9 | 5 | 0 | 0
3 | Dobava in montaža univerzalne večplastne cevi v palicah (sestavljena iz PE-RT-vezni spoj-vzdolžno pokrivno verjen aluminij-vezni sloj-PE-RT). Normalno vnetljivo, klasifikacija materiala B2 skladno s standartom DIN 4002. Maksimalna temperatura 95°C, maksimalni obratovalni tlak 10 bar-ov pri trajni obratovalni temperaturi 70°C, testirana odpornost proti pregrevanju 50 let, varnostni faktor 1.5, vključno z vsem potrebnim povezovalnimi spoji (T-kos, reducirni kosi, kolena 90°, kolena 45°,..) tesnilnim in sistemskim pritrdilnim materialom (cevne podpore, fiksne točke,gumi objemke, nosilne podpore,...)
kot npr. proizvod: UPONOR / tip: MLCP
ali enakovredno
Ponujeni proizvod/tip:
OBJEKT A
| 25x2,5 | m | 120 | 3.09 | 2.5 | 0 | 0
| 32x3 | m | 26 | 3.09 | 2.5 | 0 | 0
| 40x4 | m | 20 | 3.09 | 2.5 | 0 | 0
| 50x4,5 | m | 20 | 3.09 | 2.5 | 0 | 0
| 63x6 | m | 88 | 3.09 | 2.5 | 0 | 0
OBJEKT B
| 25x2,5 | m | 120 | 3.09 | 2.5 | 0 | 0
| 32x3 | m | 24 | 3.09 | 2.5 | 0 | 0
| 40x4 | m | 18 | 3.09 | 2.5 | 0 | 0
| 50x4,5 | m | 18 | 3.09 | 2.5 | 0 | 0
| 63x6 | m | 95 | 3.09 | 2.5 | 0 | 0
OBJEKT C
| 25x2,5 | m | 120 | 3.09 | 2.5 | 0 | 0
| 32x3 | m | 18 | 3.09 | 2.5 | 0 | 0
| 40x4 | m | 18 | 3.09 | 2.5 | 0 | 0
| 50x4,5 | m | 18 | 3.09 | 2.5 | 0 | 0
| 63x6 | m | 155 | 3.09 | 2.5 | 0 | 0
4 | Dobava in montaža toplotne in kondenčne izolacije (cevaki) za izolacijo toplega medija iz kamene volne kaširani z Al folijo ter dodatno mehansko zaščiteni s poltrdo Al-pločevino v območju garaže, obstojni pri visokih temperaturah, toplotni in zvočni izolativnosti, AS kvaliteta, tališče > 1000°C, toplotne prevodnosti <0.043W/mK (pri temperaturi 50 °C), vključno z vsem potrebnim povezovalnimi kosi (T-kos, kolena 90°, kolena 45°,..) tesnilnim materilom in pritrdilnim priborom, za cevi debeline po DIN.
kot npr. proizvod: KNAUF Insulation / tip: KPS 041 AluR
ali enakovredno
Ponujeni proizvod/tip:
OBJEKT A
| DN20, debeline s=20 mm | m | 120 | 1.73 | 5 | 0 | 0
| DN25, debeline s=30 mm | m | 26 | 1.73 | 5 | 0 | 0
| DN32, debeline s=40 mm | m | 20 | 1.73 | 5 | 0 | 0
| DN40, debeline s=40 mm | m | 20 | 1.73 | 5 | 0 | 0
| DN50, debeline s=50 mm | m | 88 | 1.73 | 5 | 0 | 0
OBJEKT B
| DN20, debeline s=20 mm | m | 120 | 1.73 | 5 | 0 | 0
| DN25, debeline s=30 mm | m | 24 | 1.73 | 5 | 0 | 0
| DN32, debeline s=40 mm | m | 18 | 1.73 | 5 | 0 | 0
| DN40, debeline s=40 mm | m | 18 | 1.73 | 5 | 0 | 0
| DN50, debeline s=50 mm | m | 95 | 1.73 | 5 | 0 | 0
OBJEKT C
| DN20, debeline s=20 mm | m | 120 | 1.73 | 5 | 0 | 0
| DN25, debeline s=30 mm | m | 18 | 1.73 | 5 | 0 | 0
| DN32, debeline s=40 mm | m | 18 | 1.73 | 5 | 0 | 0
| DN40, debeline s=40 mm | m | 18 | 1.73 | 5 | 0 | 0
| DN50, debeline s=50 mm | m | 155 | 1.73 | 5 | 0 | 0
5 | Dobava in montaža krogelne navojne izpustne pipe z navojnima priključkoma z tesnilnim prilegom po DIN2999, ohišje iz medenine MS58 niklano, krogla kovana iz medenine MS58 kromana, jekleno ročico in priključki za gibko cev ter z vsem tesnilnim in pritrdilnim materialom, tlačne stopnje PN10.
kot npr. proizvod: KOVINA / tip:
ali enakovredno
Ponujeni proizvod/tip:
OBJEKT A
| DN15 | kpl | 20 | 8.5 | 5 | 0 | 0
OBJEKT B
| DN15 | kpl | 20 | 8.5 | 5 | 0 | 0
OBJEKT C
| DN15 | kpl | 20 | 8.5 | 5 | 0 | 0
6 | Dobava in montaža krogelne navojne pipe z navojnima priključkoma z tesnilnim prilegom po DIN2999, ohišje iz medenine MS58 niklano, krogla kovana iz medenine MS58 kromana, jekleno ročico in priključki za gibko cev ter z vsem tesnilnim in pritrdilnim materialom, tlačne stopnje PN10.
kot npr. proizvod: KOVINA / tip:
ali enakovredno
Ponujeni proizvod/tip:
OBJEKT A
| DN20 | kpl | 20 | 8.5 | 5 | 0 | 0
| DN50 | kpl | 2 | 8.5 | 5 | 0 | 0
OBJEKT B
| DN20 | kpl | 20 | 8.5 | 5 | 0 | 0
| DN50 | kpl | 2 | 8.5 | 5 | 0 | 0
OBJEKT C
| DN20 | kpl | 20 | 8.5 | 5 | 0 | 0
| DN50 | kpl | 2 | 8.5 | 5 | 0 | 0
7 | Dobava in montaža krogelne navojne pipe (izpust) z navojnima priključkoma z tesnilnim prilegom po DIN2999, ohišje iz medenine MS58 niklano, krogla kovana iz medenine MS58 kromana, jekleno ročico in priključki za gibko cev ter z vsem tesnilnim in pritrdilnim materialom.
kot npr. proizvod: KOVINA / tip: KV
ali enakovredno
Ponujeni proizvod/tip:
OBJEKT A
| DN20 | kpl | 2 | 18.9 | 5 | 0 | 0
OBJEKT B
| DN20 | kpl | 2 | 18.9 | 5 | 0 | 0
OBJEKT C
| DN20 | kpl | 2 | 18.9 | 5 | 0 | 0
8 | Dobava in montaža ravnih sprejemnikov sončne energije s selektivnio prevlečenim absorberjem za koriščenje sončne energije za montažo na ravne strehe, prostostoječe, absorbcijska površina, orientacija J, naklon 15-20°, s povezovalnimi cevmi za povezavo posameznih kolektorjev v kolektorsko polje, priključnim kompletom, kompletom potopnih tulcev, pritrditev na lokalno podkonstrukcijo (betonske plošče) ter z vsem potrebnim pritrdilnim in tesnilnim materialom.
Bruto površina: 2,51 m2
Absorbcijska površina: 2,31 m2
Dimenzije (ŠxVxG): 2380x1056x90
Teža: 41 kg
kot npr. proizvod: VIESSMANN / tip: VITOSOL 200-F SH
ali enakovredno
Ponujeni proizvod/tip:
| OBJEKT A | kpl | 16 | 1358 | 112 | 0 | 0
| OBJEKT B | kpl | 16 | 1358 | 112 | 0 | 0
| OBJEKT C | kpl | 16 | 1358 | 112 | 0 | 0
9 | Dobava in montaža pritrditvenega montažnega kompleta oporne konstrkcije za ravne kolektorje za postavitev na ravnih strehah za montažo na prosto stoječe betonskih lokalnih plošč skupaj z povezovalno ploščo, povezovalno prečko, lokalnimi betonskimi ploščam skladno z zahtevami proizvajalca - 4/kolektor ter vsem ostalim potrebnim pritrdilnim in montažnim materialom za postavitev sprejemnikov sončne energije na ravne strehe pod kotom 15°.
OPOMBA: Potrebna preverba na licu mesta. Postavitev se izvede po navodilih izbranega dobavitelja
kot npr. proizvod: VIESSMANN / tip:
ali enakovredno
Ponujeni proizvod/tip:
| OBJEKT A | kpl | 16 | 1358 | 112 | 0 | 0
| OBJEKT B | kpl | 16 | 1358 | 112 | 0 | 0
| OBJEKT C | kpl | 16 | 1358 | 112 | 0 | 0
10 | Dobava in montaža bakrene cevi v palicah za izdelavo solarnega vtočnega in povratnega voda skupaj spojnimi kosi iz rdeče litine, tesnilnimi sistemi (stožčasti ali navojni spoji s primežnim ali rezalnimi obroči) ter ostalim pritrdilnim in povezovalnim materialom (cevne podpore, gumi objemke, nosilne podpore,...). Opomba: Vsi bakreni vodi v solarnem krogotoku so trdo spajkani ali stisneni.
npr. kot SANCO ali enakovredno, tip:
Ponujeni proizvod/tip:
OBJEKT A
| 18x1 | m | 55 | 12.17 | 5 | 0 | 0
| 22x1 | m | 40 | 12.17 | 5 | 0 | 0
| 28x1,5 | m | 180 | 18.44 | 5 | 0 | 0
OBJEKT B
| 18x1 | m | 55 | 12.17 | 5 | 0 | 0
| 22x1 | m | 40 | 12.17 | 5 | 0 | 0
| 28x1,5 | m | 185 | 18.44 | 5 | 0 | 0
OBJEKT C
| 18x1 | m | 55 | 12.17 | 5 | 0 | 0
| 22x1 | m | 40 | 12.17 | 5 | 0 | 0
| 28x1,5 | m | 231 | 18.44 | 5 | 0 | 0
11 | Dobava in montaža toplotne in kondenčne izolacije (cevaki) za izolacijo solarnega medija iz kamene volne kaširani z Al folijo ter dodatno oplaščeni s poltrdo Al-pločevino, obstojni pri visokih temperaturah, toplotni in zvočni izolativnosti, AS kvaliteta, tališče > 1000°C, toplotne prevodnosti <0.043W/mK (pri temperaturi 50 °C), vključno z vsem potrebnim povezovalnimi kosi (T-kos, kolena 90°, kolena 45°,..) tesnilnim materilom in pritrdilnim priborom, za cevi debeline po DIN.
OPOMBA: Cevovodi vodeni na prostem in vidno so dodatno zaščiteni s poltrdo Al-pločevino
kot npr. proizvod: KNAUF Insulation / tip: KPS 041 AluR
ali enakovredno
Ponujeni proizvod/tip:
OBJEKT A
| 18x1, debeline s=20 mm | m | 55 | 2.4 | 5 | 0 | 0
| 22x1, debeline s=20 mm | m | 40 | 2.4 | 5 | 0 | 0
| 28x1,5 debeline s=30 mm | m | 180 | 3.96 | 5 | 0 | 0
OBJEKT B
| 18x1, debeline s=20 mm | m | 55 | 2.4 | 5 | 0 | 0
| 22x1, debeline s=20 mm | m | 40 | 2.4 | 5 | 0 | 0
| 28x1,5 debeline s=30 mm | m | 185 | 3.96 | 5 | 0 | 0
OBJEKT C
| 18x1, debeline s=20 mm | m | 55 | 2.4 | 5 | 0 | 0
| 22x1, debeline s=20 mm | m | 40 | 2.4 | 5 | 0 | 0
| 28x1,5 debeline s=30 mm | m | 231 | 3.96 | 5 | 0 | 0
12 | Dobava in izvedba požarnega premaza in kamene volne ali požarne pene, kot zapora prehoda inštalacij skozi meje požarnega sektroja, ki so lahko masivni zidovi, kakor tudi lahke predelne stene, minimalne debeline 10cm, požarne odpornosti EI 90S. Inštalacije je potrebno obojestransko premazati v debelini najmanj 1mm. Prav tako je potrebno upoštevati navodila proizvajlca. Po montaži je potrebno zaporo označiti s podatki o sistemu in izdelovalcu. Za celotno konstrukcijo je potrebno predložiti ustrezna dokazila o požarnih odpornostih vključno z vsem potrebnim materialom za učinkovito izvedbo požarnega zatesnenja.
kot npr. proizvod: PROMAT / tip: Promat stop/Promapyr/Promafoam C
ali enakovredno
Ponujeni proizvod/tip:
OBJEKT A
| od 0.08 do 0.3 m2 | kpl | 10 | 36 | 10 | 0 | 0
OBJEKT B
| od 0.08 do 0.3 m2 | kpl | 10 | 36 | 10 | 0 | 0
OBJEKT C
| od 0.08 do 0.3 m2 | kpl | 10 | 36 | 10 | 0 | 0
| Skupaj ogrevanje_SKUPNE INSTALACIJE - objekt A | [5 empty] | 0
| Skupaj ogrevanje_SKUPNE INSTALACIJE - objekt B | [5 empty] | 0
| Skupaj ogrevanje_SKUPNE INSTALACIJE - objekt C | [5 empty] | 0

## III. Kotlovnica
III. | Ogrevanje_KOTLOVNICA
| Opis | E/M | količina | material/enoto | delo/enoto | cena/enoto | skupaj | 0.8
1 | Dobava in montaža multifunkcijske naprave za vzdrževanje tlaka in pripravo vode v obtocnih sistemih skladno z DIN 4751. Naprava omogoca kompenzacijo raztezkov, adiabatsko (vakuumsko) odplinjevanje (max. 0,045...0,008mgO2/l), dopolnjevanje sistema po DIN 1988 in DVGW, cišcenje usedlin mulja, raztopljenih soli in zemeljskih alkalij, pripravo vode (pH=8,5...10). Hranilnik in plašc izdelan iz nerjavnega jekla, tlacna crpalka v nizkošumni izvedbi, mikroprocesorsko krmiljenje z brezpotencialnim kontaktom za prikaz napak, skupaj s priborom z apriklop sveže vode s sistemsko ločitvijo, komplet z zapornim ventilom, lovilnikom nesnage, vodnim števcem in fleksebilno cevjo, priborom za priklop naprave na ogrevalni sistem s kapastim ventilom, fleksebilno cevjo, zapornim ventilom, povezovalnim modulom, revizijsko odprtino z aročno čiščenje v breztlačni posodi privrščenim z vodotesnim pokrovom ter vsem ostalim potrebnim montažnim in pritrdilnim materialom. OPOMBA: Opremo je potrebno vgraditi po navodilih proizvajalca
kot npr. proizvod: AIR-SEP / tip: 150/4
ali enakovredno
Ponujeni proizvod/tip:
|  | kpl | 1 | 5650 | 200 | 0 | 0
2 | Dobava in montaža membranske tlačne raztezne posode, (varovanje kotla) z naslednjimi karateristikami: - prostornina 35 litrov - max. obratovalni tlak 3,0 bar - A=R3/4", D=376 mm, H=465 mm - teža 5,4 kg - prašno lakirana - s stenskimi nosilci z vsem tesnilnim in pritrdilnim materialom.
kot npr. proizvod: REFLEX / tip: N35
ali enakovredno
Ponujeni proizvod/tip:
|  | kpl | 2 | 62 | 20 | 0 | 0
3 | Dobava in montaža ventila s kapo za membranske tlačne raztezne posode z sledečimi karateristikami in funkciami: - kontrolo, vzdrževanje in zamenjavo membranskih tlačnih razteznih posod - za zaprte ogrevalne naprave po DIN 4751-2 - nazivni tlak PN 10 - maks. obratovalna temperatura 120C skupaj z vsem tesnilnim in pritrdilnim materialom.
kot npr. proizvod: VIESSMANN / tip: N25 do N50
ali enakovredno
Ponujeni proizvod/tip:
|  | kpl | 2 | 26 | 5 | 0 | 0
4 | Dobava in montaža membranskega varnostnega ventila aktivacijski tlak 3 bar z sledečimi karateristikami in funkciami: - maksimalna dopustna toplotne moč kotla 100 kW - priključek DN20 - izpuh DN25 skupaj z vsem tesnilnim in pritrdilnim materialom.
kot npr. proizvod: VIESSMANN / tip: MS 3/4"
ali enakovredno
Ponujeni proizvod/tip:
|  | kpl | 2 | 28 | 10 | 0 | 0
5 | Dobava in montaža hidravlične ločnice, pretok ogrevalne vode do 18 m3/h, priključni nastavki s privarjeno prirobnico DN80 (sekundar) in DN65 (primar) PN6, R2" navojni nastavki za kaluženje, Rp 1/2" objemka za senzor temperature vključno s potopnim tulcem, stojno nogo z izvrtunami za pritrditev na tla, toplotno izolacijo skupaj s tesnilnim in pritrdilnim materialom.
kot npr. proizvod: VIESSMANN / tip: DN65 na DN80
ali enakovredno
Ponujeni proizvod/tip:
|  | kpl | 1 | 1206 | 150 | 0 | 0
6 | Dobava in montaža povezovalnega kompleta za ogrevalni krogotok z vsem tesnilnim in pritrdilnim materialom.
kot npr. proizvod: VIESSMANN / tip: DN65
ali enakovredno
Ponujeni proizvod/tip:
|  | kpl | 1 | 330 | 150 | 0 | 0
7 | Dobava in montaža nevtralizacijske priprave za večkotlovne naprave za območje nazivne toplotne moči od 50-500 kW, z navtralizacijskim granulatom (8 kg) ter vsem potrebnim tesnilnim in pritrdilnim materialom.
kot npr. proizvod: VIESSMANN / tip:
ali enakovredno
Ponujeni proizvod/tip:
|  | kpl | 1 | 259 | 100 | 0 | 0
8 | Dobava in montaža nadzornika CO za varnostni izklop ogrevalnega kotla pri izstopanju monoksida skupaj z vsem potrebnim montažnim in povezovalnim materialom.
kot npr. proizvod: VIESSMANN / tip:
ali enakovredno
Ponujeni proizvod/tip:
|  | kpl | 1 | 118 | 50 | 0 | 0
9 | Dobava in montaža potopnega senzorja temperature za zajemanje temperature v potopnem tulcu s priključnim vodnikom in vtičem ter vsem potrebnim montažnim in povezovalnim materialom.
kot npr. proizvod: VIESSMANN / tip:
ali enakovredno
Ponujeni proizvod/tip:
|  | kpl | 24 | 76 | 5 | 0 | 0
10 | Dobava in montaža KM BUS razdelilnika za priključitev 2 do 9 priprav skupaj z vsem potrebnim montažnim in povezovalnim materialom.
kot npr. proizvod: VIESSMANN / tip:
ali enakovredno
Ponujeni proizvod/tip:
|  | kpl | 1 | 61 | 10 | 0 | 0
11 | Dobava in montaža razširitvenega modula za montažo na steno za nadziranje vrednosti temperature kotlovne vode, zunanjim priklopom načina obratovanja za ogrevalni kotel, zapora z izbranim sporočilom motnje, sporočilo motenj, kratkotrajno obratovanje cirkulacijske črpalke, krmiljenje dovodne črpalke, signalizacija reducirnega obratovanja za ogrevalni krogotok skupaj z vsem potrebnim montažnim in povezovalnim materialom.
kot npr. proizvod: VIESSMANN / tip:
ali enakovredno
Ponujeni proizvod/tip:
|  | kpl | 1 | 187 | 20 | 0 | 0
12 | Dobava in montaža komunikacijskega LON modula za povezavo in izmenjavo podatkov regulacije Vitotronic-H (tip HK3W) (podrejena regulacija) z nadrejeno regulacijo Vitotronic 200-K skupaj z vsem potrebnim montažnim in povezovalnim materialom.
kot npr. proizvod: VIESSMANN / tip:
ali enakovredno
Ponujeni proizvod/tip:
|  | kpl | 2 | 196 | 20 | 0 | 0
13 | Dobava in montaža povezovalnega vodnika za izmenjavo podatkov med regulacijami, s spojkami, povezovalnim vtičem ter vsem potrebnim montažnim in povezovalnim materialom.
kot npr. proizvod: VIESSMANN / tip:
ali enakovredno
Ponujeni proizvod/tip:
|  | kpl | 2 | 80 | 10 | 0 | 0
14 | Dobava in montaža regulacije ogrevalnega krogotoka za montažo na steno za ogrevalni krog z mešalnim ventilom in regulacijo temperature,alternativno k regulaciji akumolatorsko ogrevalnega sistema z mešalno skupino, z integriranim sistemom diagnoze, s sposobnostjo komuniciranja ter vsem potrebnim montažnim in povezovalnim materialom.
kot npr. proizvod: VIESSMANN / tip: Vitotronic 200-H
ali enakovredno
Ponujeni proizvod/tip:
|  | kpl | 2 | 516 | 200 | 0 | 0
15 | Dobava in montaža razširitvenega kompleta za mešalni ventil za en ogrevalni krog z mešalnim ventilom, ožičenjem, motorjem mešalnega ventila s priključnim vodnikom, senzorjem temperature vtoka kot naležni senzor temperature s priključnim vodnikom in vtičem, vtičem za črpalko ogrevalnega krogotoka ter vsem ostalim potrebnim montažnim materialom
kot npr. proizvod: VIESSMANN / tip:
ali enakovredno
Ponujeni proizvod/tip:
|  | kpl | 4 | 343 | 50 | 0 | 0
16 | Dobava in montaža 3potnega mešalnega ventila za privaritev in pokončno montažo za radiatorsko ogrevanje, skupaj z vsem potrebnim montažnim in varilnim materialom.
tlačne stopnje: PN 6
max. temperatura: 120 °C
kot npr. proizvod: VIESSMANN / tip:
ali enakovredno
Ponujeni proizvod/tip:
| DN40 | kpl | 3 | 191 | 50 | 0 | 0
17 | Dobava in montaža obtočne črpalke z mokrim rotorjem z EC-motorjem in integriranim avtomatskim prilagajanjem zmogljivosti, integriranim displejem za prikaz delovanja, avtomatično znižanje št. vrtljajev, z elektronsko regulacijo na konstantni Δp, z integrirano električno zaščito motorja skupaj z toplotno izolacijo za radiatorsko ogrevanje prirobnične izvedbe, kompletna s protiprirobnicami in tesnilnim materialom z sledečimi karateristikami
OBJEKT A:
Qizr=3,8 m3/h
Hizr.=8,5 m
Moč motorja (W): 470 W
El. parametri : 230 V, 50Hz
kot npr. proizvod: WILO / tip: Stratos 40/1-12
ali enakovredno
Ponujeni proizvod/tip:
|  | kpl | 1 | 1927 | 200 | 0 | 0
OBJEKT B:
Qizr=3,8 m3/h
Hizr.=7,5 m
Moč motorja (W): 470 W
El. parametri : 230 V, 50Hz
kot npr. proizvod: WILO / tip: Stratos 40/1-12
ali enakovredno
Ponujeni proizvod/tip:
|  | kpl | 1 | 1927 | 200 | 0 | 0
OBJEKT C:
Qizr=4,0 m3/h
Hizr.=8,7 m
Moč motorja (W): 470 W
El. parametri : 230 V, 50Hz
kot npr. proizvod: WILO / tip: Stratos 40/1-12
ali enakovredno
Ponujeni proizvod/tip:
| OBJEKT C1 | kpl | 1 | 2481 | 200 | 0 | 0
18 | Dobava in montaža obtočne črpalke z mokrim rotorjem z EC-motorjem in integriranim avtomatskim prilagajanjem zmogljivosti, integriranim displejem za prikaz delovanja, avtomatično znižanje št. vrtljajev, z elektronsko regulacijo na konstantni Δp, z integrirano električno zaščito motorja skupaj z toplotno izolacijo za pripravo tople sanitarne vode prirobnične izvedbe, kompletna s protiprirobnicami in tesnilnim materialom z sledečimi karateristikami
OBJEKT A:
Qizr=4,3 m3/h
Hizr.=2,5 m
Moč motorja (W): 130 W
El. parametri : 230 V, 50Hz
kot npr. proizvod: WILO / tip: Stratos 40/1-6
ali enakovredno
Ponujeni proizvod/tip:
|  | kpl | 1 | 1030 | 200 | 0 | 0
OBJEKT B:
Qizr=4,3 m3/h
Hizr.=2,5 m
Moč motorja (W): 130 W
El. parametri : 230 V, 50Hz
kot npr. proizvod: WILO / tip: Stratos 40/1-6
ali enakovredno
Ponujeni proizvod/tip:
|  | kpl | 1 | 1030 | 200 | 0 | 0
OBJEKT C:
Qizr=4,3 m3/h
Hizr.=2,5 m
Moč motorja (W): 130 W
El. parametri : 230 V, 50Hz
kot npr. proizvod: WILO / tip: Stratos 40/1-6
ali enakovredno
Ponujeni proizvod/tip:
|  | kpl | 1 | 1030 | 200 | 0 | 0
19 | Dobava in montaža obtočne črpalke z mokrim rotorjem z EC-motorjem in integriranim avtomatskim prilagajanjem zmogljivosti, integriranim displejem za prikaz delovanja, avtomatično znižanje št. vrtljajev, z elektronsko regulacijo na konstantni Δp, z integrirano električno zaščito motorja skupaj z toplotno izolacijo za ogrevanje ogrevalne vode (solarni sistem-sekundar) navojne izvedbe, kompletna s protiprirobnicami in tesnilnim materialom z sledečimi karateristikami
Qizr= 2,8 m3/h
Hizr.=4,8 m
Moč motorja (W): 190 W
El. parametri : 230 V, 50Hz
kot npr. proizvod: WILO / tip: Stratos 32/1-10
ali enakovredno
Ponujeni proizvod/tip:
|  | kpl | 1 | 807 | 50 | 0 | 0
20 | Dobava in montaža cirkulacijske črpalke za cirkulacijo tople sanitarne vode, skupaj z protiprirobnicami, EMC elektromotorjem, časovnikom, brezstopenjsko regulacijo z integriranim displajem za prikaz delovanja, možnost nastavitve z gumbom ali daljinskim upreavljalnikom, možnost nadgradnje s komunikacijskim moduli, integrirana električna zaščita motorja, toplotna izolacija, skupaj z holandskimi priključki tervsem potrebnim pritrdilnim in montažnim materialom
OBJEKT A:
Qizr= 0,2 m3/h
Hizr.=2,0 m
Moč motorja (W): 12 W
El. parametri : 230 V, 50Hz
kot npr. proizvod: WILO / tip: Stratos -Z 25/1-8 RG
ali enakovredno
Ponujeni proizvod/tip:
|  | kpl | 1 | 1322 | 200 | 0 | 0
OBJEKT B:
Qizr= 0,2 m3/h
Hizr.=2,0 m
Moč motorja (W): 12 W
El. parametri : 230 V, 50Hz
kot npr. proizvod: WILO / tip: Stratos -Z 25/1-8 RG
ali enakovredno
Ponujeni proizvod/tip:
|  | kpl | 1 | 1322 | 200 | 0 | 0
OBJEKT C:
Qizr= 0,2 m3/h
Hizr.=2,0 m
Moč motorja (W): 12 W
El. parametri : 230 V, 50Hz
kot npr. proizvod: WILO / tip: Stratos -Z 25/1-8 RG
ali enakovredno
Ponujeni proizvod/tip:
|  | kpl | 1 | 1322 | 200 | 0 | 0
21 | Dobava in montaža 3potnega preklopnega ventila s prirobničnimi priključki in protiprirobnicami, z električnim pogonom za preklop med ogrevanjem s plinskimi kotli ali sprejemniki sončne energije, skupaj z vsem potrebnim montažnim in varilnim materialom.
kot npr. proizvod: VIESSMANN / tip:
ali enakovredno
Ponujeni proizvod/tip:
| DN80 | kpl | 1 | 800 | 100 | 0 | 0
22 | Dobava in montaža hranilnika vode za ogrevalne, stoječe konstrukcije, izdelani v skladu z veljavnimi standardi UNI EN 12897/DIN4753.3, jeklena pločevina tip S235 JR, z protikorezijsko zaščito so upoštevani noramtivi DIN4753.3/UNI9905, preizkušeni na tlak 1,5 krat višji od delovnega, upoštevana direktiva EU 97/23/CE (P.E.D.) za tlačne posode v skladu s členom 3.3, toplotna izolacija 10 cm narejena iz mehke poliuretenske pene gostote16kg/m3, izolacija z zaščito PVC oblogo, prirobničnimi priključki skupaj z vsem potrebnim pritrdilnim in montažnim materialom.
OPOMBA: Zalogovnik ogrevalne vode se izdeluje po meri glede na predviden prostor v kotlovnici in višino prostora. Lokacija in dimenzijo priključkov se določi skladno z izbrano tehnologijo.
kot npr. proizvod: LENTHERMINVEST / tip:
V= 3000 l
ali enakovredno
Ponujeni proizvod/tip:
|  | kpl | 1 | 2500 | 200 | 0 | 0
23 | Dobava in montaža lotanega prenosnika toplote za solarni sistem izdelan iz nerjavnega jekla 1.4401, lotani z bakrom za solarni sistem, priključki na primarju in sekundarju, montažno konzolo, toplotno izolacijo ter vsem pritrdilnim in tesnilnim materialom za montažo.
Primardi del:
Temperaturni sistem: 60/35°C; DT=25°C
Padec tlaka: dp=12,6 kPa
sekundarni del:
Temperaturni sistem: 53/28°C; DT=25°C
Padec tlaka: dp= 9,28kPa
kot npr. proizvod: ALFA LAVAL / tip: CB112-38H
ali enakovredno
Ponujeni proizvod/tip:
|  | kpl | 1 | 550 | 100 | 0 | 0
24 | Dobava in montaža pokončnega ogrevalnika sanitarne vode z dvema cevnima toplotnima izmenjevalnikoma, izdelanega iz kakovostnega jekla po VDI 6003 in DVGW-VP 670, odprtinami za čiščenje po DIN 4753, toplotno izolacijo iz ateklene volne po EnEV ter oplaščen s PVC folijo, zaščiten s protikorezijskim premazom, z montažnim materialom za postavitev in priključitev ogrevalnika na sistem ogrevanja s plinskim kotlom in solarni sistem.
kot npr. proizvod: NAU / tip: DUO 2
ali enakovredno
Ponujeni proizvod/tip:
| V=2000 l | kpl | 3 | 3126 | 200 | 0 | 0
25 | Dobava in montaža solarne črpalna postaja za kolektorski krog, ki vsebuje: - 2 termometra - 2 kroglični pipi s protipovratno loputo - obtočno črpalko - kazalnik pretoka - manometer - varnostni ventil, 6 bar - toplotno izolacijo S 3stopenjsko obtočno črpalko za izmenični tok (Grundfos, Solar UPS 25-120) vključno z vsem pritrdilnim, tesnilnim ter ostalim montažni materialom. Opomba: Črpalke morajo biti priključene preko dodatnega releja-lokalno).
|  | kpl | 3 | 1150 | 100 | 0 | 0
26 | Dobava in montaža solarne črpalna postaja za drugi kolektorski krog, ki vsebuje: - 2 termometra - 2 kroglični pipi s protipovratno loputo - obtočno črpalko - kazalnik pretoka - manometer - varnostni ventil, 6 bar - toplotno izolacijo S 3stopenjsko obtočno črpalko za izmenični tok (Grundfos, Solar UPS 25-120) vključno z vsem pritrdilnim, tesnilnim ter ostalim montažni materialom. Opomba: Črpalke morajo biti priključene preko dodatnega releja-lokalno).
|  | kpl | 3 | 920 | 100 | 0 | 0
27 | Dobava in montaža solarnega varnostnega ventila v skladu z DIN 3320, izdelan po EN 12975-1 oziroma 12976-1. (uporabljati se sme le varnostne ventile, ki so dimenzionirani na max. 6 bar in 120°C ter imajo oznako konstrukcijskega dela črko "S") skupaj z vsem tesnilnim in pritrdilnim materialom.
kot npr. proizvod: VIESSMANN / tip: DN20
ali enakovredno
Ponujeni proizvod/tip:
|  | kpl | 3 | 920 | 20 | 0 | 0
28 | Dobava in montaža merilnika toplote (kalorimetra) za solarno energijo, z dvema potopnima tulcema in merilnikom volumskega pretoka s priključnim navojem skupaj z vsem tesnilnim in pritrdilnim materialom.
Vn.=2,5 m3/h
kot npr. proizvod: VIESSMANN / tip: DN25
ali enakovredno
Ponujeni proizvod/tip:
|  | kpl | 3 | 222 | 20 | 0 | 0
29 | Dobava in montaža stagnacijskega hladilnika za zaščito sistemskih komponent pred previsoko temperaturo skupaj z vsem tesnilnim in pritrdilnim materialom.
moč pri 70/65 °C: 834W
hladilna moč pri stegniranju: 1668 W
kot npr. proizvod: VIESSMANN / tip: TIP 33
ali enakovredno
Ponujeni proizvod/tip:
|  | kpl | 3 | 220 | 100 | 0 | 0
30 | Dobava in montaža membranske solarne tlačne raztezne posode, (varovanje sistema) z naslednjimi karateristikami: - prostornina 250 litrov - max. obratovalni tlak 10 bar / 120°C - A=R1, D=634 mm, H=890 mm - teža 48 kg - s postavitvenima nogama, prašno lakirana z vsem tesnilnim in pritrdilnim materialom
kot npr. proizvod: VIESSMANN / tip: S/250/10/120
ali enakovredno
Ponujeni proizvod/tip:
|  | kpl | 3 | 526 | 65 | 0 | 0
31 | Dobava in montaža zbirne posode odvod vročega medija iz varnostnega ventila izdelana iz nerjaveče pločevine debeline 2 mm ter priključkom Æ50 mm za PVC odtočno cev kompletno s pritrdilnim in tesnilnim materialom.
dimenzije (VxŠxG) 50x30x30 cm
|  | kpl | 3 | 250 | 25 | 0 | 0
32 | Dobava in montaža zaprte ekspanzijske posode za vodovodne instalacije S sledečimi karateristikami : - prostornina 80l - maksimalni obratovalni tlak 10 bar - A=R 1 1/4", D=480mm, H=750mm - teža 17 kg, - s postavitvenimi nogami - prašno lakirana, skupaj z vsem tesnilnim in pritrdilnim materialom. Ekspanzijska posoda mora biti pretočne izvedbe.
kot npr. proizvod: REFLEX / tip: DT5
ali enakovredno
Ponujeni proizvod/tip:
|  | kpl | 3 | 415.5 | 65 | 0 | 0
33 | OPCIJA
Dobava in montaža magnetno-anodnega nevtralizatorja za vgradnjo v cirkulacijo tople vode skupaj z magnetno-anodnim predfiltrom za preprečevanje nastanka vodnega kamenja (pretvorba kristaličnega vodnega kamenja v amorfno obliko), skupaj z vsem potrebnim montažnim, tesnilnim in pritrdilnim materialom
kot npr. proizvod: POLAR / tip: PD15PRO + PCS-MB3
ali enakovredno
Ponujeni proizvod/tip:
| DN20 | kpl | 3 | 415.5 | 65 | 0 | 0
34 | OPCIJA
Dobava in montaža magnetno-anodnega nevtralizatorja za vgradnjo v dotok hladne vode skupaj z magnetno-anodnim predfiltrom za preprečevanje nastanka vodnega kamenja (pretvorba kristaličnega vodnega kamenja v amorfno obliko), skupaj z vsem potrebnim montažnim, tesnilnim in pritrdilnim materialom
kot npr. proizvod: POLAR / tip: PMS20C + PI20C
ali enakovredno
Ponujeni proizvod/tip:
| DN32 | kpl | 3 | 415.5 | 65 | 0 | 0
35 | OPCIJA
Dobava in montaža mehanskega filtra za mehansko čiščenje delcev v vodi, z avtomatsko elektronsko kontrolno enoto, ki so sproži razlika tlakov ali časovna nastavitev, s protipovratnim izpiranjem mrežice, manometri, izpustnimi pipami ter zapornimi ventili vključno z vsem potrebnim montažnim, tesnilnim in pritrdilnim materialom.
kot npr. proizvod: BRAVOMAX / tip: FT060
ali enakovredno
Ponujeni proizvod/tip:
| DN40 | kpl | 3 | 415.5 | 65 | 0 | 0
36 | Dobava in montaža stabilizatorja trdote vode -dozirna naprava kompaktne izvedbe za tekoči vodofos, sestavljen iz dozirne posode za razstopino, protipovratni ventil s sesalnim filtrom in zaporo konca sesalne cevi, varnostno navojsko stikalo za izklop delovanja črpalke v primeru zniževanja nivoja razstopine v dozirni posodi, kontaktni vodni števec za merjenje pretoka vode in z impulznim izhodom za dozirno črpalko, dozirni ventil z vzmetno obremenjeno zaporno kroglico za doziranje v odprte ali zaprte sisteme in za pritrditev dozirne cevi, elektronsko vodena magnetna dozirna črpalka skupaj z vsem potrebnim pritrdilnim in tesnilnim materialom.
Q=0-5m³/h
Število impulzov: 1, 2,5
Velikost posode: 20 l
kot npr. proizvod: TKI / tip: LV-1
ali enakovredno
Ponujeni proizvod/tip:
|  | kpl | 3 | 452.2 | 35 | 0 | 0
37 | Dobava in montaža termostatskega mešalnega avtomata za sanitarno vodo z nastavitvenim območjem od 35-65°C, prednastavljivo na 110°C skupaj z magnetno-motornim pogonom, regulacijo, tipali ter vsem potrebnim pritrdilnim in tesnilnim materialom.
kot npr. proizvod: SIEMENS / tip: MXG461B
ali enakovredno
Ponujeni proizvod/tip:
| DN40 | kpl | 3 | 87 | 15 | 0 | 0
38 | Dobava in montaža polnilne armature za izpiranje, polnenje in praznenje solarnih naprav, z navojnimi priključki s primežnimi obroči skupaj z vsem potrebnim montažnim materialom
kot npr. proizvod: VIESSMANN / tip:
ali enakovredno
Ponujeni proizvod/tip:
|  | kpl | 3 | 48 | 20 | 0 | 0
39 | Dobava in montaža polnilne postaje skupaj s samosesalno črpalko, filtrom nečistoč, priključno gibko cev, transportni zaboj skupaj z vsem potrebnim montažnim materialom skupaj z vsem potrebnim montažnim materialom
kot npr. proizvod: VIESSMANN / tip:
ali enakovredno
Ponujeni proizvod/tip:
|  | kpl | 1 | 506 | 20 | 0 | 0
40 | Dobava in montaža ultrazvočnega merilnika toplotne energije za privaritev skupaj s temperaturnimi tipali, opcijskimi karticami za daljinsko odčitavanja (M-BUS), vgradnjim kompletom ter vsem ostalim pritrdilnim in tesnilnim materialom za montažo
OBJEKT A - ogrevanje:
Viz= 3,8 m³/h
Qn.= 6,0 m³/h
Tobr.= 130°C
kot npr. proizvod: ALLMESS / tip: CF-Echo II-6,0-260
ali enakovredno
Ponujeni proizvod/tip:
| DN32 | kpl | 1 | 627.8 | 100 | 0 | 0
OBJEKT B - ogrevanje:
Viz= 3,8 m³/h
Qn.= 6,0 m³/h
Tobr.= 130°C
kot npr. proizvod: ALLMESS / tip: CF-Echo II-6,0-260
ali enakovredno
Ponujeni proizvod/tip:
| DN32 | kpl | 1 | 664.5 | 100 | 0 | 0
OBJEKT C - ogrevanje:
Viz= 4,0 m³/h
Qn.= 6,0 m³/h
Tobr.= 130°C
kot npr. proizvod: ALLMESS / tip: CF-Echo II-6,0-260
ali enakovredno
Ponujeni proizvod/tip:
| DN32 | kpl | 1 | 664.5 | 100 | 0 | 0
OBJEKT A - sanitarna voda:
Viz= 4,4 m³/h
Qn.= 6,0 m³/h
Tobr.= 130°C
kot npr. proizvod: ALLMESS / tip: CF-Echo II-6,0-260
ali enakovredno
Ponujeni proizvod/tip:
| DN32 | kpl | 1 | 664.5 | 100 | 0 | 0
OBJEKT B - sanitarna voda:
Viz= 4,4 m³/h
Qn.= 6,0 m³/h
Tobr.= 130°C
kot npr. proizvod: ALLMESS / tip: CF-Echo II-6,0-260
ali enakovredno
Ponujeni proizvod/tip:
| DN32 | kpl | 1 | 664.5 | 100 | 0 | 0
OBJEKT C - sanitarna voda:
Viz= 4,4 m³/h
Qn.= 6,0 m³/h
Tobr.= 130°C
kot npr. proizvod: ALLMESS / tip: CF-Echo II-6,0-260
ali enakovredno
Ponujeni proizvod/tip:
| DN32 | kpl | 1 | 664.5 | 100 | 0 | 0
41 | Dobava in montaža priključnega kompleta ogrevalnika, skupaj z pretočno armaturo R 3/4 z zaporo in praznjenjem, skupaj z vsem tesnilnim in pritrdilnim materialom.
|  | kpl | 3 | 42.5 | 20 | 0 | 0
42 | Dobava in montaža varnostne skupine po DIN 1998 vsebuje: - zaporni ventil - preprečevalnik povratnega toka in preizkuševalni nastavek - priključni nastavek manometra - membranski varnostni ventil 10 bar, skupaj z vsem tesnilnim in pritrdilnim materialom,
|  | kpl | 3 | 199.5 | 35 | 0 | 0
43 | Dobava in montaža izločevalnika zraka z avtomatskim odzračevanjem in zaporno pipo, z navojnim spojem s prižemnim obročem skupaj z vsem potrebnim montažnim materialom
kot npr. proizvod: VIESSMANN / tip:
ali enakovredno
Ponujeni proizvod/tip:
|  | kpl | 3 | 67 | 15 | 0 | 0
44 | Dobava in montaža nosilnega medija toplote za solarni sistem, pripravljena gotova mešanica do -28°C skupaj z vsem potrebnim materialom za polnitev sistema ter odzračevanjem.
kot npr. proizvod: VIESSMANN / tip: Tyfocor LS (200l)
ali enakovredno
Ponujeni proizvod/tip:
|  | kpl | 3 | 1040 | 50 | 0 | 0
45 | Dobava in montaža naprave za mehčanje ogrevalne vode zazaščito ogrevalnih naprav pred oblogami apnenca spopolno ali deloma omehčano vodo skupaj z digitalno kontrolo kapacitete, zaporno na vstopu in izstopu, stenskim nosilcem, mehčalno armaturo, kartušo s štirimi litri smole, s polnilno kombinacija s ločilnim sistemom BA ter vsem ostalim potrebnim tesnilnim, pritrdilnim in montažnim materialom.
Kapaciteta mehe vode: 14560 l
Diferenca trdote: dH 20
Priključek: DN15
Nazivni tlak: 10bar
Nazivni pretok: 0,5 m3/h
Obratovalni tlak: 1-6 bar
kot npr. proizvod: VIESSMANN / tip:
ali enakovredno
Ponujeni proizvod/tip:
|  | kpl | 1 | 850 | 150 | 0 | 0
46 | Dobava in montaža solarnega regulacijskega modula za razširitev funkcij v ohišju za montažo na steno. Elektronska temperaturno diferenčna regulacija za bivalentno ogrevanje sanitarne vode in podporo ogrevanja prostorov s sončnimi kolektorji v povezavi z ogrevalnim kotlom na olje/plin  bilanciranje kapacitete in sistem diagnoze  upravljanje in prikaz preko regulacije ogrevalnega kotla  ogrevanje dveh porabnikov preko kolektorskega polja  druga temperaturno diferenčna regulacija  termostatska funkcija za dogrevanje ali koriščenje presežne toplote  regulacija števila vrtljajev črpalke solarnega krogotoka z valovnim krmiljenjem ali črpalke solarnega krogotoka s PWM vhodom (proizv. Grundfos)  zaviranje dogrevanja ogrevalnika sanitarne vode za ogrevalnim kotlom v odvisnosti odsolarnega donosa  zaviranje dogrevanja za ogrevanje prostorov z ogrevalnim kotlom pri podpori ogrevanja  ogrevanje solarno predgrete stopnje (pri ogrevalnikih sanitarne vode s prostornino nad 400 l) skupaj potopnim senzorjem temperature ter vsem potrebnim montažnim materialom
kot npr. proizvod: VIESSMANN / tip: SM 1
ali enakovredno
Ponujeni proizvod/tip:
|  | kpl | 3 | 327 | 150 | 0 | 0
47 | Dobava in montaža elektronske temperaturne diferenčne regulacije za bivalentno ogrevanje sanitarne vode ali bivalentno ogrevanje sanitarne in bazenske vode ali za podporo ogrevanja prostorov s sončnimi kolektorji in ogrevalnimi kotli na olje/plin in na trda goriva  za sisteme z največ 4 porabniki  za montažo na steno  s senzorjem temperature kolektorja in 2 senzorjema temperature  z digitalnim prikazom temperature, bilanciranjem kapacitete in sistemom diagnoze  regulacija števila vrtljajev črpalk solarnega krogotoka z valovnim krmiljenjem ali črpalk solarnega krogotoka s PWM vhodom (Grundfos, Wilo)  z možnostjo priključitve kalorimetra in/ali solarne celice  v ogrevalnih napravah s KM BUS: Zaviranje dogrevanja ogrevalnika sanitarne vode z ogrevalnim kotlom. Ogrevanje solarno predgrete stopnje (pri ogrevalnikih sanitarne vode s prostornino nad 400 l)  v ogrevalnih napravah brez KM BUS: Zaviranje dogrevanja ogrevalnika sanitarne vode z ogrevalnim kotlom skupaj z vsem potrebnim montažnim materialom
kot npr. proizvod: VIESSMANN / tip: VITOSOLIC 200
ali enakovredno
Ponujeni proizvod/tip:
|  | kpl | 3 | 540 | 150 | 0 | 0
48 | Dobava in montaža pomožnih odpiralnih in zapiralnih kontaktov, skupaj z vsem potrebnim montažnim materialom
kot npr. proizvod: VIESSMANN / tip:
ali enakovredno
Ponujeni proizvod/tip:
|  | kpl | 3 | 108 | 15 | 0 | 0
49 | Dobava in montaža univerzalnega nepovratnega ventila za ogrevalno in sanitarno vodo, ohišje dvodelno vijačno, vzmet nerjaveče jeklo z navojnimi priključki ter ostalim potrebnim pritrdilnim in tesnilnim materialom.
kot npr. proizvod: NIRO / tip: RVA 04
ali enakovredno
Ponujeni proizvod/tip:
| DN15 | kpl | 6 | 28.84 | 5 | 0 | 0
| DN32 | kpl | 9 | 32.15 | 5 | 0 | 0
50 | Dobava in montaža medprirobnične protipovratnega ventila za ogrevalno in sanitarno vodo, ohišje izdelano iz 2.0401, loputa PPO-GFKskupaj z protiprirobnicami ter ostalim potrebnim pritrdilnim in tesnilnim materialom.
kot npr. proizvod: ANITON / tip: SR
ali enakovredno
Ponujeni proizvod/tip:
| DN40 | kpl | 1 | 117.42 | 10 | 0 | 0
| DN50 | kpl | 1 | 117.42 | 10 | 0 | 0
51 | Dobava in montaža krogelne navojne pipe z navojnima priključkoma z tesnilnim prilegom po DIN2999, ohišje iz medenine MS58 niklano, krogla kovana iz medenine MS58 kromana, jekleno ročico in priključki za gibko cev ter z vsem tesnilnim in pritrdilnim materialom, tlačne stopnje PN10.
kot npr. proizvod: KOVINA / tip:
ali enakovredno
Ponujeni proizvod/tip:
| DN15 | kpl | 10 | 8.24 | 5 | 0 | 0
| DN25 | kpl | 18 | 22.1 | 5 | 0 | 0
| DN32 | kpl | 5 | 28.84 | 10 | 0 | 0
| DN40 | kpl | 3 | 28.84 | 10 | 0 | 0
| DN50 | kpl | 41 | 42.23 | 10 | 0 | 0
| DN65 | kpl | 2 | 75.9 | 15 | 0 | 0
| DN80 | kpl | 4 | 112.27 | 15 | 0 | 0
52 | Dobava in montaža krogelne navojne pipe z navojnima priključkoma z tesnilnim prilegom po DIN2999, ohišje iz medenine MS58 niklano, krogla kovana iz medenine MS58 kromana, jekleno ročico in priključki za gibko cev ter z vsem tesnilnim in pritrdilnim materialom, tlačne stopnje PN10 za izpust/praznenje sistema
kot npr. proizvod: KOVINA / tip:
ali enakovredno
Ponujeni proizvod/tip:
| DN25 | kpl | 33 | 18.1 | 5 | 0 | 0
53 | Dobava in montaža iztočnega sifoniziranega lijaka za priključitev na odpadno kanalizacijo skupaj z tesnilnim in montažnim materialom
|  | kpl | 5 | 25.5 | 5 | 0 | 0
54 | Dobava in montaža manometra v okroglem ohišju f80 mm z merilnim območjem do 10 bar z varilnim kolčakom, navojnim priključkom, manometrsko navojno pipico komplet z montažnim in tesnilnim materialom.
kot npr. proizvod: CALEFFI / tip: 63/0-10 bar 1/4"
ali enakovredno
Ponujeni proizvod/tip:
|  | kpl | 3 | 26.78 | 5 | 0 | 0
55 | Dobava in montaža manometra v okroglem ohišju f80 mm z merilnim območjem do 10 bar z varilnim kolčakom, navojnim priključkom, manometrsko navojno pipico komplet z montažnim in tesnilnim materialom.
kot npr. proizvod: CALEFFI / tip: 63/0-6 bar 1/4"
ali enakovredno
Ponujeni proizvod/tip:
|  | kpl | 14 | 26.78 | 5 | 0 | 0
56 | Dobava in montaža tekočinskega termometra v okroglem ohišju f80, z varilnim kolčakom, navojnim priključkom ter merilnim območjem 0 do 110 °C komplet z montažnim in tesnilnim materialom.
kot npr. proizvod: CALEFFI / tip: 0-110°C 1/2"
ali enakovredno
Ponujeni proizvod/tip:
|  | kpl | 16 | 24.8 | 5 | 0 | 0
57 | Dobava in montaža lovilne posode za odzračevanje izdelana iz nerjaveče pločevine debeline 2 mm, sifonizirane, priključkom Ø50 mm za PVC odtočno cev vključno z vsem potrebnim tesnilnim in pritrdilnim materialom, velikosti:
| 30x10 cm | kpl | 1 | 82.5 | 15 | 0 | 0
58 | Dobava in montaža odzračevalnega lončka prostornine 2 litrov, dvakrat miniziranega in prepleskanega z barvo, obstojno na temperaturo 120°C, skupaj z zapornim ventilom DN10 in cevjo DN10 dolžine 3 m skupaj s tesnilnim in pritrdilnim materialom .
|  | kpl | 12 | 103 | 15 | 0 | 0
59 | Dobava in montaža avtomatskega odzračevalnega lončka za namestitev na hidravlično ločnico, skupaj s tesnilnim in pritrdilnim materialom
kot npr. proizvod: CALEFFI / tip: 1/2"
ali enakovredno
Ponujeni proizvod/tip:
|  | kpl | 1 | 20.6 | 5 | 0 | 0
60 | Dobava in montaža polnilne - praznilne krogelne navojne pipe z navojnima priključkoma z tesnilnim prilegom po DIN2999, ohišje iz medenine MS58 niklano, krogla kovana iz medenine MS58 kromana, jekleno ročico ter z vsem tesnilnim in pritrdilnim materialo za namestitev na hidravlično ločnico , tlačne stopnje PN10.
kot npr. proizvod: KOVINA / tip:
ali enakovredno
Ponujeni proizvod/tip:
| DN25 | kpl | 1 | 18.1 | 5 | 0 | 0
61 | Dobava in montaža razdelilnika izdelanega iz jeklene cevi DN125 L=1800 mm z bombiranim dnom, po DIN2448, s sledečimi priključki 6x DN50 skupaj z izpustno pipo ter uvarjenimi mufnami za termometer in manometer, skupno s konzolami za namestitev razdelilca, toplotno izolacijo iz steklene volne debeline po DIN in zaščito iz Al pločevine, ter z vsem ostalim pomožnim materialom skupaj s tesnilnim in pritrdilnim materialom, velikosti:
| DN125 dolžine 1800 mm | kpl | 1 | 520 | 200 | 0 | 0
62 | Dobava in montaža lovilca nesnage z navojnimi priključki po EN standardih , tlačne stopnje 10, ohišje in pokrov W.Nr.1.0619 (3E0), pokrova armiran čisti grafit, skupaj z mrežo in vsem ostalim tesnilnim in pritrdilnim materialom
kot npr. proizvod: ITAP / tip: ETE-Serie
ali enakovredno
Ponujeni proizvod/tip:
| DN80 | kpl | 1 | 142.5 | 62 | 0 | 0
63 | Dobava in montaža fleksibilne cevi Ø20 za polnjenje sistema z nastavki za priključitev na pipo in toplotno podpostajo z vsem tesnilnim in pritrdilnim materialom.
| dolžina fleksebilne cevi: 15m | kpl | 1 | 35.5 | 5 | 0 | 0
64 | Dobava in montaža avtomatskega odzračevalnega lončka za namestitev na najvišjo točko iztoka tople sanitarne vode, skupaj z zapornim ventilom, s tesnilnim in pritrdilnim materialom
kot npr. proizvod: CALEFFI / tip: 1/2"
ali enakovredno
Ponujeni proizvod/tip:
|  | kpl | 3 | 20.6 | 5 | 0 | 0
65 | Dobava in montaža zapornega ventila, prirobnične izvedbe, kompletna s protiprirobnicami, pritrdilnimi vijaki in tesnilnim materialom, ohišje GG-25, notranji deli iz nerjavnega jekla, tesnenje manšetno, Kvs 188, tlak zapiranja 11 bar, tlačne stopnje 16 skupaj vsem ostalim potrebnim tesnilnim in pritrdilnim materialom. OPOMBA: Tesnost zapornih ventilov mora biti 100% skladno z DIN 3230 T3/BO, razred 1
kot npr. proizvod: ARI ARMATUREN / tip: ARI STEVIE
ali enakovredno
Ponujeni proizvod/tip:
| DN25 | kpl | 6 | 198.5 | 20 | 0 | 0
66 | Dobava in montaža elektromotornega pogona za zaporo zapornega ventila z dvema končnima stikaloma skupaj z gotovim ožičenjem in priklopom.
kot npr. proizvod: ARI ARMATUREN / tip: ARI PREMIO 5 Kn
ali enakovredno
Ponujeni proizvod/tip:
| DN25 | kpl | 6 | 98.8 | 20 | 0 | 0
67 | Dobava in montaža univerzalne večplastne cevi v palicah (sestavljena iz PE-RT-vezni spoj-vzdolžno pokrivno verjen aluminij-vezni sloj-PE-RT) za razvod ogrevalne vode. Normalno vnetljivo, klasifikacija materiala B2 skladno s standartom DIN 4002. Maksimalna temperatura 95°C, maksimalni obratovalni tlak 10 bar-ov pri trajni obratovalni temperaturi 70°C, testirana odpornost proti pregrevanju 50 let, varnostni faktor 1.5, vključno z vsem potrebnim povezovalnimi spoji (T-kos, reducirni kosi, kolena 90°, kolena 45°,..) tesnilnim in sistemskim pritrdilnim materialom (cevne podpore, fiksne točke,gumi objemke, nosilne podpore,...)
kot npr. proizvod: UPONOR / tip: MLCP
ali enakovredno
Ponujeni proizvod/tip:
| 32x3 | m | 8 | 7.45 | 5 | 0 | 0
| 63x6 | m | 105 | 14.95 | 5 | 0 | 0
| 90x8,2 | m | 25 | 14.95 | 5 | 0 | 0
68 | Dobava in montaža bakrene cevi v palicah za izdelavo solarnega vtočnega in povratnega voda skupaj spojnimi kosi iz rdeče litine, tesnilnimi sistemi (stožčasti ali navojni spoji s primežnim ali rezalnimi obroči) ter ostalim sistemskim pritrdilnim in povezovalnim materialom (cevne podpore, gumi objemke, nosilne podpore,...) Opomba: Vsi bakreni vodi v solarnem krogotoku so trdo spajkani ali stisneni.
npr. kot SANCO ali enakovredno, tip:
Ponujeni proizvod/tip:
| 28x1,5 | m | 136 | 18.44 | 5 | 0 | 0
| 54x2 | m | 6 | 25.74 | 5 | 0 | 0
69 | Dobava in montaža predizolirane univerzalne večplastne cevi v palicah (sestavljena iz PE-RT-vezni spoj-vzdolžno pokrivno verjen aluminij-vezni sloj-PE-RT) za razvod sanitarne vode. Normalno vnetljivo, klasifikacija materiala B2 skladno s standartom DIN 4002. Maksimalna temperatura 95°C, maksimalni obratovalni tlak 10 bar-ov pri trajni obratovalni temperaturi 70°C, testirana odpornost proti pregrevanju 50 let, varnostni faktor 1.5, vključno z vsem potrebnim povezovalnimi spoji (T-kos, baterijskijskimi priključki, reducirni kosi, kolena 90°, kolena 45°,..) tesnilnim in sistemskim pritrdilnim materialom (cevne podpore, fiksne točke,gumi objemke, nosilne podpore,...)
kot npr. proizvod: UPONOR / tip: MCL
ali enakovredno
Ponujeni proizvod/tip:
| 18x2 | m | 35 | 2.01 | 5 | 0 | 0
| 40x4 | m | 40 | 3.09 | 6 | 0 | 0
| 50x4,5 | m | 20 | 3.09 | 6 | 0 | 0
70 | Dobava in montaža toplotne izolacije (cevaki) za izolacijo ogrevalne vode iz kamene volne kaširani z Al folijo ter dodatno mehansko zaščiteni s poltrdo Al-pločevino, obstojni pri visokih temperaturah, toplotni in zvočni izolativnosti, AS kvaliteta, tališče > 1000°C, toplotne prevodnosti <0.043W/mK (pri temperaturi 50 °C), vključno z vsem potrebnim povezovalnimi kosi (T-kos, kolena 90°, kolena 45°,..) tesnilnim materilom in pritrdilnim priborom, za cevi debeline po DIN.
kot npr. proizvod: KNAUF Insulation / tip: KPS 041 AluR
ali enakovredno
Ponujeni proizvod/tip:
| DN25, debeline s=20 mm | m | 8 | 1.73 | 5 | 0 | 0
| DN50, debeline s=30 mm | m | 105 | 1.73 | 5 | 0 | 0
| DN80, debeline s=40 mm | m | 25 | 12.98 | 5 | 0 | 0
71 | Dobava in montaža toplotne in kondenčne izolacije (cevaki) za izolacijo solarnega medija iz kamene volne kaširani z Al folijo ter dodatno mehansko zaščiteni s poltrdo Al-pločevino, obstojni pri visokih temperaturah, toplotni in zvočni izolativnosti, AS kvaliteta, tališče > 1000°C, toplotne prevodnosti <0.043W/mK (pri temperaturi 50 °C), vključno z vsem potrebnim povezovalnimi kosi (T-kos, kolena 90°, kolena 45°,..) tesnilnim materilom in pritrdilnim priborom, za cevi debeline po DIN.
kot npr. proizvod: KNAUF Insulation / tip: KPS 041 AluR
ali enakovredno
Ponujeni proizvod/tip:
| 28x1,5 debeline s=20 mm | m | 136 | 3.96 | 5 | 0 | 0
| 54x2 debeline s=20 mm | m | 6 | 5.68 | 5 | 0 | 0
72 | Dobava in montaža toplotne in kondenčne izolacije cevi za razvod hladne vode, zaščitena s fleksibilnimi cevaki z zaprtimi celicami, toplotne prevodnosti 0,037 W/mK; ter dodatno mehansko zaščiteni s poltrdo Al-pločevino,vključno ves tesnilni in lepilni material.
kot npr. proizvod: Armalcell / tip: XG
ali enakovredno
Ponujeni proizvod/tip:
| 40x4 (s=19 mm) | m | 20 | 6.16 | 2 | 0 | 0
| 50x4,5 (s=19 mm) | m | 20 | 7.68 | 2 | 0 | 0
73 | Dobava in montaža toplotne izolacije (cevaki) za izolacijo tople sanitarne vode medija iz kamene volne kaširani z Al folijo ter dodatno oplaščeni z poltrdo Al-pločevino, obstojni pri visokih temperaturah, toplotni in zvočni izolativnosti, AS kvaliteta, tališče > 1000°C, toplotne prevodnosti <0.043W/mK (pri temperaturi 50 °C), vključno z vsem potrebnim povezovalnimi kosi (T-kos, kolena 90°, kolena 45°,..) tesnilnim materilom in pritrdilnim priborom, za cevi debeline po DIN.
kot npr. proizvod: KNAUF Insulation / tip: KPS 041 AluR
ali enakovredno
Ponujeni proizvod/tip:
| 18x2 (s=20mm) | m | 35 | 1.35 | 5 | 0 | 0
| 40x4 (s=30mm) | m | 20 | 1.79 | 5 | 0 | 0
74 | Dobava in montaža PP kanalizacijske cevi in fazonski kosi, z obojkami zatesnjene z gumijastimi tesnili, revizijski kosi za namestitev na prvi terasni etaži ter pri prehodu vertikalne kanalizacije v horizontalno skupaj s pokrovi, skupaj z obročki, manšetami, mazalnim sredstvom, namenjeni za priključke sanitarnih elementov vključno z vsem potrebnim pritrdilm im montažnim materialom.
kot npr. proizvod: Poloplast / tip: POLO-KAL
ali enakovredno
Ponujeni proizvod/tip:
| Ø50 | m | 35 | 2.07 | 5 | 0 | 0
75 | Dobava in vgradnja M-BUS centralne enote za odčitavanje trenutne vrednosti vseh priključnih števcev, kot tudi nastavitev ciklusa samodejnega odčitavanja števcev in shranjevanje podatkov za vzpostavitev komunikacije preko GSM modula vključno z baterijami, GSM modulom, opremo po prospektu dobavitelja, plastičnim ohišjem IP55, z zagonom, tesnilnim in pritrdilnim materialom, vključno z aktivno izvedbo funkcionalnega zagona.
kot npr. proizvod: Allmess / tip: HYDRO-CENTER
ali enakovredno
Ponujeni proizvod/tip:
| Set 60 M | kpl | 1 | 1435.5 | 350 | 0 | 0
76 | Dobava in montaža električnega rradiatorja za vzdrževanje minimalne temperature v prostoru čistilka (preprečevanj ezmrzali), s stikalom za vklop/izklop, elektronskim termostatom, priključno vrvico dolžine 1,5m z DIN vtikačem in priključno dozo za fiksni priklop, električna zaščita IP 24 (zaščita prost škropljenju z vodo), varčevalnim modulom TP100 za znižanje temperature v prostoru skupaj z vsem ostalim pritrdilnim in montažnim materialom.
kot npr. proizvod: BEHA / tip:
ali enakovredno
Ponujeni proizvod/tip:
| Moči: 500W | kpl | 1 | 1435.5 | 350 | 0 | 0
77 | Antikorozijska zaščita cevovodov in predhodno čiščenje cevovodov v dveh različnih barvah
| 2 x nanos temeljne barve | m² | 14 | 2.4 | 2 | 0 | 0
78 | Napisne ploščice za označitev cevi skupaj z montažo in napisi
|  | kpl | 20 | 2.5 | 3 | 0 | 0
79 | Dobava in izvedba požarnega premaza in kamene volne ali požarne pene, kot zapora prehoda inštalacij skozi meje požarnega sektroja, ki so lahko masivni zidovi, kakor tudi lahke predelne stene, minimalne debeline 10cm, požarne odpornosti EI 90S. Inštalacije je potrebno obojestransko premazati v debelini najmanj 1mm. Prav tako je potrebno upoštevati navodila proizvajlca. Po montaži je potrebno zaporo označiti s podatki o sistemu in izdelovalcu. Za celotno konstrukcijo je potrebno predložiti ustrezna dokazila o požarnih odpornostih vključno z vsem potrebnim materialom za učinkovito izvedbo požarnega zatesnenja.
kot npr. proizvod: PROMAT / tip: Promat stop/Promapyr/Promafoam C
ali enakovredno
Ponujeni proizvod/tip:
| od 0.08 do 0.3 m2 | kpl | 22 | 36 | 10 | 0 | 0
| Skupaj ogrevanje_KOTLOVNICA | [5 empty] | 0
OPOMBA!
Skladno z zahtevo elaborata zaščite pred hrupom v stavbi (št. 08/09) morajo biti vse postavitve in pritrditve inštalacij in naprav v kotlovnici na obodne stene konstrukcije (strop, stene) izvedene elastično, tako da udarni zvok oziroma vibracije ne bodo prenašali na te konstrukcije in preko njih v stanovanja. V koliko je glede na tehnične karateristike (vibracije) naprav potrebno, mora biti ustrezno urejeno tudi elastična postavitev oziroma temeljenje naprav.

## IV. Prezračevanje_stanovanja
IV. | Prezračevanje_STANOVANJA
| Opis | E/M | količina | cena/enoto | delo/enoto | cena/enoto | skupaj
1 | Dobava in montaža odvodnega elementa (za vgradnjo v wc-je) s časovnikom za prisilno prezračevanje (min. 20 min) skupaj gumbom za aktivacijo, transpormatorjem (230V-8,5V)ali baterijskim napajanjem ter stikalom) ter vsem potrebnim pritrdilnim in tesnilnim materialom. RAL po izboru arhitekta.
Zračni tok: 12 m3/h (100 Pa)
Zračni tok: 80 m3/h (100 Pa) cca. 20 min.
kot npr. proizvod: Krobath PROTECH Hygrostar / tip: BXC 281
ali enakovredno
Ponujeni proizvod/tip:
| OBJEKT A | kpl | 10 | 74.4 | 3.5 | 0 | 0
| OBJEKT B | kpl | 10 | 74.4 | 3.5 | 0 | 0
| OBJEKT C | kpl | 10 | 74.4 | 3.5 | 0 | 0
2 | Dobava in montaža dovodne okenske rozete za dovod zraka iz strani, za namestitev na notranji strani okna. Dovodna rozeta je opremljena z zvočno izolacijo in zaščitena s folijo. Dovod zraka je bivalnih prostorih se dovaja v odvisnosti od relativne vlažnosti. Dobava skupaj z montažnim in pritrdilnim materialom. RAL po izboru arhitekta.
dimenzije (DxŠxG): 420x50x35 mm
Zračni tok: 17-35 m3/h (pri 10Pa)
Zračni tok: 17-49 m3/h (pri 20Pa)
kot npr. proizvod: Krobath PROTECH Hygrostar / tip: EHA 574
ali enakovredno
Ponujeni proizvod/tip:
| OBJEKT A | kpl | 38 | 74.4 | 3.5 | 0 | 0
| OBJEKT B | kpl | 38 | 74.4 | 3.5 | 0 | 0
| OBJEKT C | kpl | 40 | 74.4 | 3.5 | 0 | 0
3 | Dobava in montaža zvočnega dušilca za vgradnjo med oknom in dovodno rozeto, skupaj z vsem potrebnim pritrdilnim in tesnilnim materialom. RAL po izboru arhitekta. Dušenje zvoka pri max. odprtju skupaj z alustičnim dovodnim elementom ter dodatnim akustičnim dušilcem zvoka: 42dB DUŠENJE ZVOKA MOR ABITI SKLADNO Z ZAHTEVAMI ELABORATOM ZVOČNE AKUSTIKE.
dimenzije (DxŠxG): 420x51x15 mm
kot npr. proizvod: Krobath PROTECH Hygrostar / tip: AEA 571
ali enakovredno
Ponujeni proizvod/tip:
| OBJEKT A | kpl | 38 | 18.4 | 1.5 | 0 | 0
| OBJEKT A | kpl | 38 | 18.4 | 1.5 | 0 | 0
| OBJEKT C | kpl | 40 | 18.4 | 1.5 | 0 | 0
4 | Dobava in montaža elementa za zaščito pred vremenskimi vplivi, ki preprečuje vdor vode v dotok zraka za namestitev na zunanjo stran okna, skupaj z vsem potrebnim pritrdilnim in tesnilnim materialom. RAL po izboru arhitekta.
dimenzije (DxŠxG): 400x25x10 mm
kot npr. proizvod: Krobath PROTECH Hygrostar / tip:AEA 098
ali enakovredno
Ponujeni proizvod/tip:
| OBJEKT A | kpl | 38 | 5.2 | 1.5 | 0 | 0
| OBJEKT B | kpl | 38 | 5.2 | 1.5 | 0 | 0
| OBJEKT C | kpl | 40 | 5.2 | 1.5 | 0 | 0
5 | Dobava in montaža teleskopske nastavka zatesnitev reže na okenskem okvirju, skupaj z vsem potrebnim pritrdilnim in tesnilnim materialom. RAL po izboru arhitekta.
dimenzije (DxŠxG): 390x38,8x50-75 mm
kot npr. proizvod: Krobath PROTECH Hygrostar / tip: TM
ali enakovredno
Ponujeni proizvod/tip:
| OBJEKT A | kpl | 38 | 15.12 | 2.3 | 0 | 0
| OBJEKT B | kpl | 38 | 15.12 | 2.3 | 0 | 0
| OBJEKT C | kpl | 40 | 15.12 | 2.3 | 0 | 0
6 | Dobava in montaža dušilca zvoka, skupaj z fleksebilnimi povezovalnimi elementi med dušilcem in ventilatorjem ter vsem ostalim potrebnim pritrdilnim in tesnilnim materialom za montažo.
Dolžina: l=900 mm
Teža: 8 kg
Dušenje zvoka: 27 dB (pri 500 Hz)
kot npr. proizvod: Krobath PROTECH Hygrostar / tip: SLU
ali enakovredno
Ponujeni proizvod/tip:
OBJEKT A
| Ø160 | kpl | 2 | 215 | 50 | 0 | 0
OBJEKT B
| Ø160 | kpl | 2 | 215 | 50 | 0 | 0
OBJEKT C
| Ø160 | kpl | 2 | 215 | 50 | 0 | 0
7 | Dobava in montaža dušilca zvoka, skupaj z fleksebilnimi povezovalnimi elementi med dušilcem in ventilatorjem ter vsem ostalim potrebnim pritrdilnim in tesnilnim materialom za montažo.
Dolžina: l=900 mm
Teža: 10 kg
Dušenje zvoka: 21 dB (pri 500 Hz)
kot npr. proizvod: Krobath PROTECH Hygrostar / tip: SLU
ali enakovredno
Ponujeni proizvod/tip:
OBJEKT A
| Ø200 | kpl | 1 | 288.9 | 12.8 | 0 | 0
OBJEKT B
| Ø200 | kpl | 1 | 288.9 | 12.8 | 0 | 0
OBJEKT C
| Ø200 | kpl | 1 | 288.9 | 12.8 | 0 | 0
8 | Dobava in montaža ventilatorja za hidrosenzibilno (kontrolirano) prezračevanje skupaj z zaščitno kapo na odvodu, antivibracijskimi podlagami fleksebilnimi priključki odvoda, konstrukcijo za postavitev na pripravljeno podlago, skupaj z fleksibilnimi rokavi za dušenje zvoka, regulatorjem hitrosti ter vsem ostalim potrebnim materialom za montažo.
Q=120-600 m3/h
Padec tlaka: 210 Pa
Električni podatki: 230V/0,52A/50Hz
Teža: 11 kg
Priključki: 2x ø 160
Odvod zraka: ø 160
kot npr. proizvod: Krobath PROTECH Hygrostar / tip: MINI-VEC 180B
ali enakovredno
Ponujeni proizvod/tip:
| OBJEKT A | kpl | 3 | 628 | 85 | 0 | 0
| OBJEKT B | kpl | 3 | 628 | 85 | 0 | 0
| OBJEKT C | kpl | 3 | 628 | 85 | 0 | 0
9 | Dobava in montaža prezračevalnega kanal skladno z zahtevami proizvajalca higro prezračevanja, okroglega preseka SPIRO iz pocinkane pločevine debeline glede na dimenzije kanala po DIN 24190, vključno s koleni, spojnimi kosi, odcepi, zaključnimi T-kosi, prehodnimi kosi, obešali, slepimi lonci, revizijskimi T-kosi na zaključku vertikale na strehi objekta ter spojnim in tesnilnim materialom.
kot npr. proizvod: PICHLER & CO d.o.o / tip:
ali enakovredno
Ponujeni proizvod/tip:
OBJEKT A
| Ф100 | m | 105 | 14.49 | 5 | 0 | 0
| Ф125 | m | 45 | 16.53 | 5 | 0 | 0
| Ф160 | m | 16 | 23.31 | 5 | 0 | 0
| Ф200 | m | 12 | 25.44 | 5 | 0 | 0
OBJEKT B
| Ф100 | m | 105 | 14.49 | 5 | 0 | 0
| Ф125 | m | 45 | 16.53 | 5 | 0 | 0
| Ф160 | m | 16 | 23.31 | 5 | 0 | 0
| Ф200 | m | 12 | 25.44 | 5 | 0 | 0
OBJEKT C
| Ф100 | m | 105 | 14.49 | 5 | 0 | 0
| Ф125 | m | 45 | 16.53 | 5 | 0 | 0
| Ф160 | m | 16 | 23.31 | 5 | 0 | 0
| Ф200 | m | 12 | 25.44 | 5 | 0 | 0
10 | Dobava in montaža izolacije (za prezračevalne kanale izvedena v toplotni izolaciji strehe ter vertikale s toplotno in kondenčno odporno izolacijo, obstojni pri visokih temperaturah, vključno z vsem potrebnim veznim in montažnim materialom.
kot npr. proizvod: ARMACELL / tip: XG
ali enakovredno
Ponujeni proizvod/tip:
OBJEKT A
| s=19 mm | m² | 45 | 8.92 | 3.5 | 0 | 0
OBJEKT B
| s=19 mm | m² | 45 | 8.92 | 3.5 | 0 | 0
OBJEKT C
| s=19 mm | m² | 45 | 8.92 | 3.5 | 0 | 0
11 | Dobava in montaža izolacije odvodnih zračnih kanalov vodenih na strehi, izvedena s toplotno in kondenčno odporno izolacijo oplaščeno z alu. pločevino , vključno z vsem potrebnim veznim in montažnim materialom.
kot npr. proizvod: ARMACELL / tip: XG
Ponujeni proizvod/tip:
OBJEKT A
| s=19 mm | m² | 35 | 25.6 | 5.5 | 0 | 0
OBJEKT B
| s=19 mm | m² | 35 | 25.6 | 5.5 | 0 | 0
OBJEKT C
| s=19 mm | m² | 35 | 25.6 | 5.5 | 0 | 0
12 | Dobava in montaža pralnih plošč skupaj z navojnimi palicami, objemkami, protivibracijskimi držali za pritrditev razvoda prezračevanja na strehi objekta ter namestitev ventilatorja ter vsem ostalim potrebnim materialom za namestitev na strehi.
OBJEKT A
| 40x40 | kpl | 14 | 18.5 | 2 | 0 | 0
OBJEKT B
| 40x40 | kpl | 14 | 18.5 | 2 | 0 | 0
OBJEKT C
| 40x40 | kpl | 14 | 18.5 | 2 | 0 | 0
13 | Dobava in montaža blindiranega priključka iz nerjaveče pločevine za predpripravo priključitve kuhinjske nape, vključno s pritrdilnim in tesnilnim materialom
OBJEKT A
| Ø125 | kpl | 10 | 68 | 3 | 0 | 0
OBJEKT B
| Ø125 | kpl | 10 | 68 | 3 | 0 | 0
OBJEKT C
| Ø125 | kpl | 10 | 68 | 3 | 0 | 0
14 | Dobava in montaža protipovratne lopute za vgradnjo v okrogle prezračevalne kanale na odvodu in kuhinje, izdelane iz pocinkanega jekla, z vzmetmi iz aluminija, vključno s pritrdilnim in tesnilnim materialom
OBJEKT A
| Ø125 | kpl | 10 | 29.94 | 5 | 0 | 0
OBJEKT B
| Ø125 | kpl | 10 | 29.94 | 5 | 0 | 0
OBJEKT C
| Ø125 | kpl | 10 | 29.94 | 5 | 0 | 0
15 | Izvedba priključitve odvodnega prezračevalnega venila na vertikalni prezračevalni vod v sanitarnih celicah posameznega stanovanja.
Ponujeni proizvod/tip:
| OBJEKT A | kpl | 20 | 10 | 5 | 0 | 0
| OBJEKT B | kpl | 20 | 10 | 5 | 0 | 0
| OBJEKT C | kpl | 20 | 10 | 5 | 0 | 0
16 | Dobava in izvedba požarnega premaza in kamene volne ali požarne pene, kot zapora prehoda inštalacij skozi meje požarnega sektroja, ki so lahko masivni zidovi, kakor tudi lahke predelne stene, minimalne debeline 10cm, požarne odpornosti EI 90S. Inštalacije je potrebno obojestransko premazati v debelini najmanj 1mm. Prav tako je potrebno upoštevati navodila proizvajlca. Po montaži je potrebno zaporo označiti s podatki o sistemu in izdelovalcu. Za celotno konstrukcijo je potrebno predložiti ustrezna dokazila o požarnih odpornostih vključno z vsem potrebnim materialom za učinkovito izvedbo požarnega zatesnenja.
kot npr. proizvod: PROMAT / tip: Promat stop/Promapyr/Promafoam C
ali enakovredno
Ponujeni proizvod/tip:
OBJEKT A
| od 0.08 do 0.3 m2 | kpl | 30 | 36 | 10 | 0 | 0
OBJEKT B
| od 0.08 do 0.3 m2 | kpl | 30 | 36 | 10 | 0 | 0
OBJEKT C
| od 0.08 do 0.3 m2 | kpl | 30 | 36 | 10 | 0 | 0
| Skupaj prezračevanje_STANOVANJA - objekt A | [5 empty] | 0
| Skupaj prezračevanje_STANOVANJA - objekt B | [5 empty] | 0
| Skupaj prezračevanje_STANOVANJA - objekt C | [5 empty] | 0
OPOMBA!
Prezračevalni sistem mora izvesti pooblaščeno podjetje za vgradnjo predvidenega Higrosenzibilnega prezračevanja, vključno z vertikalami in vso ostalo pripadajočo opremo (dvodnimi, odvodnimi elementi)!

## V. Prezračevanje_garaža
V. | Prezračevanje_GARAŽA
| Opis | E/M | količina | cena/enoto | delo/enoto | cena/enoto | skupaj
1 | Dobava in montaža odvodnega stenskega nadometnega ventilatorja, opremljenega s časovnim stikalom/ločeno električno stikalo, kompleten s pritrdilnim, tesnilnim, prehodnim materialom, samodvižno žaluzijo in ožičenjem
Pel=30W/230V
Q=65m3/h, H=130Pa
kot npr. proizvod: LIMODOR / tip: F/M
ali enakovredno
Ponujeni proizvod/tip:
|  | kpl | 1 | 68 | 20 | 0 | 0
2 | Dobava in montaža protipožarne lopute za preprečevanje širjenja požara skozi stene s požarno odpornostjo 90 minut, z ohišjem iz pocinkane pločevine, lamele iz izolacijskega materiala, ročne-vzmetni pogon skupaj z vsem potrebnim pritrdilnim, tesnilnim in montažnim materialom.
kot npr. proizvod: IMP KLIMA / tip: PL-10-2-A8
ali enakovredno
Ponujeni proizvod/tip:
| dim. Ø100 | kos | 1 | 280 | 38 | 0 | 0
3 | Dobava in montaža protipožarne lopute za preprečevanje širjenja požara skozi stene s požarno odpornostjo 90 minut, z ohišjem iz pocinkane pločevine, lamele iz izolacijskega materiala, ročne-vzmetni pogon skupaj z vsem potrebnim pritrdilnim, tesnilnim in montažnim materialom.
kot npr. proizvod: IMP KLIMA / tip: PL-19-A2
ali enakovredno
Ponujeni proizvod/tip:
| dim. 250x300 (zaščitna mreža) | kos | 1 | 344 | 50 | 0 | 0
| dim. 150x250 (zaščitna mreža) | kos | 1 | 344 | 50 | 0 | 0
4 | Dobava in montaža prezračevalnega kanal skladno z zahtevami proizvajalca higro prezračevanja, okroglega preseka SPIRO iz pocinkane pločevine debeline glede na dimenzije kanala po DIN 24190, vključno s koleni, spojnimi kosi, odcepi, zaključnimi T-kosi, prehodnimi kosi, obešali, slepimi lonci, strešno kapo na strehi objekta spojnim in tesnilnim materialom.
kot npr. proizvod: PICHLER&CO:
ali enakovredno
Ponujeni proizvod/tip:
| dim. Ø100 | m | 12 | 14.49 | 5 | 0 | 0
5 | Izdelava in montaža pravokotnih prezračevalnih kanalov za dovodu in odvodu zraka .Kanal se izdela iz pocinkane plocevine debeline glede na dimenzije kanala po DIN 24190, z vzdolžnimi zgibi, prirobničnimi spoji, vključno s koleni, odcepi in prehodnimi kosi, revizijskimi odprtinami in pokrovi, obešali ter spojnim in tesnilnim materialom.
Debelina pločevine prezračevalnih kanalov glede na nazivno velikost kanala po :
| do 250mm - 0,6mm | m² | 4 | 2.64 | 3.9 | 0 | 0
6 | Dobava in montaža izolacije za dovodni prezračevalni kanal s toplotno in kondenčno odporno izolacijo, obstojni pri visokih temperaturah, vključno z vsem potrebnim veznim in montažnim materialom.
kot npr. proizvod: ARMACELL / tip: XG
ali enakovredno
Ponujeni proizvod/tip:
| s=19 mm | m² | 8 | 8.92 | 3.5 | 0 | 0
7 | Dobava in izvedba požarnega premaza in kamene volne ali požarne pene, kot zapora prehoda inštalacij skozi meje požarnega sektroja, ki so lahko masivni zidovi, kakor tudi lahke predelne stene, minimalne debeline 10cm, požarne odpornosti EI 90S. Inštalacije je potrebno obojestransko premazati v debelini najmanj 1mm. Prav tako je potrebno upoštevati navodila proizvajlca. Po montaži je potrebno zaporo označiti s podatki o sistemu in izdelovalcu. Za celotno konstrukcijo je potrebno predložiti ustrezna dokazila o požarnih odpornostih vključno z vsem potrebnim materialom za učinkovito izvedbo požarnega zatesnenja.
kot npr. proizvod: PROMAT / tip: Promat stop/Promapyr/Promafoam C
ali enakovredno
Ponujeni proizvod/tip:
| od 0.08 do 0.3 m2 | kpl | 13 | 36 | 10 | 0 | 0
| Skupaj prezračevanje_GARAŽA | [5 empty] | 0

## VI.VOKA_stanovanja
VI. | Vodovod in kanalizacija_STANOVANJA
| Opis | E/M | količina | material/enoto | delo/enoto | cena/enoto | skupaj
1 | Dobava in montaža kompletnega fajančevinastega umivalnika, skupaj s pritrdilnimi elementi, enoročno mešalno baterijo, s kotnima ventiloma s čistilnim kosom, odtočnim ventilom s čepom na verižici in pokromanim odtočnim sifonom za umivalnik, ogledalo cca. 45x80 cm, stekleno poličko pod ogredalom cca. 6x140x450 mm s konzolami, kompletno z montažnim, tesnilnim, pritrdilnim in povezovalnim materialom, z priključkoma za armaturo.
kot npr. proizvod: Hatria Daytime / tip:
ali enakovredno
kot npr. proizvod: Hansgrohe / tip: Talis S
ali enakovredno
Ponujeni proizvod/tip:
| OBJEKT A | kpl | 10 | 5.6 | 1.12 | 0 | 0
| OBJEKT B | kpl | 10 | 5.6 | 1.12 | 0 | 0
| OBJEKT C | kpl | 10 | 5.6 | 1.12 | 0 | 0
2 | Dobava in montaža montažnega elementa za umivalnik za masivno vzidavo in suhomontažno vgradnjo, sestavljen iz:
montažnega okvirja
opornimi nobami
armaturnih priključkov za vodo
navojnih palic
montažnih plošč za armaturne priključke
PE odtočnega kolena
gumijastih tesnil
pritrdilnega materiala
kot npr. proizvod: Generit / tip:
ali enakovredno
Ponujeni proizvod/tip:
| OBJEKT A | kpl | 10 | 5.6 | 1.12 | 0 | 0
| OBJEKT B | kpl | 10 | 5.6 | 1.12 | 0 | 0
| OBJEKT C | kpl | 10 | 5.6 | 1.12 | 0 | 0
3 | Dobava in montaža komplet WC konzolne izvedbe z zadnjim iztokom, skupaj z masivno sedežno desko s pokrovom in mehkim zapiranjem, elementom za dušenje zvoka, WC ščetko, držalo za toaletni papir (krimirano) kompletno z montažnim in tesnilnim materialom.
kot npr. proizvod: Generit / tip:
ali enakovredno
Ponujeni proizvod/tip:
| OBJEKT A | kpl | 10 | 5.6 | 1.12 | 0 | 0
| OBJEKT B | kpl | 10 | 5.6 | 1.12 | 0 | 0
| OBJEKT C | kpl | 10 | 5.6 | 1.12 | 0 | 0
4 | Dobava in montaža vgradnega splakovalnika za stranišče konzolne izvedbe z zadnjim iztokom, kompletno z montažnim in pritrdilnim materialom.
podometnim vgrajenim izplakovalnim kotličkom,
opornimi nogami,
odtočnim kolenom,
prehodnim kosom,
WC priključno garnituro,
setom za zvočno izolacijo,
dvodelno varčno tipko, (posluževanje od spredaj)-po izboru arhitekta
kot npr. proizvod: Generit / tip:
ali enakovredno
Ponujeni proizvod/tip:
| OBJEKT A | kpl | 10 | 5.6 | 1.12 | 0 | 0
| OBJEKT B | kpl | 10 | 5.6 | 1.12 | 0 | 0
| OBJEKT C | kpl | 10 | 5.6 | 1.12 | 0 | 0
5 | Izdelava priključka za pomivalno korito skupaj s pritrdilnimi elementi, s tesnilnim, prehodnim in montažnim materialom, PVC odtočno cevjo ø50 začepljeno na koncu kotnim regulirnim ventilom DN15, kotnim ventilom s priključkom za pomivalni stroj DN15 kompletno z montažnim, tesnilnim, pritrdilnim in povezovalnim materialom
Ponujeni proizvod/tip:
| OBJEKT A | kpl | 10 | 5.6 | 1.12 | 0 | 0
| OBJEKT B | kpl | 10 | 5.6 | 1.12 | 0 | 0
| OBJEKT C | kpl | 10 | 5.6 | 1.12 | 0 | 0
6 | Izdelava priključka za pomivalni stroj, skupaj s pritrdilnimi elementi, s tesnilnim, prehodnim in montažnim materialom, PVC odtočno cevjo povezano na odtok korita ter začepljen na koncu, kompletno z montažnim, tesnilnim, pritrdilnim in povezovalnim materialom
Ponujeni proizvod/tip:
| OBJEKT A | kpl | 10 | 5.6 | 7.5 | 0 | 0
| OBJEKT B | kpl | 10 | 5.6 | 7.5 | 0 | 0
| OBJEKT C | kpl | 10 | 5.6 | 7.5 | 0 | 0
7 | Dobava in montaža predizolirane univerzalne večplastne cevi v kolutih vsatvljena v toplotno izolacijo debeline 9mm (sestavljena iz PE-RT-vezni spoj-vzdolžno pokrivno verjen aluminij-vezni sloj-PE-RT) za razvod v tlaku. Normalno vnetljivo, klasifikacija materiala B2 skladno s standartom DIN 4002. Maksimalna temperatura 95°C, maksimalni obratovalni tlak 10 bar-ov pri trajni obratovalni temperaturi 70°C, testirana odpornost proti pregrevanju 50 let, varnostni faktor 1.5, vključno z vsem potrebnim povezovalnimi spoji (T-kos, baterijskijskimi priključki, reducirni kosi, kolena 90°, kolena 45°,..) tesnilnim in sistemskim pritrdilnim materialom (cevne podpore, fiksne točke,gumi objemke, nosilne podpore,...)
kot npr. proizvod: UPONOR / tip: MCL
ali enakovredno
Ponujeni proizvod/tip:
OBJEKT A
| 16x2 | m | 190 | 2.01 | 5 | 0 | 0
| 18x2 | m | 98 | 2.2 | 5 | 0 | 0
| 20x2,25 | m | 20 | 3.09 | 6 | 0 | 0
OBJEKT B
| 16x2 | m | 190 | 2.01 | 5 | 0 | 0
| 18x2 | m | 98 | 2.2 | 5 | 0 | 0
| 20x2,25 | m | 20 | 3.09 | 6 | 0 | 0
OBJEKT C
| 16x2 | m | 180 | 2.01 | 5 | 0 | 0
| 18x2 | m | 109 | 2.2 | 5 | 0 | 0
| 20x2,25 | m | 22 | 3.09 | 6 | 0 | 0
8 | Dobava in montaža PP kanalizacijske cevi in fazonski kosi, z obojkami zatesnjene z gumijastimi tesnili skupaj s pokrovi, obročki, manšetami, mazalnim sredstvom, namenjeni za priključke sanitarnih elementov vključno z vsem potrebnim pritrdilm im montažnim materialom.
kot npr. proizvod: Poloplast / tip: POLO-KAL
ali enakovredno
Ponujeni proizvod/tip:
OBJEKT A
| Ø50 | m | 78 | 2.07 | 5 | 0 | 0
| Ø100 | m | 20 | 2.07 | 5 | 0 | 0
OBJEKT B
| Ø50 | m | 78 | 2.07 | 5 | 0 | 0
| Ø100 | m | 20 | 2.07 | 5 | 0 | 0
OBJEKT C
| Ø50 | m | 80 | 2.07 | 5 | 0 | 0
| Ø100 | m | 20 | 2.07 | 5 | 0 | 0
9 | Dobava in vgradnja podometnih odštevalnih vodomer za toplo vodo do 90°C; dobavna enota II: Merilni vložek z številčnikom in elektronskim vmesnikom impulznim, modulom, M-BUS modulom, kompletno s kromanim cilindrom in rozeto, največja trajna obremenitev Qn: 1.5m3/h, pretočna karakteristika kv: 3.0m3/h, skupaj z pritrdilnim in tesnilnim materialom.
kot npr. proizvod: Allmess / tip: MES 3-W+m
ali enakovredno
Ponujeni proizvod/tip:
OBJEKT A
| DN15 | m | 8 | 2.07 | 5 | 0 | 0
OBJEKT B
| DN15 | m | 8 | 2.07 | 5 | 0 | 0
OBJEKT C
| DN15 | m | 10 | 2.07 | 5 | 0 | 0
10 | Izvedba priključitve povezave vertikalnega voda na odštevalni števec in zaporni ventil v sanitarnih celicah posameznega stanovanja.
Ponujeni proizvod/tip:
| OBJEKT A | kpl | 10 | 10 | 5 | 0 | 0
| OBJEKT B | kpl | 10 | 10 | 5 | 0 | 0
| OBJEKT C | kpl | 10 | 10 | 5 | 0 | 0
| Skupaj vodovod in kanalizacija_STANOVANJA - objekt A | [5 empty] | 0
| Skupaj vodovod in kanalizacija_STANOVANJA - objekt B | [5 empty] | 0
| Skupaj vodovod in kanalizacija_STANOVANJA - objekt C | [5 empty] | 0

## VII.VOKA_skupni
VII. | Vodovod in kanalizacija_SKUPNE INSTALACIJE
| Opis | E/M | količina | material/enoto | delo/enoto | cena/enoto | skupaj
1 | Dobava in montaža predizolirane univerzalne večplastne cevi v palicah (sestavljena iz PE-RT-vezni spoj-vzdolžno pokrivno verjen aluminij-vezni sloj-PE-RT) za razvod v jaških in kineti. Normalno vnetljivo, klasifikacija materiala B2 skladno s standartom DIN 4002. Maksimalna temperatura 95°C, maksimalni obratovalni tlak 10 bar-ov pri trajni obratovalni temperaturi 70°C, testirana odpornost proti pregrevanju 50 let, varnostni faktor 1.5, vključno z vsem potrebnim povezovalnimi spoji (T-kos, baterijskijskimi priključki, reducirni kosi, kolena 90°, kolena 45°,..) tesnilnim in sistemskim pritrdilnim materialom (cevne podpore, fiksne točke,gumi objemke, nosilne podpore,...)
kot npr. proizvod: UPONOR / tip: MCL
ali enakovredno
Ponujeni proizvod/tip:
OBJEKT A
| 18x2 | m | 187 | 2.2 | 5 | 0 | 0
| 20x2.25 | m | 55 | 3.09 | 6 | 0 | 0
| 25x2,5 | m | 75 | 3.09 | 6 | 0 | 0
| 32x3 | m | 38 | 3.09 | 6 | 0 | 0
| 40x4 | m | 69 | 3.09 | 6 | 0 | 0
| 50x4,5 | m | 60 | 3.09 | 6 | 0 | 0
OBJEKT B
| 18x2 | m | 205 | 2.2 | 5 | 0 | 0
| 20x2.25 | m | 55 | 3.09 | 6 | 0 | 0
| 25x2,5 | m | 69 | 3.09 | 6 | 0 | 0
| 32x3 | m | 35 | 3.09 | 6 | 0 | 0
| 40x4 | m | 88 | 3.09 | 6 | 0 | 0
| 50x4,5 | m | 82 | 3.09 | 6 | 0 | 0
OBJEKT C
| 18x2 | m | 238 | 2.2 | 5 | 0 | 0
| 20x2.25 | m | 55 | 3.09 | 6 | 0 | 0
| 25x2,5 | m | 66 | 3.09 | 6 | 0 | 0
| 32x3 | m | 32 | 3.09 | 6 | 0 | 0
| 40x4 | m | 133 | 3.09 | 6 | 0 | 0
| 50x4,5 | m | 68 | 3.09 | 6 | 0 | 0
2 | Dobava in montaža toplotne in kondenčne izolacije cevi vodene v jašku in kineti za razvod hladne vode, zaščitena s fleksibilnimi cevaki z zaprtimi celicami, toplotne prevodnosti 0,037 W/mK; ter dodatno mehansko zaščiteni s poltrdo Al-pločevino v območju garaže, vključno s tesnilnim in lepilni, materialom.
kot npr. proizvod: Armalcell / tip: XG
ali enakovredno
Ponujeni proizvod/tip:
OBJEKT A
| 20x2,25 (s=32mm) | m | 12 | 0.87 | 2 | 0 | 0
| 25x2,5 (s=32mm) | m | 45 | 1.73 | 2 | 0 | 0
| 32x3 (s=32mm) | m | 28 | 2.22 | 2 | 0 | 0
| 40x4 (s=32mm) | m | 10 | 2.22 | 2 | 0 | 0
| 50x4,5 (s=32mm) | m | 60 | 2.22 | 2 | 0 | 0
OBJEKT B
| 20x2,25 (s=32mm) | m | 12 | 0.87 | 2 | 0 | 0
| 25x2,5 (s=32mm) | m | 45 | 1.73 | 2 | 0 | 0
| 32x3 (s=32mm) | m | 26 | 2.22 | 2 | 0 | 0
| 40x4 (s=32mm) | m | 10 | 2.22 | 2 | 0 | 0
| 50x4,5 (s=32mm) | m | 58 | 2.22 | 2 | 0 | 0
OBJEKT C
| 20x2,25 (s=32mm) | m | 12 | 0.87 | 2 | 0 | 0
| 25x2,5 (s=32mm) | m | 45 | 1.73 | 2 | 0 | 0
| 32x3 (s=32mm) | m | 22 | 2.22 | 2 | 0 | 0
| 40x4 (s=32mm) | m | 27 | 2.22 | 2 | 0 | 0
| 50x4,5 (s=32mm) | m | 69 | 2.22 | 2 | 0 | 0
3 | Dobava in montaža toplotne izolacije (cevaki) za izolacijo toplega medija iz kamene volne kaširani z Al folijo ter dodatno mehansko zaščiteni s poltrdo Al-pločevino v območju garaže, obstojni pri visokih temperaturah, toplotni in zvočni izolativnosti, AS kvaliteta, tališče > 1000°C, toplotne prevodnosti <0.043W/mK (pri temperaturi 50 °C), vključno z vsem potrebnim povezovalnimi kosi (T-kos, kolena 90°, kolena 45°,..) tesnilnim materilom in pritrdilnim priborom, za cevi debeline po DIN.
kot npr. proizvod: KNAUF Insulation / tip: KPS 041 AluR
ali enakovredno
Ponujeni proizvod/tip:
OBJEKT A
| 18x2 (s=20mm) | m | 187 | 1.48 | 5 | 0 | 0
| 20x2,25 (s=20mm) | m | 43 | 1.73 | 5 | 0 | 0
| 25x2,5 (s=30mm) | m | 30 | 1.79 | 5 | 0 | 0
| 32x3 (s=40mm) | m | 10 | 1.79 | 5 | 0 | 0
| 40x4 (s=50mm) | m | 59 | 1.79 | 5 | 0 | 0
OBJEKT B
| 18x2 (s=20mm) | m | 205 | 1.48 | 5 | 0 | 0
| 20x2,25 (s=20mm) | m | 43 | 1.73 | 5 | 0 | 0
| 25x2,5 (s=30mm) | m | 24 | 1.79 | 5 | 0 | 0
| 32x3 (s=40mm) | m | 9 | 1.79 | 5 | 0 | 0
| 40x4 (s=50mm) | m | 78 | 1.79 | 5 | 0 | 0
OBJEKT C
| 18x2 (s=20mm) | m | 238 | 1.48 | 5 | 0 | 0
| 20x2,25 (s=20mm) | m | 43 | 1.73 | 5 | 0 | 0
| 25x2,5 (s=30mm) | m | 21 | 1.79 | 5 | 0 | 0
| 32x3 (s=40mm) | m | 10 | 1.79 | 5 | 0 | 0
| 40x4 (s=50mm) | m | 106 | 1.79 | 5 | 0 | 0
4 | Dobava in montaža avtomatskega odzračevalnega lončka po DIN 1988 s plovcem in izlivnim priključkom za namestitev na najvišjo točko iztoka tople sanitarne vode, skupaj z zapornim ventilom za ročno odzračevanje, ter vsem potrebnim tesnilnim, pritrdilnim in montažnim materialom.
kot npr. proizvod: CALEFFI / tip:
ali enakovredno
Ponujeni proizvod/tip:
OBJEKT A
| DN15 | kpl | 20 | 30.9 | 5 | 0 | 0
OBJEKT B
| DN15 | kpl | 20 | 30.9 | 5 | 0 | 0
OBJEKT C
| DN15 | kpl | 20 | 30.9 | 5 | 0 | 0
5 | Dobava in montaža krogelne pipe po DVGW navojne izvedbe ali za sistem spajanja s hladnim sitskanjem (pressfiting) z tesnilnim prilegom, jekleno ročico ter z vsem prehodnim, tesnilnim in pritrdilnim materialom, tlačne stopnje PN10.
kot npr. proizvod: KEMPER / tip:
ali enakovredno
Ponujeni proizvod/tip:
OBJEKT A
| DN15 | kpl | 5 | 54.47 | 5 | 0 | 0
| DN20 | kpl | 5 | 62.4 | 5 | 0 | 0
| DN25 | kpl | 5 | 82.4 | 5 | 0 | 0
| DN32 | kpl | 1 | 62.4 | 5 | 0 | 0
| DN40 | kpl | 1 | 82.4 | 5 | 0 | 0
OBJEKT B
| DN15 | kpl | 5 | 54.47 | 5 | 0 | 0
| DN20 | kpl | 5 | 62.4 | 5 | 0 | 0
| DN25 | kpl | 5 | 82.4 | 5 | 0 | 0
| DN32 | kpl | 1 | 62.4 | 5 | 0 | 0
| DN40 | kpl | 1 | 82.4 | 5 | 0 | 0
OBJEKT C
| DN15 | kpl | 6 | 54.47 | 5 | 0 | 0
| DN20 | kpl | 5 | 62.4 | 5 | 0 | 0
| DN25 | kpl | 5 | 82.4 | 5 | 0 | 0
| DN32 | kpl | 2 | 62.4 | 5 | 0 | 0
6 | Dobava in montaža krogelne izpustne pipe po DVGW navojne izvedbe ali za sistem spajanja s hladnim sitskanjem (pressfiting) z tesnilnim prilegom, jekleno ročico za namestitev na najnižjo točko skupajz vsem prehodnim, tesnilnim in pritrdilnim materialom, tlačne stopnje PN10.
kot npr. proizvod: KEMPER / tip:
ali enakovredno
Ponujeni proizvod/tip:
OBJEKT A
| DN15 | kpl | 3 | 54.47 | 5 | 0 | 0
OBJEKT B
| DN15 | kpl | 3 | 54.47 | 5 | 0 | 0
OBJEKT C
| DN15 | kpl | 3 | 54.47 | 5 | 0 | 0
7 | Dobava in montaža termostatskega cirkulacijskega ventila za termično balansiranje vertikal cirkulacije sanitarne vode, z navojnim priključkom PN10, maksimalna delovna temperatura je 90°C, območje nastavljanja od 40-60°C vključno s termometrom, omočena termična dezinfekcija, skupaj s tesnilnim in montažnim materialom.
npr. kot DANFOSS ali enakovredno, tip: MTCV-B
Ponujeni proizvod/tip:
OBJEKT A
| DN15 | kpl | 9 | 105 | 20 | 0 | 0
OBJEKT B
| DN15 | kpl | 9 | 105 | 20 | 0 | 0
OBJEKT C
| DN15 | kpl | 10 | 105 | 20 | 0 | 0
8 | Dobava in montaža cevi in fazonski kosov (troslojni) z dušenjem zvoka za razvod fekalne kanalizacije, izdelani iz polipropilena (PP) z obojkami zatesnjene z gumijastimi tesnili (obročki, manšete), čistilnimi kosi skupaj s pokrovi, vključno z mazalnim sredstvom, namenjeni za priključke sanitarnih elementov na vertikalno kanalizacijo in horizontalne povezave v zidovih, montažnih stenah in za odzračevanje kanalizacije, kompletno z ustreznim obešalnim, pritrdilnim in vijačnim materialom.
kot npr. proizvod: Poloplast / tip: POLO-KAL 3S
ali enakovredno
Ponujeni proizvod/tip:
OBJEKT A
| Ø50 | m | 44 | 2.07 | 5 | 0 | 0
| Ø110 | m | 88 | 32 | 5 | 0 | 0
OBJEKT B
| Ø50 | m | 44 | 2.07 | 5 | 0 | 0
| Ø110 | m | 88 | 32 | 5 | 0 | 0
OBJEKT C
| Ø50 | m | 44 | 2.07 | 5 | 0 | 0
| Ø110 | m | 88 | 32 | 5 | 0 | 0
9 | Dobava in montaža izolacije za odduhe kanalizacije (vertikale do etaže) s toplotno in kondenčno odporno izolacijo, obstojni pri visokih temperaturah, vključno z vsem potrebnim veznim in montažnim materialom.
kot npr. proizvod: Armacell / tip: AC
ali enakovredno
Ponujeni proizvod/tip:
OBJEKT A
| s=19 mm | m² | 15 | 8.92 | 3.5 | 0 | 0
OBJEKT B
| s=19 mm | m² | 15 | 8.92 | 3.5 | 0 | 0
OBJEKT C
| s=19 mm | m² | 15 | 8.92 | 3.5 | 0 | 0
10 | Dobava in montaža odzračevalne kape iz PP, vključno z vsem potrebnim pritrdilnim im montažnim materialom.
OPOMBA: Izvedeno po detajlu arhitekta!
kot npr. proizvod: Poloplast / tip: POLO-KAL
ali enakovredno
Ponujeni proizvod/tip:
OBJEKT A
| Ø50 | kos | 5 | 32 | 5 | 0 | 0
| Ø110 | kos | 10 | 32 | 5 | 0 | 0
OBJEKT B
| Ø50 | kos | 5 | 32 | 5 | 0 | 0
| Ø110 | kos | 10 | 32 | 5 | 0 | 0
OBJEKT C
| Ø50 | kos | 5 | 32 | 5 | 0 | 0
| Ø110 | kos | 10 | 32 | 5 | 0 | 0
11 | Dobava in montaža odtočne cevi po ISO 6594 oz. DIN 19522 (nodularna litina), skupaj s fazonskimi kosi, z vijačnimi tesnilnimi spojkami za izvedbo meteorne kanalizacije od zaključka instalacijskega bloka na strehi do kletne etaže, vključno z obešali ter ostalim montažnim materialom.
OPOMBA: Odvodnavanje na strehi je zajeto v projektu arhitekture.
kot npr. proizvod: Saint - Gobain / tip: Integral
ali enakovredno
Ponujeni proizvod/tip:
OBJEKT A
| Ø100 | m | 72 | 154.5 | 10 | 0 | 0
OBJEKT B
| Ø100 | m | 72 | 154.5 | 10 | 0 | 0
OBJEKT C
| Ø100 | m | 72 | 154.5 | 10 | 0 | 0
12 | Dobava in montaža odtočne cevi dolžine 3 m po ISO 6594 oz. DIN 19522 (nodularna litina), skupaj s fazonskimi kosi (koleni, reducirnimi kosi, odcepnimi kosi), čistilnimi kosi, z vijačnimi tesnilnimi spojkami za izvedbo kanalizacije pod stropom garaže, obešali, vključno ves montažni material.
kot npr. proizvod: Saint - Gobain / tip: Integral
ali enakovredno
Ponujeni proizvod/tip:
OBJEKT A
| DN50 | m | 15 | 2.07 | 5 | 0 | 0
| DN100 | m | 40 | 32 | 5 | 0 | 0
| DN125 | m | 30 | 32 | 5 | 0 | 0
OBJEKT B
| DN50 | m | 15 | 2.07 | 5 | 0 | 0
| DN100 | m | 40 | 32 | 5 | 0 | 0
| DN125 | m | 30 | 32 | 5 | 0 | 0
OBJEKT C
| DN50 | m | 15 | 2.07 | 5 | 0 | 0
| DN100 | m | 40 | 32 | 5 | 0 | 0
| DN125 | m | 30 | 32 | 5 | 0 | 0
13 | Dobava in montaža toplotne in kondenčne izolacije odtočne meteorne kanalizacije v garaži, zaščitena s proti kondenčno izolacijo s fleksibilnimi cevaki z zaprtimi celicami debeline 19mm, toplotne prevodnosti 0,037 W/mK, dodatno oplaščena z Alu pločevino skupaj z vsem potrebnim tesnilni, pritrdilnim in lepilnim material.
kot npr. proizvod: Armacell / tip: AC
ali enakovredno
Ponujeni proizvod/tip:
OBJEKT A
| DN100 (s=19mm) | m | 11 | 7.69 | 5 | 0 | 0
OBJEKT B
| DN100 (s=19mm) | m | 11 | 7.69 | 5 | 0 | 0
OBJEKT C
| DN100 (s=19mm) | m | 11 | 7.69 | 5 | 0 | 0
14 | Dobava in montaža toplotne izolacije cevi za razvod fekalne kanalizacije, zaščitena s fleksibilnimi cevaki z zaprtimi celicami, toplotne prevodnosti 0,037 W/mK; dodatno oplaščena z Alu pločevino skupaj z vsem potrebnim tesnilni, pritrdilnim in lepilnim material.
kot npr. proizvod: Armalcell / tip: XG
ali enakovredno
Ponujeni proizvod/tip:
OBJEKT A
| DN50 (s=19mm) | m | 15 | 3.87 | 2 | 0 | 0
| DN100 (s=19mm) | m | 40 | 7.69 | 5 | 0 | 0
| DN125 (s=19mm) | m | 30 | 9.41 | 5 | 0 | 0
OBJEKT B
| DN50 (s=19mm) | m | 15 | 3.87 | 2 | 0 | 0
| DN100 (s=19mm) | m | 40 | 7.69 | 5 | 0 | 0
| DN125 (s=19mm) | m | 30 | 9.41 | 5 | 0 | 0
OBJEKT C
| DN50 (s=19mm) | m | 15 | 3.87 | 2 | 0 | 0
| DN100 (s=19mm) | m | 40 | 7.69 | 5 | 0 | 0
| DN125 (s=19mm) | m | 30 | 9.41 | 5 | 0 | 0
15 | Dobava in montaža vodovodne cevi iz polietilena,izdelana v skladu s standardom SIST ISO 4427, skupaj z vsem tesnilnim in pritrdilnim materialom
kot npr. proizvod: TOTRA / tip:
ali enakovredno
Ponujeni proizvod/tip:
OBJEKT A
| PE80 SDR11 d50x4,6– 12.5barov | m | 5 | 3.87 | 2 | 0 | 0
| PE80 SDR17 d110x6.6 – 8 barov (zaščitna cev) | m | 5 | 7.69 | 5 | 0 | 0
OBJEKT B
| PE80 SDR11 d50x4,6– 12.5barov | m | 5 | 3.87 | 2 | 0 | 0
| PE80 SDR17 d110x6.6 – 8 barov (zaščitna cev) | m | 5 | 7.69 | 5 | 0 | 0
OBJEKT C
| PE80 SDR11 d50x4,6– 12.5barov | m | 33 | 3.87 | 2 | 0 | 0
| PE80 SDR17 d110x6.6 – 8 barov (zaščitna cev) | m | 33 | 7.69 | 5 | 0 | 0
16 | Gasilni aparat na prah ABC - 6 enot gasil
kot npr. proizvod: PASTOR / tip: S-6
ali enakovredno
Ponujeni proizvod/tip:
| OBJEKT A | kpl | 2 | 58 | 15 | 0 | 0
| OBJEKT B | kpl | 2 | 58 | 15 | 0 | 0
| OBJEKT C | kpl | 2 | 58 | 15 | 0 | 0
17 | Dobava in montaža požarnih manšet (sistem traku dolžine 5m) za požarne zapore prehodov cevi skoz meje požarnega sektorja, požarne odpornosti EI 60, vključno s pritrdilnim in tesnilnim materialom.
kot npr. proizvod: PROMAT / tip: Promat stop Rohrmanschette UniCollar
ali enakovredno
Ponujeni proizvod/tip:
| OBJEKT A | kpl | 27 | 121.6 | 25 | 0 | 0
| OBJEKT B | kpl | 27 | 121.6 | 25 | 0 | 0
| OBJEKT C | kpl | 27 | 121.6 | 25 | 0 | 0
18 | Dobava in izvedba požarnega premaza in kamene volne ali požarne pene, kot zapora prehoda inštalacij skozi meje požarnega sektroja, ki so lahko masivni zidovi, kakor tudi lahke predelne stene, minimalne debeline 10cm, požarne odpornosti EI 90S. Inštalacije je potrebno obojestransko premazati v debelini najmanj 1mm. Prav tako je potrebno upoštevati navodila proizvajlca. Po montaži je potrebno zaporo označiti s podatki o sistemu in izdelovalcu. Za celotno konstrukcijo je potrebno predložiti ustrezna dokazila o požarnih odpornostih vključno z vsem potrebnim materialom za učinkovito izvedbo požarnega zatesnenja.
kot npr. proizvod: PROMAT / tip: Promat stop/Promapyr/Promafoam C
ali enakovredno
Ponujeni proizvod/tip:
OBJEKT A
| od 0.08 do 0.3 m2 | kpl | 14 | 36 | 10 | 0 | 0
OBJEKT B
| od 0.08 do 0.3 m2 | kpl | 14 | 36 | 10 | 0 | 0
OBJEKT C
| od 0.08 do 0.3 m2 | kpl | 14 | 36 | 10 | 0 | 0
| Skupaj vodovod in kanalizacija_SKUPNE INSTALACIJE - objekt A | [5 empty] | 0
| Skupaj vodovod in kanalizacija_SKUPNE INSTALACIJE - objekt B | [5 empty] | 0
| Skupaj vodovod in kanalizacija_SKUPNE INSTALACIJE - objekt C | [5 empty] | 0
OPOMBA!
Za razvod hladne vode, fekalne in meteorne kanalizacije v območju odprte garaže so za potrebe preprečevanja zmrzali sistema predvideni elektro grelni kabli (zajeto in obdelano v elektro projektu).

## VIII.VOKA_garaža
VIII. | Vodovod in kanalizacija_GARAŽA
| Opis | E/M | količina | material/enoto | delo/enoto | cena/enoto | skupaj
1 | Dobava in montaža komplet WC konzolne izvedbe z zadnjim iztokom, konzolne izvedbe, skupaj z masivno sedežno desko s pokrovom, kompletno z montažnim in tesnilnim materialom.
kot npr. proizvod: Ceramica dolomite / tip: Brenta
ali enakovredno
Ponujeni proizvod/tip:
|  | kos | 1 | 295 | 65 | 0 | 0
2 | Dobava in montaža vgradnega splakovalnika za stranišče konzolne izvedbe z zadnjim iztokom, kompletno z montažnim in pritrdilnim materialom.
- podometnim vgrajenim izplakovalnim kotličkom,
- opornimi nogami,
- odtočnim kolenom,
- prehodnim kosom,
- WC priključno garnituro,
- setom za zvočno izolacijo,
- dvodelno varčno tipko, (posluževanje od spredaj)
kot npr. proizvod: GEBERIT
ali enakovredno
in tipko:
kot npr. proizvod: Bolero belo
ali enakovredno
Ponujeni proizvod/tip:
|  | kos | 1 | 180 | 25 | 0 | 0
3 | Dobava in montaža konzolnega trokadera sestoječ iz: školjke iz sanitarnega porcelana bele barve, rešetko za postavljanje posode, izdelano iz nerjavečega materiala, zidno enoročno mešalno baterijo za trokadero z izpustom in ročnim tušem za izplakovanje, z gibljivim iztokom, nadometnim kotličkom za boljše izplakovanje, dvema podometnima ventiloma 1/2", s kromirano kapo in zidno rozeto, kompletno z montažnim, tesnilnim, pritrdilnim in povezovalnim materialom, z priključkoma za armaturo.
kot npr. proizvod: DOLOMITE / tip: Breenta
ali enakovredno 46x53,5 cm
in armaturo:
kot npr. proizvod: HANSGROHE tip Metris S
ali enakovredno
Ponujeni proizvod/tip:
|  | kos | 1 | 439.7 | 25 | 0 | 0
4 | Dobava in montaža montažnega elementa za trokadero za masivno vzidavo in suhomontažno vgradnjo, sestavljen iz:
montažnega okvirja
opornimi nobami
armaturnih priključkov za vodo
navojnih palic
montažnih plošč za armaturne priključke
PE odtočnega kolena
gumijastih tesnil
pritrdilnega materiala
kot npr. proizvod: GEBERIT / tip Duofix
ali enakovredno
Ponujeni proizvod/tip:
|  | kos | 1 | 180 | 20 | 0 | 0
5 | Dobava in montaža predizolirane univerzalne večplastne cevi v kolutih vsatvljena v toplotno izolacijo debeline 9mm (sestavljena iz PE-RT-vezni spoj-vzdolžno pokrivno verjen aluminij-vezni sloj-PE-RT). Normalno vnetljivo, klasifikacija materiala B2 skladno s standartom DIN 4002. Maksimalna temperatura 95°C, maksimalni obratovalni tlak 10 bar-ov pri trajni obratovalni temperaturi 70°C, testirana odpornost proti pregrevanju 50 let, varnostni faktor 1.5, vključno z vsem potrebnim povezovalnimi spoji (T-kos, baterijskijskimi priključki, reducirni kosi, kolena 90°, kolena 45°,..) tesnilnim materilom in pritrdilnim priborom.
kot npr. proizvod: UPONOR / tip: MCL
ali enakovredno
Ponujeni proizvod/tip:
| 16x2 | m | 15 | 2.01 | 5 | 0 | 0
| 18x2 | m | 5 | 2.2 | 5 | 0 | 0
| 20x2.25 | m | 12 | 3.09 | 6 | 0 | 0
6 | Dobava in montaža PP kanalizacijske cevi in fazonski kosi, z obojkami zatesnjene z gumijastimi tesnili skupaj s pokrovi, obročki, manšetami, mazalnim sredstvom, namenjeni za priključke sanitarnih elementov vključno z vsem potrebnim pritrdilm im montažnim materialom.
kot npr. proizvod: Poloplast / tip: POLO-KAL
ali enakovredno
Ponujeni proizvod/tip:
| Ø110 | m | 3 | 2.07 | 5 | 0 | 0
7 | Dobava in montaža komplet LTŽ talnega sifon prilagodljivega po višini, priključnih dimenzij Ø50 skupaj z vsem potrebnim vgradnim in pritrdilnim materialom.
kot npr. proizvod: LIV / tip:
ali enakovredno
Ponujeni proizvod/tip:
|  | kpl | 6 | 8.5 | 5 | 0 | 0
8 | Dobava in montaža električnega tlačnega grelnika vode, z zvijavimi povezovalnimi cevmi, protipovratnim ventilom, nadumivalniške izvedbe s pritrdilnim in tesnilnim materialom ter ožičenjem
kot npr. proizvod: GORENJE TIKI / tip: GT15
ali enakovredno
Ponujeni proizvod/tip:
Pel.=2000 W
velikosti 15 l
|  | kpl | 1 | 105.6 | 20 | 0 | 0
9 | Dobava in vgradnja podometnega odštevalnega vodomera za hladno vodo do 30°C z namestitev v prostoru čistila; dobavna enota II: Merilni vložek z številčnikom in elektronskim vmesnikom impulznim, modulom, M-BUS modulom, kompletno s kromanim cilindrom in rozeto, največja trajna obremenitev Qn: 1.5 m3/h, pretočna karakteristika kv: 3.0 m3/h, skupaj z ventili ter vsem potrebnim pritrdilnim in tesnilnim materialom.
kot npr. proizvod: Allmess / tip: MES 3-W+m
ali enakovredno
Ponujeni proizvod/tip:
| DN15 | m | 1 | 2.07 | 5 | 0 | 0
11 | Gasilni aparat na prah ABC - 6 enot gasil
kot npr. proizvod: PASTOR / tip: S-6
ali enakovredno
Ponujeni proizvod/tip:
|  | kpl | 11 |  |  | 0 | 0
12 | Dobava in montaža prenosne potopne črpalke za postavitev v jašek, kompletno z montažnim in tesnilnim materialom, plovnim stikalom, krmilno omarico ter vsem ostalim montažnim in pritrdilnim materialom.
Q=0.5 l/s, H=4 m Pe:=700W/230V
kot npr. proizvod: GRUNDFOSS / tip: UNILIFT KP 250 A1
ali enakovredno
Ponujeni proizvod/tip:
|  | kpl | 1 | 58 | 15 | 0 | 0
| Skupaj vodovod in kanalizacija_GARAŽA | [5 empty] | 0

## IX.Hlajenje
IV. | Hlajenje_STANOVANJA
| Opis | E/M | količina | material/enoto | delo/enoto | cena/enoto | skupaj
1 | Predpripravljene povezave - dobava in montaža izolirane bakrene cevi za povezavo notranje in zunanje klimatske enote skupaj z vsem potrebnim povezovalnim in tesnilnim materialom
OPOMBA: Cevi hladilnega medija vodene na prostem morajo biti izolirane/zaščitene proti mehanskimi in vremenskimi poškodbami (ptice, UV sevanje,…)
kot npr. proizvod: Armacell / tip: TUBOLIT SPLIT
ali enakovredno
Ponujeni proizvod/tip:
OBJEKT A
| 1/4" x 0,8 (6,35mm) | m | 177 | 1.91 | 2 | 0 | 0
| 1/2" x0,8 (12,7mm) | m | 177 | 4.18 | 2 | 0 | 0
OBJEKT B
| 1/4" x 0,8 (6,35mm) | m | 177 | 1.91 | 2 | 0 | 0
| 1/2" x0,8 (12,7mm) | m | 177 | 4.18 | 2 | 0 | 0
OBJEKT C
| 1/4" x 0,8 (6,35mm) | m | 201 | 1.91 | 2 | 0 | 0
| 1/2" x0,8 (12,7mm) | m | 201 | 4.18 | 2 | 0 | 0
2 | Dobava in montaža predpriprave za montažo notranje enote skupaj s sifoniziranim sifonom ter vsem potrebnim montažnim in pritrdilnim materialom.
OPOMBA: Izvedeno po detajlu arhitekta!
Ponujeni proizvod/tip:
| OBJEKT A | kpl | 10 | 9.89 | 3 | 0 | 0
| OBJEKT B | kpl | 10 | 9.89 | 3 | 0 | 0
| OBJEKT C | kpl | 10 | 9.89 | 3 | 0 | 0
3 | Dobava in montaža pocinkanih polic s pokrovi za razvod vodenja hladilnih cevi v garaži skupaj z vsem potrebnim pritrdilnim in montažnim materialom.
Ponujeni proizvod/tip:
| OBJEKT A | m | 63 | 6 | 3 | 0 | 0
| OBJEKT B | m | 63 | 6 | 3 | 0 | 0
| OBJEKT C | m | 75 | 6 | 3 | 0 | 0
4 | Dobava in montaža zložljivih konzol z drsnimi nosilci z belo epoksi prevleko, pocinkane, s pritrdilnim kompletom ter vsem potrebnim pritrdilnim in montažnim materialom za zunanje klimatske naprave.
Ponujeni proizvod/tip:
| OBJEKT A | kpl | 10 | 16.5 | 5 | 0 | 0
| OBJEKT B | kpl | 10 | 16.5 | 5 | 0 | 0
| OBJEKT C | kpl | 10 | 16.5 | 5 | 0 | 0
5 | Dobava in montaža cevi in fazonski kosov (troslojni) z dušenjem zvoka za razvod kondenza in odzračevanja vodovodne instalacije izdelani iz polipropilena (PP) z obojkami zatesnjene z gumijastimi tesnili (obročki, manšete), čistilnimi kosi skupaj s pokrovi, vključno z mazalnim sredstvom, namenjeni za priključitev odvoda kondenzata od notranjih klimatskih naprav kompletno z ustreznim obešalnim, pritrdilnim in vijačnim materialom.
kot npr. proizvod: Poloplast / tip: POLO-KAL 3S
ali enakovredno
Ponujeni proizvod/tip:
OBJEKT A
| Ø50 | m | 128 | 10.5 | 3 | 0 | 0
OBJEKT B
| Ø50 | m | 128 | 10.5 | 3 | 0 | 0
OBJEKT C
| Ø50 | m | 143 | 10.5 | 3 | 0 | 0
6 | Dobava in izvedba požarnega premaza in kamene volne ali požarne pene, kot zapora prehoda inštalacij skozi meje požarnega sektroja, ki so lahko masivni zidovi, kakor tudi lahke predelne stene, minimalne debeline 10cm, požarne odpornosti EI 90S. Inštalacije je potrebno obojestransko premazati v debelini najmanj 1mm. Prav tako je potrebno upoštevati navodila proizvajlca. Po montaži je potrebno zaporo označiti s podatki o sistemu in izdelovalcu. Za celotno konstrukcijo je potrebno predložiti ustrezna dokazila o požarnih odpornostih vključno z vsem potrebnim materialom za učinkovito izvedbo požarnega zatesnenja.
kot npr. proizvod: PROMAT / tip: Promat stop/Promapyr/Promafoam C
ali enakovredno
Ponujeni proizvod/tip:
OBJEKT A
| od 0.03 do 0.08 m2 | kpl | 20 | 36 | 10 | 0 | 0
OBJEKT B
| od 0.03 do 0.08 m2 | kpl | 20 | 36 | 10 | 0 | 0
OBJEKT C
| od 0.03 do 0.08 m2 | kpl | 20 | 36 | 10 | 0 | 0
| Skupaj hlajenje_STANOVANJA - objekt A | [5 empty] | 0
| Skupaj hlajenje_STANOVANJA - objekt B | [5 empty] | 0
| Skupaj hlajenje_STANOVANJA - objekt C | [5 empty] | 0

## X.Plin
X. | Notranja plinska napeljava
| Opis | E/M | količina | material/enoto | delo/enoto | cena/enoto | skupaj
1 | Dobava in montaža jeklene brezšivnih črne cevi po EN 10 208-1 in ENV 10 220, material ST 37.2 skupaj z varilnim, tesnilnim, pritrdilnim materialom, kotnimi loki, reducirnimi R kosi in odcepnimi T-kosi, dodatkom za razrez., skupaj z vsem tesnilnim in pritrdilnim materialom
kot npr. proizvod: MANIBS / tip:
ali enakovredno
Ponujeni proizvod/tip:
| DN25 (33,7x3,25) | m | 3 | 10.2 | 10 | 0 | 0
| DN40 (48,3x3,25) | m | 6 | 18.9 | 14 | 0 | 0
| DN50 (60,3x3,65) | m | 8 | 28.64 | 16.5 | 0 | 0
2 | Dobava in montaža plinovodne cevi iz polietilena visoke gostote iz materiala PE100, izdelana v skladu s standardom SIST EN 1555, skupaj z vsem tesnilnim in pritrdilnim materialom
kot npr. proizvod: TOTRA
ali enakovredno
Ponujeni proizvod/tip:
| d63x5,8 | m | 15 | 32 | 17 | 0 | 0
| d110-zaščitna cev | m | 3 |  |  | 0 | 0
2 | Dobava in montaža jeklene brezšivnih črne cevi po EN 10 208-1 in ENV 10 220, material ST 37.2 kot zaščitna cev pri preboju skozi steno, skupaj z ustreznim polnilom, trajno elastičnim materialom v skladu z zahtevami in navodili dobavitelja plina ter vsem ostalim potrebnim pritrdilnim materialom
kot npr. proizvod: MANIBS / tip:
ali enakovredno
Ponujeni proizvod/tip:
| DN50 | kpl | 1 | 28.64 | 16.5 | 0 | 0
3 | Dobava in montaža plinske zaporne pipe z vgrajenim varnostnim zapornim ventilom (TAS), tlačne stopnje PN4, izolirnim kosom, kovana st.52,3 bzw, kroglica izdelana iz medenine MS58, skupaj z tesnilom s prirobničnimi priključki atestirana za uporabo zemljskega plina, opremljena z ročko za posluževanje ter s tesnilnim materialom, pritrdilnim in vijačnim materialom
kot npr. proizvod: RMA / tip:
ali enakovredno
Ponujeni proizvod/tip:
Tlačna stopnja: PN4
Tmax.= 70°C
| DN40 | kpl | 2 | 51.5 | 20 | 0 | 0
4 | Dobava in montaža plinskega elektromagnetnega ventila za plin (varnostni), ki se uporablja v kombinaciji z detektorjem plina, napetosnto stanje 230V (za zaporo dovoda plinske napeljave za plinsko kotlovnico- v breznapetostnem stanju je ventil zaprt NC), izdelan iz medenine, notranji deli iz nerjavnega jekla, tesnilo NBR, z navojnima priključkoma, atestiran za uporabo zemljskega plina, kompletno s tesnilnim in pritrdilnim materialom in ožičenjem.
kot npr. proizvod: JAKŠA / tip: PV8NC
ali enakovredno
Ponujeni proizvod/tip:
| DN50 | kpl | 1 | 389.5 | 25 | 0 | 0
OPOMBA: Elektomagnetni ventil je priključen na detkekcijo plina v kotlovnici, ki je predmet obdelave načrta elektro instalacij. Pred izvedbo obvezno preveriti ustreznost tehničnih zahtev z dobaviteljem.
5 | Dobava in montaža mehovnega plinomera z pretokom 0,16 m²/h do 25 m²/h, maksimalni delovni tlak 0,5 bar, temperaturno območje -10°C do +40°C kompletno z navojnimi priključki, montažnim, pritrdilnim in tesnilnim materialom
kot npr. proizvod: ELSTER / tip: BT-G16
ali enakovredno
Ponujeni proizvod/tip:
| DN40 | kpl | 1 | 290.5 | 50 | 0 | 0
OPOMBA: dobavi distributer
6 | Dobava in montaža regulatorja tlaka z navojnim priključkoma, tlačne stopnje PN 0,1 (PN 0,2), vstopni tlak pa+4 do 100 (200) mbar, izstopni tlak 20,0 do 33 mbar skupaj z tesnilnim in povezovalnim materialom
kot npr. proizvod: ACTARIS / tip: SERus vstopni tlak 100mbar, izstopni 22mbar, Q=15,88 m³/h
ali enakovredno
Ponujeni proizvod/tip:
| DN40 | kpl | 1 | 105.9 | 20 | 0 | 0
OPOMBA: dobavi distributer
7 | Dobava in montaža plinske kroglične navojne pipe tlačne stopnje PN4 z izolirnim kosom, kovana st.52,3 bzw, kroglica izdelana iz medenine MS58, skupaj z tesnilom s navojnimi priključki atestirana za uporabo zemljskega plina, opremljena z ročko za posluževanje ter s tesnilnim materialom, pritrdilnim in vijačnim materialom
kot npr. proizvod: RMA / tip:
ali enakovredno
Ponujeni proizvod/tip:
Tlačna stopnja: PN4
Tmax.= 70°C
| DN50 | kpl | 1 | 65.9 | 20 | 0 | 0
8 | Dobava in montaža plinskega stenskega obtočnega kondenzacijskega kotla - večkotlovna naprava za obratovanje odvisno od zraka v prostoru in za prostostoječo postavitev, 2x VItodens 200-W (večkotlovna naprava) območje nazivne toplotne moči 30-160kW - z regulacijo Vitotronic 100 in kaskadno regulacijo Vitotronic 300-K (tip MW2), vremensko vodena kaskadna vezava do 4 kotlov Vitodens 200-W z moduliranim obratovanjem in regulacijo do 2 ogrevalnih krogov z mešalnim ventilom, s stikalno uro z dnevnim in tedenskim programom, z ločeno nastavljivimi časovnimi periodami, ogrevalnimi krivuljami, željenimi vrednostmi temperature in ogrevalnimi programi, z regulacijo in senzorjem temperature ogrevalnika, s sposobnostjo komuniciranja z Vitotronic 100 preko KM-BUS (komunkacijski modul kaskada se dobavi ločeno), s sposobnostjo komuniciranja z Vitotronic 200-H preko LON-BUS (komunikacijski LON modul se mora naročiti zraven), z integriranim sistemom diagnoze in nadaljnimi funkcijami, s potopnim temperaturnim senzorjem za hidravlično ločnico, hidravlično kaskado in toplotno izolacijo, priključnim priborom z obtočnimi kotlovskimi črpalkami (3 stopnejskimi), protipovratnimi loputami, krogličnimi pipami, ravnimi plinskimi pipami z vgrajenimi termičnimi varnostnimi zapornimi ventili in toplotno izolacijo, skupaj s tesnilnim, pritrdilnim in montažnim materialom.
kot npr. proizvod: VIESSMANN / tip: VITODENS 200 (večkotlovna naprava)
ali enakovredno
Ponujeni proizvod/tip:
|  | kpl | 1 | 13466 | 450 | 0 | 0
9 | Montaža in priklop plinskih porabnikov
|  | kpl | 2 | 20 | 90 | 0 | 0
10 | Dobava in montaža sistema za odvajanje dimnih plinov / dovajanje zraka (AZ), sestavljenega iz kotlovnega priključnega kosa, revizijskega kosa, strešne prevodnice, podaljšave nad streho, ravne dimniške obrobe, prekrivne zaslonke in AZ cevi za obratovanje neodvisno od zraka v prostoru, vrsta C33x, kompletno s tesnilnim in pritrdilnim materialom
kot npr. proizvod: VIESSMANN / tip:
ali enakovredno
Ponujeni proizvod/tip:
| premer sistema 100/150 mm-dolžine 15 m | kpl | 2 | 4489.5 | 500 | 0 | 0
11 | Pleskanje jeklenega cevovoda po predhodnem čiščenju in grundiranju z rumeno barvo RAL 1021 (2x)
|  | kpl | 6 | 10.82 | 2 | 0 | 0
12 | Napisne ploščice za označitev cevi skupaj z montažo in napisi
|  | kpl | 3 | 2.5 | 1 | 0 | 0
13 | Dobava in izvedba požarnega premaza in kamene volne ali požarne pene, kot zapora prehoda inštalacij skozi meje požarnega sektroja, ki so lahko masivni zidovi, kakor tudi lahke predelne stene, minimalne debeline 10cm, požarne odpornosti EI 90S. Inštalacije je potrebno obojestransko premazati v debelini najmanj 1mm. Prav tako je potrebno upoštevati navodila proizvajlca. Po montaži je potrebno zaporo označiti s podatki o sistemu in izdelovalcu. Za celotno konstrukcijo je potrebno predložiti ustrezna dokazila o požarnih odpornostih vključno z vsem potrebnim materialom za učinkovito izvedbo požarnega zatesnenja.
kot npr. proizvod: PROMAT / tip: Promat stop/Promapyr/Promafoam C
ali enakovredno
Ponujeni proizvod/tip:
| od 0.03 do 0.08 m2 | kpl | 1 | 36 | 10 | 0 | 0
| Skupaj notranja plinska napeljava | [5 empty] | 0