## REKAPITULACIJA GO
Investitor: |  | Javni stanovanjski sklad MOL, Zarnikova ulica 3, Ljubljana
Objekt: |  | 3 VEČSTANOVANJSKI OBJEKTOV V DELU OBMOČJA VS 6/1
DOLGI MOST (PROSTORSKA ENOTA PE 2) S PRIPADAJOČO
ZUNANJO, PROMETNO IN KOMUNALNO UREDITVIJO
Štev. proj.: |  | 09/08
Datum: |  | oktober 2014
A-B / GRADBENO OBRTNIŠKA DELA
A. GRADBENA DELA
I. | Pripravljalna dela |  | 0
II. | Zemeljska dela |  | 0
III. | Betonska dela: |  | 0
IV. | Zidarska dela: |  | 0
V. | Tesarska dela: |  | 0
VI. | Fasada: |  | 0
Gradbena dela skupaj: |  |  | 0
B. OBRTNIŠKA DELA
I. | Ključavničarska dela: |  | 0
II. | Krovsko kleparska dela: |  | 0
III. | Stavbno pohištvo |  | 0
IV. | Montažne stene, obloge, stropovi: |  | 0
V. | Slikopleskarska dela |  | 0
VI. | Keramičarska dela |  | 0
VII. | Podopolagalska dela |  | 0
VIII. | Sanitarne kabine: |  | 0
IX. | Dvigala |  | 0
X. | Oprema |  | 0
Obrtniška dela skupaj: |  |  | 0
Gradbena in obrtniška dela skupaj: |  |  | 0
OPOMBE!
- Cene so projektantske in informativne! Cene ne vsebujejo DDV!
- Pred pričetkom del je treba vse opise, mere, količine
in obdelave kontrolirati po zadnjeveljavnih načrtih, detajlih in opisih
ter preveriti dejanske izmere na objektu!!

## SPLOŠNE OPOMBE
Splošne opombe
Opis | E/M | količina | cena/enoto | skupaj
Splošne opomba:
1) Izvajalec del mora upoštevati splošna določila v ponudbi in pri izvajanju del, ki veljajo v RS.
2) Pomembna opomba:
Popis je veljaven le v kombinaciji z vsemi grafičnimi prilogami, risbami, načrti, tehničnim poročilom, sestavami konstrukcij, shemami oken in vrat in ostalimi sestavinami projekta (strojne, elektro instalacije in načrti gradbenih konstrukcij).
V popis so vnešeni le osnovni podatki o sestavnih delih objekta. Natančnejši opisi, način in kvaliteta izdelave, barve, velikost elementov, načini pritrjevanja, načini stikovanja z ostalimi elementi objekta, morebitna požarna varnost konstrukcij ali gradbenih elementov in podobno so razvidni iz prej naštetih sestavin projekta.
Ponudba mora vsebovati ves pritrditveni material, vgradnjo zaključnih profilov, pločevin in kotnikov, izdelavo vseh potrebnih podkonstrukcij, dodatnega izsekavanja AB in zidanih sten, ponovnega odpiranja montažnih sten in podobna dela potrebna za vgradnjo posameznega elementa objekta, izdelavo vseh drobnih gradbenih, obrtniških in instalacijskih del ter ostalega četudi to ni neposredno navedeno popisu GOI del, a je kljub temu razvidno iz grafičnih prilog in ostalih prej naštetih sestavnih delov projekta.
Nujna je tudi kombinacija popisa s požarnim elaboratom, ki opredeljuje požarno varnost posameznih konstrukcij in gradbenih elementov objekta.
Uporaba popisa brez vseh prej omenjenih sestavin projekta NI DOVOLJENA. Ponudba, ki se sklicuje zgolj na tekstualni del popisa ni veljavna oziroma je smatrana kot pomanjkljiva.
Z oddajo ponudbe vsak ponudnik izjavlja, da je skrbno preučil vse prej omenjene sestavne dele projekta in da je v skupno vrednost vključil vsa dodatna, nepredvidena in presežna dela ter material, ki zagotavljajo popolno, zaključeno in celostno izvedbo objekta, ki ga obravnava projekt, tudi vsa dela, ki niso neposredno opisana ali našteta v tekstualnem delu popisa, a so kljub temu razvidna iz grafičnih prilog in ostalih prej naštetih sestavnih delov projekta.
Vsak ponudnik z oddajo ponudbe prav tako izjavlja, da je dokumantacija popolna in da je sposoben v popolnosti kvalitetno izvesti predmetni objekt.
Za vse nejasnosti mora ponudnik v razpisnem roku, ki je namenjen postavljanju vprašanj, pisno kontaktirati investitorja. Kontaktiranje ali postavljanje vprašanj neposredno odgovornemu vodji projekta, projektantskim organizacijam, ki so sodelovale pri izdelavi projekta ali posameznim odgovornim projektantom NI DOVOLJENO.
Popolna ponudba za izvedbo GOI mora vsebovati tudi:
- vse stroške, ki zajemajo izvedbo del in materiala po popisu GOI del, popisom GOI del za izvedbo priključkov na komunalno, vodovodno, plinovodno, tk, kabelsko in elektro infrastrukturo
- vsi splošni in stalni stroški povezani z organizacijo in delo na gradbišču,
- transportni stroški v območju in izven območja gradbišča,
- splošni stroški pristojbin in davkov upravnih organov pri prijavi gradbišča, pridobivanja raznih dovoljenj in soglasij za izvedbo,
- stroški in pridobivanja soglasja za eventuelno zaporo cest,
- stroški porabe električne energije, vode in telefona,
- stroški nakladanja in razkladanja odvoza odpadkov in ostalega materiala na stalno deponijo izvajalca, razkladanje, eventuelno razgrinjanje ter plačila vseh dovoljenj in potrebne komunalne in energetske pristojbine,
- vse stroške uradnega geodeta pri zakoličbi objekta, določitvi kote temeljenja, obiske geodeta med gradnjo, pri kontroli posedkov, ter izdelavi uradnega posnetka izvedenega stanja s podzemnim katastrom, izdelave eventuelne parcelacije ter pripravo potrebne dokumentacije za vpis v zemljiško knjigo,
- vse stroške eventuelnega gretja prostorov s "tajfuni",
- pridobivanje vseh potrebnih soglasij in mnenj, vse meritve kvalitete in projektiranih parametrov vgrajenih materialov in naprav, vsa atestna dokumentacija, garancije in potrdila o vgrajenih materialih ter izvedba kompletnega tehničnega pregleda s pripravo kompletne tehnične dokumentacije za tehnični pregled
- predajo vseh, v načrte vnešenih sprememb med gradnjo (potrjenih s strani odgovornega vodje projekta, odgovornega projektanta arhitekture in odgovornega nadzornika),
- pridobivanja internih soglasij, interne meritve kvalitete vgrajenih materialov, atesti, garancije in potrdila vgrajenih materialov v pripravi dela prevzemnika del,
- eventuelni stroški povezani s predstavitvami posameznih predvidenih in vgrajenih materialov investitorju,
- stroški, ki nastanejo zaradi prilagajanja teminskega plana izvedbeglede na obstoječe stanje,
- stroški vmesnega in finalnega čiščenja prostorov,
- stroški ureditve in organizacije gradbišča in izvajanja ukrepov za zagotavljanje varnosti in zdravja pri delu, imenovanju koordinatorja varstva pri delu ter izdelava elaborata varstva pri delu,
- izdelavo vseh v tehničnem poročilu, grafičnih prilogah in popisu navedenih vzorcev
- izdelavo delavniških načrtov jeklenih konstrukcij (potrdi jih odg. proj. grad. konst.)
- izdelavo montažnih načrtov
-izdelavo delavniških načrtov za izvedbo posameznih elementov
- izdelavo demontažnih načrtov
- Izvajalec gradbenih del je dolžan pred pričetkom gradnje v vseh načrtih, ki so sestavni del predmetnega projekta preveriti in medsebojno uskladiti vse preboje in utore v armiranobetonskih konstrukcijah.
Izvajalec mora izdelati vzorce v merilu 1:1 za elmente, katere zahteva arhitek in/ali naročnik – obvezno pa kos fasade z baklonom, okni in shrambo ter vhodnimi vrati, ograje in obloge! Vzorce potrdi izključno odgovorni projektant arhitekture. Vgradnja ali izvedba delov objekta, za katere je potrebno izdelati vzorce brez pisne potrditve odgovornega projektanta arhitekture NI DOVOLJENA.
Pisna potrditev vzorcev s strani odgovornega projektanta arhitekture mora biti vnešena v gradbeni dnevnik in je smatrana kot bistveni element tehničnega pregleda objekta.
- Vsi stiki med jeklom in aluminijem morajo biti prekinjeni oziroma izvedeni posredno preko gumjastih podložk, ki preprečujejo galvanski člen in korozijo.
- Vsi jekleni elementi (četudi ni v načrtu ali popisu GOI del posebej označeno) morajo biti primerno protikorozijsko zaščiteni (vroče cinkanje in barvanje v RAL po izboru odg. proj. arhitekture) tako, da je zagotovljen garancijski rok in življenska doba, ki jo zahteva investitor.
- Vse vrednosti instalacijskih del v posamezni ponudbi (strojna in elektro dela) morajo, četudi ni to posebej označeno ali navedeno v popisu GOI del, upoštevati vsa dela namenjena prilagajanju trenutnemu stanju na gradbišču. V skupni vrednosti ponudbe mora biti vključeno tudi morebitno dodatno izsekavanje utorov in prebojev v zidane ali armirano-betonske stene, ponovno demontiranje in montiranje vseh vrst montažnih sten, vsa dodatna dela za zagotavljanje primernih križanj med posameznimi instalacijskimi vodi, izdelava vseh vrst ojačitev konstrukcij in podobna dela, ki zagotavljajo kakovostno vgradnjo vseh vrst instalacijskih vodov in niso posebej navedena v popisu GOI del.
V ponudbi morajo biti upoštevana vsa drobna strojna in elektro instalacijska dela.
- Projektantski nadzor za arhitekturo lahko opravlja izključno odgovorni projektant arhitekture, ki je izdelal načrt arhitekture za predmetni objekt.
- Posamezni ponudnik z oddajo ponudbe izjavlja, da bo predmetno zgradbo izvajal izključno skladno s predmetno projektno dokumentacijo
- Vse morebitne spremembe in dopolnitve lahko izdelajo izključno avtorji navedenih projektov, pri čemer mora biti vsaka sprememba in dopolnitev pisno zavedena v gradbeni dnevnik, ožigosana in podpisana s strani odgovornega projektanta arhitekture in odgovornega nadzornika.
- Kot spremembe projektne dokumentacije se šteje vsakršno spreminjanje gabaritov zgradbe, nosilne in nenosilne gradbene konstrukcije, oblike fasad, sestav vertikalnih in horizontalnih konstrukcij (gradbene fizike), instalacijskih vodov, kot tudi spreminjanje gradbenih materialov, materialov in oblike oken ter jeklenih okvirjev okoli oken, notranjih in zunanjih tlakov, materialov fasad, ograj, finalnih obdelav sten, itd...
- Vsako samovoljno dopolnjevanje ali spreminjanje projektne dokumentacije s strani izvajalca, odgovornega nadzora ali drugega subjekta vpletenega v gradnjo predmetne zgradbe, brez pristanka avtorjev, pomeni kršenje avtorskih pravic in bo sankcionirano skladno z določbami Zakona o avtorskih in sorodnih pravicah.

## PRIPR.DELA
I. Pripravljalna dela
| Opis | E/M | količina | cena/enoto | skupaj
OPOMBA! V sklopu izvedbe je zajeta tudi kompletna PID dokumetacija pri projektantu.
1. | Dobava in izdelava zakoličbe objekta - prenos tlorisa zunanjega oboda načrtovanega objekta na teren znotraj gradbene parcele (Zakon o graditvi objektov ZGO-1). 80. člen opredeljuje obveznosti zakoličbe objekta in sicer:
- da se zakoličba objekta izvede v skladu s pogoji, določenimi v gradbenem dovoljenju;
- zakoličba objekta se izvede kot geodetska storitev po predpisih o geodetski dejavnosti;
- zakoličbo izvede geodet, ki izpolnjuje pogoje, določene z geodetskimi predpisi;
- pri zakoličbi objekta je lahko prisoten tudi pooblaščeni predstavnik občine;
- o datumu in kraju zakoličenja mora izvajalec gradnje pisno obvestiti občinsko upravo tiste občine, na katere območju leži zemljišče z nameravano gradnjo in sicer najpozneje osem dni pred zakoličenjem;
- o zakoličbi objekta se v skladu z geodetskimi predpisi izdela poseben zakoličbeni načrt, na podlagi katerega je omogočeno zakoličenje objekta v skladu s pogoji iz gradbenega dovoljenja;
- zakoličbeni načrt podpišeta odgovorni geodet in izvajalec, lahko pa tudi pooblaščeni predstavnik občine, če je pri zakoličenju objekta navzoč.
-izdelava geodetskega posnetka po končanih delih
| Obračun po kompletni zakoličbi objekta ( klet in 3x nadzemni del), z upoštevanjem postavitve vseh potrebnih profilov! ( groba in fina zakoličba) | kpl | 1 | 0 | 0
V sklopu izvedbe je zajeta tudi tudi komplet PID dokumetacija pri projektantu.
| SKUPAJ PRIPRAVLJALNA DELA: |  |  |  | 0

## ZEM.D.
II. | ZEMELJSKA DELA
| Opis | E/M | količina | cena/enoto | skupaj
OPOMBA! Pri izvedbi izkopov je potrebno upoštevati zadnjeveljavno geotehnično poročilo, dejansko stanje na terenu, navodilo geomehanika in nadzornega organa.
OPOMBA!
Deponijo za odvečni material od zemeljskih del zagotovi izvajalec del!
Izkopi in zasipi so obračunani po m3 v utrjenem stanju. V ceni odvoza je potrebno upoštevati vse stroške, nastale z deponiranjem in/ali predelavo odpadkov!
1. | Strojni izkop terena v širokem odkopu, izkop II.-III,ktg, globine izkopa do 1,30m ( pri objektih), z nakladanjem in odvozom materiala v trajno deponijo.
Po geomehanskem poročilu je material sestavljen iz tankega sloja humusa in nasipa iz gradbenih odpadkov (opeka, glina, beton, železo).
a. | izkop za objekt | m3 | 2960 | 0 | 0
b. | izkop za zunanjo ureditev (ostala zemeljska dela za zunanjo ureditev so upoštevana v ločenem popisu! (globina izkopa do globine 0,6m) | m3 | 669.2 | 0 | 0
| Opomba: V primeru, da se pri izkopu ugotovi primernost dela materiala za zasip med zidovi, se ga v dogovoru z nadzorom tudi uporabi. Ponudnik naj definirana ceno za 1m3 za izkop, deponiranje na objektu ter ponovni zasip z planiranjem in utrjevanjem! | m3 | 1
2. | Planiranje +-3cm in statično utrjevanje dna gradbene jame do potrebne zbitosti | m2 | 2270 | 0 | 0
3. | Dobava in vgrajevanje tamponskega materiala (certificiran material), z razgrinjanjem, planiranjem in utrjevanjem v plasteh do potrebne zbitosti min. Ev2=60MPa.
Obračun po m3 nasipa v utrjenem stanju.
a. | tamponska blazina pod celotnim objektom, deb.60cm, nasip v dveh slojih | m3 | 1362 | 0 | 0
b. | tamponska blazina med temelji, deb.70cm, nasip v dveh slojih | m3 | 981 | 0 | 0
4. | Dobava in vgrajevanje nasipnega materiala frakcije 0-100mm, z razgrinjanjem, planiranjem in utrjevanjem v plasteh do potrebne zbitosti min. Ev2=40MPa.
| Nasip pod obdelavo ZU 2, do kote +2,50. Obračun po m3 nasipa v utrjenem stanju. | m3 | 997.6 | 0 | 0
5. | Čiščenje parcele pred izvedbo izkopa (kot je oodstranitev dreves, raznih objektov, prestavitev komunalnih vodov, ...) | pavšal | 1 | 0 | 0
| SKUPAJ ZEMELJSKA DELA |  |  |  | 0

## BETONSKA
III. | Betonska dela
| Opis | E/M | količina | cena/enoto | skupaj
OPOMBA! Pred izvedbo armiranobetonskih del je potrebno preveriti zadnjeveljavne podatke o kvaliteti betona in armature in jih upoštevti pri sami gradnji . Vsa izvedba na podlagi končnih načrtov armature!!
V ceni je potrebno upoštevati izvedbo vseh delovnih stikov (v sodelovanju s statikom) in stikov različnih elementov za doseganje popolne vodotesnosti, negovanje betona ter vsa ostala dela potrebna za kvalitetno izvedbo bele kadi!
OPOMBA! Upoštevati je potrebno pri vseh zunanjih stenah - AB vidna stena ...... 22.0 cm črpni svetlo sivi beton z izbranim agregatom, kvaliteta betona VB3 (po SIST EN 13670) za fasade (AB konzole hodnikov in balkonov (zob, strop), pri vidnih fasadah v osi 1, med osmi A-B, C-D, E-F in v osi 6 med osmi A-B, C-D, E-F ter jašek dvigala in stena med osema D-E, ter AB stene stopnišč), zmrzlinsko odporen, ostri robovi, brez trikotnih letvic, kovinski opaž, izdelava sten v eni potezi do vrha brez prekinitev na mestu s ploščo, odkapne letvice v betonih – na zaključkih – po detajlu
Upoštevati je potrebno vse v tehničnem poročilu opisane Zahteve za izvajanje vidnih betonov - glej tehnično poročilo, del ponudbe.
Vidni betoni
V projektu je predvidena izvedba betonov kot vidni betoni. Za doseganje tega je potrebno predvideti usklajen sistem izvajanja betonov in opažev.
Za vidne betonske površine je predviden gladek izgled betonske površine brez naknadne mehanske obdelave, razen v primerih, kjer je to drugače določeno.
Izpostavljene vidne betonske površine se po izvedbi zaščitijo z usteznimi brezbarvnimi zaščitnimi sredstvi.
Za vidne betone je predvidena uporaba svetlo sivega betona (črpni beton, svetlo siv cement npr. CIMSA CEM I. Ali LAFARGE EKSPERT (zeleni) CEM II:
V enotni ceni je potrebno upoštevati izdelavo projekta betona, ki ga potrdita arhitekt in nadzor. V projektu betona se določi vse pomebne aspekte za vgradnjo betona v zahtevanih kvalitetah.
Vsi betoni se izvajajo z ostrimi robovi, brez robnih trikotnih letvic.
V ponudbi je potrebno upoštevati razrede izpostavljenosti betonov glede na vplive okolja in glede na zahteve. Za točne specifikacijo (XC1, XC2, VB3, VB4...itd.) glej v tehničnem poročilu tabelo kvalitet betonov (Zahteve za izvajanje vidnih betonov) in shemo pozicij betonov.
Upoštevati je potrebno naslednje karakteristike betonov:
- temeljna plošča z nosilci - C30/37, XC2, XD3, XF3
- ab plošča atrija - C 25/30, XC1
- ab plošča balkonov - C30/37, konzolni deli plošč XC4, XF3; plošče v območju stanovanj XC1
- ab plošče balkonov A,B,C je C30/37, XC1, konzolni deli balkonov, hodnikov C30/37, XC4, XF3
- stebri v garaži C30/37, XC3
- stopniščne rame C25/30, XC3
1. | Dobava in vgrajevanje podložnega betona C10/12, prereza nad 0,08-0,12 m3/m2-m1. Podložni beton pod talno ploščo in pod pasovnimi temelji
| - klet | m3 | 390.3 | 0 | 0
2. | Dobava in vgrajevanje armiranega betona prereza nad 0,30 m3/m2-m1.
| - objekt A | m3 | 0 | 0 | 0
| - objekt B | m3 | 0 | 0 | 0
| - objekt C | m3 | 0 | 0 | 0
- pritličje - garaža
| * temelji | m3 | 32 | 0 | 0
| * poglobitve v talni plošči | m3 | 5.56 | 0 | 0
3. | Dobava in vgrajevanje armiranega betona prereza 0,20 -0,30 m3/m2-m1.
- objekt A :
| * stene- notranje | m3 | 45.502 | 0 | 0
- objekt B
| * stene- notranje | m3 | 45.502 | 0 | 0
- objekt C
| * stene- notranje | m3 | 48.09 | 0 | 0
- pritličje - garaža
| - stene kleti, parapetni nosilec, betonski slopi/stebri, … | m3 | 226 | 0 | 0
| - plošča nad kletjo v delu kjer se ne nadaljuje objekt | m3 | 73 | 0 | 0
| - temelji | m3 | 147 | 0 | 0
| - talna plošča deb. 30 cm - AB temeljna plošča, vodoneprepustni beton, debelina plošče po statičnem izračunu | m3 | 565.7 | 0 | 0
| - kineta | m3 | 48.3 | 0 | 0
4. | Dobava in vgrajevanje armiranega betona prereza 0,20 -0,30 m3/m2-m1. Izvedba vidni beton v svetlosivem tonu
- objekt A :
| * plošče, preskoki v plošči, zob pri plošči,…- vidni beton v svetlosivem tonu | m3 | 356.7 | 0 | 0
| * stene- fasadne- vidni beton v svetlosivem tonu | m3 | 31.21 | 0 | 0
- objekt B
| * plošče, preskoki v plošči, zob pri plošči,…- vidni beton v svetlosivem tonu | m3 | 360.38 | 0 | 0
| * stene- fasadne- vidni beton v svetlosivem tonu | m3 | 31.21 | 0 | 0
- objekt C
| * plošče, preskoki v plošči, zob pri plošči,…- vidni beton v svetlosivem tonu | m3 | 331.39 | 0 | 0
| * stene- fasadne- vidni beton v svetlosivem tonu | m3 | 31.21 | 0 | 0
5. | Doplačilo za dodatek betonu, za doseganje zmrzlinsko in solno odpornega betona.
| - objekt A - steni v osi 6' in 1 | m3 | 30 | 0 | 0
| - objekt B - steni v osi 6' in 1 | m3 | 30 | 0 | 0
| - objekt C - steni v osi 6' in 1 | m3 | 30 | 0 | 0
| - pritličje - garaža - stene, AB slopi.. | m3 | 223 | 0 | 0
6. | Dobava in vgrajevanje armiranega betona, prereza 0,12-0,20 m3/m2-m1 - vidni beton v svetlosivem tonu
- objekt A:
| * stopnice | m3 | 4.5 | 0 | 0
- objekt B
| * stopnice | m3 | 4.5 | 0 | 0
- objekt C
| * stopnice | m3 | 4.5 | 0 | 0
- pritličje - garaža
| * stopnice os 1-2 - pritličje - 1. nadstropje | m3 | 5.9 | 0 | 0
7. | Dobava in vgrajevanje armiranega betona, prereza 0,08-0,12 m3/m2-m1.
| - objekt A | m3 | 0.5 | 0 | 0
| - objekt B | m3 | 0.5 | 0 | 0
| - objekt C | m3 | 0.5 | 0 | 0
8. | Dobava in vgrajevanje armiranega betona, prereza 0,04-0,08 m3/m2-m1.
| - objekt A | m3 | 0.3 | 0 | 0
| - objekt B | m3 | 0.3 | 0 | 0
| - objekt C | m3 | 0.3 | 0 | 0
- pritličje - garaža
| * parapetni nosilec pri plošči, stebri okrogli -vidni beton v svetlosivem tonu | m3 | 13.1 | 0 | 0
9. | Dobava in vgrajevanje armiranega betona, prereza do 0,04 m3/m2-m1.
| - objekt A | m3 | 1 | 0 | 0
| - objekt B | m3 | 1 | 0 | 0
| - objekt C | m3 | 1 | 0 | 0
10. | Dobava in vgrajevanje betona C15/20 za zalivanje odprtin po končanih instalacijskih delih
| - objekt A | m3 | 1.5 | 0 | 0
| - objekt B | m3 | 1.5 | 0 | 0
| - objekt C | m3 | 1.5 | 0 | 0
11. | Doplačilo za izvedbo zaglajena površine talne plošče kot podlaga za finalno obdelavo, izvedba po vakumskem postopku in brušena
a. | P1- Parkirne in povozne površine / klet | m2 | 1591.8 | 0 | 0
b. | P2 - hodnik, čistilka | m2 | 106.12 | 0 | 0
Armatura po armaturnih načrtih statika / izvlečkov armature
12. | Dobava, polaganje in vezanje srednje komplicirane armature S500B do fi 12 mm. Obračun po armaturnem izvlečku. Ocenjeno:
| - objekt A | kg | 26817 | 0 | 0
| - objekt B | kg | 26817 | 0 | 0
| - objekt C | kg | 27775 | 0 | 0
| - pritličje - garaža | kg | 54592 | 0 | 0
13. | Dobava, polaganje in vezanje srednje komplicirane armature S500B nad fi 12 mm. Obračun po armaturnem izvlečku. Ocenjeno:
| - objekt A | kg | 23276 | 0 | 0
| - objekt B | kg | 23276 | 0 | 0
| - objekt C | kg | 23960 | 0 | 0
| - pritličje - garaža | kg | 31490 | 0 | 0
14. | Dobava, polaganje armaturnih mrež S500A. Obračun po armaturnem izvlečku. Velja za brutto teže mrež
| - objekt A | kg | 30832 | 0 | 0
| - objekt B | kg | 30832 | 0 | 0
| - objekt C | kg | 32234 | 0 | 0
| - pritličje - garaža | kg | 98103 | 0 | 0
15. | Dobava, polaganje in vezanje protiprebojne armature Schöck Bole po armaturnem načrtu . Obračun po armaturnem izvlečku.
| Schöck Bole 10-140-3/160-30 (50/100/100) | kom | 129 | 0 | 0
| Schöck Bole 10-130-3/160-30 (50/100/100) | kom | 187 | 0 | 0
16. | Dobava in montaža Schöck Trosole T8 za preprečitev udarnega zvoka po konstrukciji. pri stopniščih , kompletno z vsem delom in pritrdilnim materialom. (na kotah +3,20 in 6,20m)
| - objekt A | m1 | 5 | 0 | 0
| - objekt B | m1 | 5 | 0 | 0
| - objekt C | m1 | 5 | 0 | 0
| BETONSKA DELA SKUPAJ: |  |  |  | 0

## ZIDARSKA
IV. Zidarska dela
| Opis | E/M | količina | cena/enoto | skupaj
1. | Dobava materiala in izdelava podzidave instalacijskih jaškov nad streho. Izvede se pozidava z siporexom, debeline 10 cm, zidano z lepilno malto,
kompletno z finalno obdelavo z zunanje strani z izravnalno cementno malto z vgrajeno fasadno mrežico ter vogalniki. z vsem delom in veznim materialom. Obračun po m2 obzidave!
| - objekt A: | m2 | 37 | 0 | 0
| - objekt B: | m2 | 37 | 0 | 0
| - objekt C: | m2 | 37 | 0 | 0
2. | Dobava materiala in pozidava s siporexom med dvigalom in dimnikom. Siporeks debeline 10 cm, kompletno z vsem delom in veznim materialom. V ceni je potrebno upoštevati tudi vse ojačitvene AB vezi . | m2 | 17.5 | 0 | 0
3. | Dobava materiala in izdelava izravnave siporex sten z tankoslojnim sistemskim ometom za porobetonske stene, deb. do 1cm, kompletno z vgranjo kovinskih vogalnikov. | m2 | 17.5 | 0 | 0
5. | Dobava in montaža toplotne izolacije XPS, deb. 3,0 cm v utor AB stene. Dimenzija utora je 60/60 cm. V ceni je potrebno upoštevati tudi zaščito izolacije s paronepropustno folijo v širini 70 cm,
tip SCHLUTER KERDI DS, lepljeno s fas.lepilom na XPS, kompletno z upoštevanjem vsega dela in pritrdilnega materiala.
Obračun po m2!
| - objekt A: | m2 | 11.52 | 0 | 0
| - objekt B: | m2 | 11.52 | 0 | 0
| - objekt C: | m2 | 11.52 | 0 | 0
6. | Dobava in montaža toplotne izolacije XPS, deb. 3,0 cm v utor AB plošče. Izveden je linijski utor v stropni plošči v pasu 60 cm. V ceni je potrebno upoštevati tudi zaščito izolacije s paronepropustno folijo v širini 70 cm,
tip SCHLUTER KERDI DS, lepljeno s fas.lepilom na XPS, kompletno z upoštevanjem vsega dela in pritrdilnega materiala. XPS je vložen v opaž ( ali polno lepljen naknadno)
Obračun po m2!
| - objekt A: | m2 | 105.8 | 0 | 0
| - objekt B: | m2 | 105.8 | 0 | 0
| - objekt C: | m2 | 111.74 | 0 | 0
8. | Dobava in izdelava izolacije kletnih sten v sestavi:
Z1 Tipična kletna vkopana stena
- zaščita hidroizolacije: ekspandirani polistiren EPSFragmat EPS 100 ali enakovredno plošče točk.zalepljene na hidroizolacijo s poliuretanskim lepilom, deb. 4.0 cm
- hidroizolacija: polimer-bitumenska,enoslojna(APP), po zaht.SIST DIN 18195 in SIST DIN 52132, npr.: Avliga FC 4mm ali enakovredno, deb. 0,4 cm
- hladni bitumenski premaz 0.3kg/m2
- AB temelj po statičnem izračunu
Obračun po m2.
| - pritličje - garaža | m2 | 1245.7 | 0 | 0
9. | Dobava in izdelava hidroizolacije plošče nad garažo v območju ZU2a (se ne nadaljujejo objekti), izvedeno v sestavi:
- zaščita hidroizolacije: HDPE čepasta folija, čepi obrnjeni navzgor, npr.: TEFOND Plus (ali enakovredno), preklopi min. 30 cm!, preklopi polno spojeni s sistemskim lepolnim trakom
- hidroizolacija:
polimer-bitumenska,dvoslojna(APAO), po zahtevah euro smernic in SIST IN 52132, npr.: GALAXY FC-F ali enakovredno, deb. 1.0 cm
- hladni bitumenski premaz 0.3kg/m2
- naklonski beton 1% , deb. od min. 1 do max. 10.0 cm
- AB plošča po statičnem izračunu - zajeto posebej
Obračun po m2!
| - pritličje - garaža | m2 | 352 | 0 | 0
10. | Dobava in montaža hidroizolacije prehodov v AB elementih, fasadnih stenah, razni zaključki na zidove, kompletno z vsem delom in pritrdilnim materialom.
Upošteva se izolacija primerna za posamezne detajle, katero se določi na mestu samem v dogovoru s projektantom arhitekture in nadzornim organom, da se zagotovi popolno tesnenje in kvalitetno izvedbo objekta! V ponudbi upoštevati BITUTHENE 4000!
| - objekt A: | m2 | 15 | 0 | 0
| - objekt B: | m2 | 15 | 0 | 0
| - objekt C: | m2 | 15 | 0 | 0
11. | Kompletna izdelava plavajočih podov vključno z armaturo armiranih estrihov, z izdelavo dilatacij ob zidovih s stiropor trakom in s polaganjem toplotne izolacije - po sestavah. Obračun v m2.
Opomba: vsi estrihi in betoni so dilatirani na ustrezne površine in estrihi izvedeni po veljavnih predpisih o zvočni izolativnosti (plavajoči estrihi).
Pri izdelavi mikroarmiranega betonskega estriha je potrebno upoštevati:
izdelava plavajočega armiranega cementnega estriha ali betonskega tlaka MB 30 z dodatkom mikroarmature iz PP vlaken npr.Fibrins F 120 v količini 0,95 kg/m3, zaščita z Pe folijo deb. 0,15mm, vključno z obdelavo površine za polaganje finalnega tlaka
a. | P3 kotlovnica
- mikroarmiran beton C 30/37 ...................... 10,0 cm propelersko fino zaglajen do ravnosti: 3 mm/5m',dilatiran v polja max.70 m2, rege 6 mm, kitane s PUR kitom mikroarmatura PP vlakna z vseb. 0.95kg/m2, npr.: FIBRILs F 120 ali enakovredno,
| Obračun po m2! | m2 | 26.75 | 0 | 0
b. | N1 pokrit zunanji hodnik, pokrit balkon
- tlak:
- mikroarmirani beton C 30/35 v naklonu 1% od min. 10 cm do ......... max 11,0 cm
fino zaglajen, brušen, peskan (protidrsnost), silaniziran, z dodatki proti zmrzali, hidrofobno zaščiten npr. Sika Gard 704 - ZAŠČITA UPOŠTEVANA POSEBEJ !! dilatiran na max. 300 cm z rego 5 mm, ki je vrezana do globine min. 25 mm in zakitana s PUR kitom sive barve,
- mikroarmatura: PP vlakna, min.0.9 kg/m3, npr.: FIBRILs F 120 ali enakovredno, frakcija (Savski prodec) po izboru arhitekta!
- akustična izolacija in ločilni sloj:
PE ekspandirana folija L'nw = 18 dB, ....... 0.5 cm npr.: GEFICELL TDZ 6-1 mm ali enakovredno
- hidroizolacija:
polimer-bitumenska,enoslojna(APAO), ........... 0.5 cm po zahtevah SIST DIN 18195 in 52132, npr.: GALAXY FC-F ali enakovredno
- hladni bitumenski premaz 0.3kg/m2
Obračun po m2!
| - objekt A | m2 | 280.3 | 0 | 0
| - objekt B | m2 | 288.54 | 0 | 0
| - objekt C | m2 | 294.64 | 0 | 0
d. | N2 - finalni sloj je parket
- mikroarmiran beton C 16/20 ..................... 6.5 cm mikroarmatura: PP, vsebnost 0.95kg/m2 npr.: FIBRILs F 120 ali enakovredno
- akustična izolacija in ločilni sloj:
- expandirana PE folija L'nw = 18 dB, ...... 0.5 cm npr.: GEFICELL TDZ 6-1 mm
- toplotna izolacija:
expandirani polistiten SIST EN 13163 ..... 5.0 cm npr.: Fragmat EPS 150 ali enakovedno
Obračun po m2!
| - objekt A | m2 | 459.5 | 0 | 0
| - objekt B | m2 | 459.5 | 0 | 0
| - objekt C | m2 | 490.2 | 0 | 0
e. | N3 - tlak med montažnimi sanitarnimi kabinami in medetažno ploščo
- mineralna volna(kl.WD,SIST EN 13162), 3.0 cm npr.: TERVOL DDP ali enakovredno, plošče porinjene pod dno kop.kabine, med distančniki pod dnom kabine! Točkovne distančnike(neopren) 3.5 cm vgradi dobavitelj kopalnic:
Obračun po m2!
| - objekt A | m2 | 39.1 | 0 | 0
| - objekt B | m2 | 39.1 | 0 | 0
| - objekt C | m2 | 39.1 | 0 | 0
e. | N3a - tlak WC
- mikroarmiran beton C 16/20 ..................... 5,5 cm mikroarmatura: PP, vsebnost 0.95kg/m2 npr.: FIBRILs F 120 ali enakovredno
- akustična izolacija in ločilni sloj:
- expandirana PE folija L'nw = 18 dB, ...... 0.5 cm npr.: GEFICELL TDZ 6-1 mm
- toplotna izolacija:
expandirani polistiten SIST EN 13163 ..... 5.0 cm npr.: Fragmat EPS 150 ali enakovedno
| - objekt A | m2 | 14.6 | 0 | 0
| - objekt B | m2 | 14.6 | 0 | 0
| - objekt C | m2 | 14.6 | 0 | 0
f. | N4 Vetrolov
- mikroarmiran beton C 16/20 ...... 5.0 cm mikroarmatura: PP, vsebnost 0.95kg/m2 npr.: FIBRILs F 120 ali enakovredno
- akustična izolacija in ločilni sloj:
- expandirana PE folija L'nw = 18 dB, ........ 0.5 cm npr.: GEFICELL TDZ 6-1 mm
- toplotna izolacija:
expandirani polistiten SIST EN 13163 ....... 5.0 cm [λD = max.0.031 W/(m.K),σ10%def.= 100 kPa], npr.: Fragmat EPS 150 ali enakovedno
Obračun po m2!
| - objekt A | m2 | 35.72 | 0 | 0
| - objekt B | m2 | 35.72 | 0 | 0
| - objekt C | m2 | 29.44 | 0 | 0
12. | Brušenje AB stopnic - obdelava brušen beton:
(2x kitanje, 3x brušenje + peskane nastopnih ploskev/protidrsnost)
- stopnice dimenzije 17,65/26 cm, širine 140 cm
| * objekt A | kos | 17 | 0 | 0
| * objekt B | kos | 17 | 0 | 0
| * objekt C | kos | 17 | 0 | 0
- stopnice dimenzije 18,39/26 cm, širine 140 cm
| * objekt A | kos | 18 | 0 | 0
| * objekt B | kos | 18 | 0 | 0
| * objekt C | kos | 18 | 0 | 0
13. | Dobava materiala in kitanje stika AB venca in tlaka zunanjega hodnika s trajno elastičnim kitom, UV odpornim, kompletno s pripravo podlage, vsem delom in materialom.
| - objekt A | m1 | 203.6 | 0 | 0
| - objekt B | m1 | 220 | 0 | 0
| - objekt C | m1 | 90.8 | 0 | 0
14. | Dobava materiala in izdelava kompletne sestave kritine streh v sestavi:
S1 Ravna streha v naklonu 1%
- zaščita izolacijskih slojev:
pran prodec frakcije 16-32 ............. 6.0 cm
- ločilni sloj: PES filc 150 g/m2
- toplotna izolacija II:
ekstrudirani polistiren, ............ 4.0 cm XPS-EN 13164-T1-CS(10\Y)300-DS(TH)-WL(T)0,7-MU100, D=0.036 W/(m.K) npr.: FIBRANxps 300-L ali enakovredno
- hidroizolacija:
polimer-bitumenska,dvoslojna (APAO), ............... 1.0 cm po zahtevah euro smernic in SIST DIN 52132, npr.: GALAXY FC 5, 2x ali enakovredno
- toplotna izolacija I.:
ekspandirani polistiren SIST EN 13163, .......... 20.0 cm [λD = max.0.031 W/(m.K),σ10%def.= 100 kPa], npr.: Fragmat NEO SUPER 100 ali enakovedno dvoslojno 10+10 cm, zgornji sloj plošče kaširane z bit. trakom (zgoraj)
- parna zapora:
varilni bitumenski trak ... 0.5 cm z nosilcem iz AL folije in stekl.voala, deb.4(5)mm in z sd = min.1000 m. npr. GEMINI VAPOR 4
- hladni bitumenski premaz 0.3kg/m2
- naklonski beton C 12/15, 1%, od min.1 do..... max. 5.5 cm
Vključno z izdelavo mulde. Mulda širine 50 cm, izvedena s prilagoditvijo izolacijo strehe - v pasu mulde se izolacija strehe stanjša za 4,0 cm.
Obračun po m2!
| - objekt A | m2 | 323.81 | 0 | 0
| - objekt B | m2 | 323.81 | 0 | 0
| - objekt C | m2 | 337.6 | 0 | 0
15. | Dobava materiala in izdelava zaključka na zob strehe pri sestavi strehe S1.
- hidroizolacija:
polimer-bitumenska,dvoslojna (APAO), ............... 1.0 cm po zahtevah euro smernic in SIST DIN 52132, drugi sloj z refleksnim mineralnim posipom npr.: GALAXY FC 5, 2x ali enakovredno
- parna zapora:
varilni bitumenski trak ... 0.5 cm z nosilcem iz AL folije in stekl.voala, deb.4(5)mm in z sd = min.1000 m. npr. GEMINI VAPOR 4
- hladni bitumenski premaz 0.3kg/m2
| - objekt A | m2 | 38.4 | 0 | 0
| - objekt B | m2 | 38.4 | 0 | 0
| - objekt C | m2 | 39.7 | 0 | 0
16. | Dobava in izdelava strehe v sestavi: S2 AB konzola / streha nad hodniki v naklonu 1%
- hidroizolacija: polimer-bitumenska,dvoslojna(APAO), ... 1.0 cm po zahtevah euro smernic in SIST DIN 52132, npr.: GALAXY FC 5, drugi sloj z refleksnim mineralnim posipom npr.: GALAXY FC 5 MINERAL svetlo siv minaeralni posip (odtenek potrdi arhitekt!)
Obračun po m2!
| - objekt A | m2 | 158.73 | 0 | 0
| - objekt B | m2 | 168.45 | 0 | 0
| - objekt C | m2 | 151.7 | 0 | 0
17. | Dobava materiala in izvedba zaključka HI stehe v sestavi S2 na zob strehe, kompletno z vsem delom in materialom.
- hidroizolacija: polimer-bitumenska,dvoslojna(APAO), ... 1.0 cm po zahtevah euro smernic in SIST DIN 52132, npr.: GALAXY FC 5, drugi sloj z refleksnim mineralnim posipom npr.: GALAXY FC 5 MINERAL svetlo siv minaeralni posip (odtenek potrdi arhitekt!)
| - objekt A | m2 | 10.314 | 0 | 0
| - objekt B | m2 | 12.1 | 0 | 0
| - objekt C | m2 | 9 | 0 | 0
18. | Dobava materiala in izvedba zaključka HI stehe v sestavi S2 preko strehe S1, pod kotom 45*, kompletno z vsem delom in materialom.
| - objekt A | m2 | 31.9 | 0 | 0
| - objekt B | m2 | 31.9 | 0 | 0
| - objekt C | m2 | 32.6 | 0 | 0
19. | Dobava in montaža strehe v sestavi: Streha nad dvigalnim jaškom - S3
- zaščita izoalcijskih slojev:
pran prodec frakcije 16-32 ................................... 6.0 cm
- ločilni sloj: PES filc 150 g/m2
- hidroizolacija:
polimer-bitumenska,dvoslojna (APAO), ............... 1.0 cm
po zahtevah euro smernic in SIST DIN 52132,
npr.: GALAXY FC 5, 2x ali enakovredno
- toplotna izolacija I.:
ekspandirani polistiren SIST EN 13163, ............... 5.0 cm
[λD = max.0.031 W/(m.K),σ10%def.= 100 kPa],
npr.: Fragmat NEO SUPER 100 ali enakovedno
zgornji sloj plošče kaširane z bit. trakom (zgoraj)
- naklonski beton C 12/15 v naklonu 1%,
od min.1 do .................................................. max. 2.0 cm
| Obračun po m2! | m2 | 3.75 | 0 | 0
20. | Izvedba hidroizolacijskega tesnenja stikov pri prehodu instalacij in ostalih elementov skozi streho, vse izdelano v sklopu strešne kritine. Obračun po m1 izvedenega stika-ocena. ( kot npr. Liquid membrana HI pasto)
| - objekt A | m1 | 150 | 0 | 0
| - objekt B | m1 | 150 | 0 | 0
| - objekt C | m1 | 150 | 0 | 0
| - pritličje - garaža | m1 | 200 | 0 | 0
22. | Dobava in montaža podloge iz AB plošč, dim. 40/40/8 cm, za montažo oz. kot temelj za sončne kolektorje.
| - objekt A | kos | 64 | 0 | 0
| - objekt B | kos | 64 | 0 | 0
| - objekt C | kos | 64 | 0 | 0
23. | Dobava in montaža izolacije, vstavljene med AB ploščo in stropom prefabricirane sanitarne kabine, kompletno z vsem potrebnim delom in pritrdilnim materialom.
- ekspandiran polistriren XPS, deb. 3,0 cm, SIST EN 13163, ( kot npr. styirodur XPS)
| - objekt A | m2 | 39.1 | 0 | 0
| - objekt B | m2 | 39.1 | 0 | 0
| - objekt C | m2 | 39.1 | 0 | 0
24. | Dobava in montaža izolacije, vstavljene med AB steno in steno prefabricirane sanitarne kabine, kompletno z vsem potrebnim delom in pritrdilnim materialom.
- ekspandiran polistriren EPS, deb. 3,0 cm, SIST EN 13163, tlačna trdnost 200 kPa, kot npr. stiropor EPS 100 (SGP 20) ali enakovredno
| - objekt A | m2 | 43.46 | 0 | 0
| - objekt B | m2 | 43.46 | 0 | 0
| - objekt C | m2 | 43.46 | 0 | 0
25. | Dobava in montaža toplotna izolacija - ekstrudirani polistiren (XPS) polno lepljen na podlago, kompletno z vsem potrebnim delom in materialom. (izolacija na mestu preprečitve toplotnih mostov pri fasadnih odprtinah), debelina izolacije 5cm. Ocena!
| - objekt A | m2 | 15 | 0 | 0
| - objekt B | m2 | 15 | 0 | 0
| - objekt C | m2 | 15 | 0 | 0
| - pritličje - garaža | m2 | 20 | 0 | 0
26. | Vzidava raznih sider, manjših rešetk, konzol in držal. Ocenjeno:
| - objekt A | kos | 20 | 0 | 0
| - objekt B | kos | 20 | 0 | 0
| - objekt C | kos | 20 | 0 | 0
| - pritličje - garaža | kos | 25 | 0 | 0
28. | Dobava materiala in izvedba kitanja stikov s trajnoelastičnim UV odpornim silikonskim kitom, kompletno z očiščenjem in pripravo podlage! | m1 | 500 | 0 | 0
29. | Izvedba obdelave zgornjega roba pri parapetnem zaključki plošče:
| - zgornji vidni rob AB zoba brušen (teracerska obdelava) stik s AB tlakom kitan s trajnoelastičnim silikonskim kitom - kitanje zajeto posebej! Obračun po m2! | m2 | 36 | 0 | 0
30. | Dobava materiala in izvedba stika AB in PVC okna / linijska hidroizolacija Bithuthene 4000 RŠ.30 cm , kompletno z upoštevanjem vsega materiala in dela za kvalitetno izvedbo!
| - objekt A | m1 | 51.1 | 0 | 0
| - objekt B | m1 | 51.1 | 0 | 0
| - objekt C | m1 | 54.22 | 0 | 0
32. | Dobava in vgradnja stirobetona za zalitje instalacijskih cevi in prebojev na strehi / pri etažiranju cevi v TI
| - objekt A | m3 | 5 | 0 | 0
| - objekt B | m3 | 5 | 0 | 0
| - objekt C | m3 | 5 | 0 | 0
33. | Čiščenje prostorov med gradnjo ter finalno čiščenje po končanih delih s čiščenjem oken in vrat ter vseh oblog. Obračun po m2 enkratne tlorisne površine.
| - objekt A | m2 | 548.92 | 0 | 0
| - objekt B | m2 | 548.92 | 0 | 0
| - objekt C | m2 | 573.34 | 0 | 0
| - pritličje - garaža | m2 | 1591.73 | 0 | 0
| ZIDARSKA DELA SKUPAJ: |  |  |  | 0

## TESARSKA
V. | Tesarska dela
| Opis | E/M | količina | cena/enoto | skupaj
Upoštevati je potrebno vse v tehničnem poročilu opisane Zahteve za izvajanje vidnih betonov - glej tehnično poročilo, del ponudbe.
Vidni betoni
V projektu je predvidena izvedba betonov kot vidni betoni. Za doseganje tega je potrebno predvideti usklajen sistem izvajanja betonov in opažev.
Za vidne betonske površine je predviden gladek izgled betonske površine brez naknadne mehanske obdelave, razen v primerih, kjer je to drugače določeno.
Izpostavljene vidne betonske površine se po izvedbi zaščitijo z usteznimi brezbarvnimi zaščitnimi sredstvi.
Za vidne betone je predvidena uporaba svetlo sivega betona (črpni beton, svetlo siv cement npr. CIMSA CEM I. Ali LAFARGE EKSPERT (zeleni) CEM II:
V enotni ceni je potrebno upoštevati izdelavo projekta betona, ki ga potrdita arhitekt in nadzor. V projektu betona se določi vse pomebne aspekte za vgradnjo betona v zahtevanih kvalitetah.
Vsi betoni se izvajajo z ostrimi robovi, brez robnih trikotnih letvic.
V ploščah so vgrajeni registri stropnega hlajenja, ki jih na spodnjo armaturo montira izvajalec atrojnih instalacij.
V ponudbi je potrebno upoštevati razrede izpostavljenosti betonov glede na vplive okolja in glede na zahteve. Za točne specifikacijo (XC1, XC2, VB3, VB4...itd.) glej v tehničnem poročilu tabelo kvalitet betonov (Zahteve za izvajanje vidnih betonov) in shemo pozicij betonov.
OPOMBA!
- opažne načrte vidnih betonov je potrebno predložiti v potrditev arhitektu
- V opaže sten in plošč je potrebno vgraditi vse potrebne razvode instalacij razvidne iz instalacijskih projektov, izdelati je vse preboje instalacij, večje odprtine so prikazane v načrtih, manjši preboji in razvodi so razvidni iz načrtov instalacij - površine vidnih betonov morajo biti kvalitetno opažene velikostenskim opažnim sistemom DOKA npr. Doka Top 50 z dokaplex opažnimi ploščami ali enakovredno, ker niso predvidene dodatne obdelave vidnih betonskih površin, v enotni ceni je upoštevati tudi popravila sten na stikih opažev in eventuelna brušenja na mestih poškodb, vse v dogovoru z nadzornim organom! Trikotne letvice niso predvidene, ostri rob sten in slopov! Kvaliteta betonov po SIST EN 13670.
- Izvajalec je dolžan izdelati vse preboje za razvod instalacij po projektih instalacijskih razvodov ne glede na to ali so označeni v arhitekturnih in armaturnih načrti in prikazani v popisih!
- Vsa pripravljalna , spremna in zaključna dela ter montažni materiali so del postavk
- delovni stik v steneh se izdela z letvijo, ki omogoča popolnoma ravno linijo delovnega stika na fasadni strani
v ceni opaža je potrebno upoštevati tudi vsa potrebna popravila in brušenja do izvedbe vidnih betonskih površin
1. | Dobava, montaža in demontaža opaža roba talne plošče - enostranski opaž. Obračun po m2!
- pritličje-garaža
| - zunanji - obodni rob talne plošče, deb. Plošče 30 cm | m2 | 118.2 | 0 | 0
2. | Dobava, montaža in demontaža opaža pasovnega temelja. Obračun po m2!
| - pritličje-garaža | m2 | 892.2 | 0 | 0
3. | Dobava, montaža in demontaža opaža poglobitve v talni plošči, kompletno z vsem delom in pritrdilnim materialom.
| - pritličje-garaža | m2 | 20.8 | 0 | 0
4. | Dobava, montaža in demontaža opaža sten, plošče in dna AB kinete, kompletno z vsem delom in materialom - pritličje-garaža | m2 | 186 | 0 | 0
5. | Dobava, montaža in demontaža opaža poglobitve v plošči za sifon kanalete, dim. 113/25/6 cm, kompletno z vsem potrebnim delom in materialom. Obračun po kosu poglobitve podane dimenzije!
| - objekt A | kos | 10 | 0 | 0
| - objekt B | kos | 10 | 0 | 0
| - objekt C | kos | 10 | 0 | 0
6. | Dobava, montaža in demontaža gladkega dvostranskega opaža betonskih sten in betonskih slopov v garaži, z višino podpiranja do 3 m1 (notranje stene). Opaž za vidni beton.
| - objekt A | m2 | 392 | 0 | 0
| - objekt B | m2 | 392 | 0 | 0
| - objekt C | m2 | 417.98 | 0 | 0
| - pritličje-garaža - stene in AB slopi | m2 | 1728.1 | 0 | 0
7. | Dobava, montaža in demontaža gladkega dvostranskega opaža betonskih sten, z višino podpiranja do 3 m1 (obodne stene, stene pri stopnicah). Opaž za vidne betone kvalitete VB 3
| - objekt A | m2 | 50.2 | 0 | 0
| - objekt B | m2 | 50.2 | 0 | 0
| - objekt C | m2 | 50.2 | 0 | 0
| -dvigalni jašek | m2 | 231.9 | 0 | 0
8. | Dobava, montaža in demontaža gladkega dvostranskega opaža betonskih sten, z višino podpiranja do 3,20m
| - objekt A | m2 | 21.5 | 0 | 0
| - objekt B | m2 | 21.5 | 0 | 0
| - objekt C | m2 | 21.5 | 0 | 0
9. | Dobava, montaža in demontaža gladkega dvostranskega opaža betonskih sten. Opaži se fasadna stena kompletno od 1. nadstropja do strehe. Betonira se v enem kosu, brez prekinitev pri ploščah. Opaž za beton kvalitete VB 3
| - objekt A | m2 | 250.3 | 0 | 0
| - objekt B | m2 | 250.3 | 0 | 0
| - objekt C | m2 | 250.3 | 0 | 0
10. | Doplačilo za izvedbo vidnega opaža AB sten in plošč:
- vidni AB, izdelan v kvaliteti VB3 (po SIST EN 13670), zmrzlinsko odporen, ostri robovi, brez trikotnih letvic,, kovinski opaž, izdelava sten v eni potezi do vrha brez, prekinitev na mestu s ploščo, obvezna izdelava poskusnega vzorca (zaščitni premaz: Sika gard 704S - zajet posebej)
a. | - plošče
| - objekt A | m2 | 324.66 | 0 | 0
| - objekt B | m2 | 410.17 | 0 | 0
| - objekt C | m2 | 293.46 | 0 | 0
11. | Dobava, montaža in demontaža gladkega opaža ravnih betonskih plošč in roba plošč, z višino podpiranja do 3m1- vidni beton
| - objekt A | m2 | 1399.15 | 0 | 0
| - objekt B | m2 | 1450 | 0 | 0
| - objekt C | m2 | 1410 | 0 | 0
| - klet | m2 | 355.9 | 0 | 0
12. | Dobava, montaža in demontaža gladkega opaža ravnih betonskih plošč in roba plošč, z višino podpiranja do 3,20m-vidni beton
| - objekt A | m2 | 235.9 | 0 | 0
| - objekt B | m2 | 222.81 | 0 | 0
| - objekt C | m2 | 189.2 | 0 | 0
13. | Dobava, montaža in demontaža gladkega opaža ravnih betonskih plošč in roba plošč, z višino podpiranja 11,0m. Plošča dvigalnega jaška | m2 | 7.81 | 0 | 0
14. | Dobava, montaža in demontaža opaža utora v AB plošči (odkapni utor), dim. 1/1 cm, kompletno z vsem delom in materialom.
| - objekt A | m1 | 367 | 0 | 0
| - objekt B | m1 | 367 | 0 | 0
| - objekt C | m1 | 373.32 | 0 | 0
15. | Dobava, montaža in demontaža opaža preskoka v AB plošči nad 2.nadstropjem, kompletno z upoštevanjem vsega dela in materiala. Obračun po m2! Opaž za vidni beton kvalitete VB 3
| - objekt A | m2 | 32.84 | 0 | 0
| - objekt B | m2 | 32.84 | 0 | 0
| - objekt C | m2 | 34.24 | 0 | 0
16. | Dobava, montaža in demontaža opaža parapetnega zoba/nosilca pri AB plošči , kompletno z upoštevanjem vsega dela in materiala. Obračun po m2! Opaž za vidni beton kvalitete VB 3
| - objekt A | m2 | 84.1 | 0 | 0
| - objekt B | m2 | 84.1 | 0 | 0
| - objekt C | m2 | 70.2 | 0 | 0
| - pritličje-garaža - parapetni nosilec | m2 | 162 | 0 | 0
17. | Dobava, montaža in demontaža opaža okroglih stebrov v pritličju- garaži, višine opiranja 3m. Opaž za vidni beton. | m2 | 9.4 | 0 | 0
18. | Dobava, montaža in demontaža opaža utora v AB plošči nad prvim in drugim nadstropjem v pasu 60 cm za vstavljanje izolacije XPS deb. 30mm. Obračun po m1 obsega poglobitev!
| - objekt A | m1 | 376.6 | 0 | 0
| - objekt B | m1 | 376.6 | 0 | 0
| - objekt C | m1 | 388.92 | 0 | 0
19. | Dobava, montaža in demontaža opaža utora v AB steni v prvem in drugem nadstropju v pasu 60/60 cm za vstavljanje izolacije XPS deb. 30mm. Obračun po m1 obsega poglobitev! (32 kosov poglobitev)
| - objekt A | m1 | 76.8 | 0 | 0
| - objekt B | m1 | 76.8 | 0 | 0
| - objekt C | m1 | 76.8 | 0 | 0
20. | Dobava, montaža in demontaža opaža AB dostopne rampe
| - objekt A | m2 | nima
| - objekt B | m2 | 10.9324 | 0 | 0
| - objekt C | m2 | 10.9324 | 0 | 0
21. | Dobava, montaža in demontaža gladkega opaža betonskih stopnic. Obračun po m2 razvite površine |  | vidni beton
| - objekt A | m2 | 36 | 0 | 0
| - objekt B | m2 | 36 | 0 | 0
| - objekt C | m2 | 36 | 0 | 0
| - pritličje-garaža | m2 | 36 | 0 | 0
22. | Dobava, montaža in demontaža opaža prehodov v AB elementih. Upoštevati 1x uporabo lesa. ( objekti po m2!) VSE PREHODE IN UTORE V AB KONSTRUKCIJAH JE POTREBNO PREVERIT PO ZADNJEVELJAVNIH NAČRTIH INSTALACIJ (elektro in strojnih)
| - objekt A | m2 | 56.7 | 0 | 0
| - objekt B | m2 | 56.7 | 0 | 0
| - objekt C | m2 | 56.7 | 0 | 0
| - pritličje - garaža - prehodi (vrata) | m2 | 68.9 | 0 | 0
23. | Dobava, montaža in demontaža opaža utorov v AB elementih. Upoštevati 1x uporabo lesa oz. za luči model iz XPS-a. VSE PREHODE IN UTORE V AB KONSTRUKCIJAH JE POTREBNO PREVERIT PO ZADNJEVELJAVNIH NAČRTIH INSTALACIJ (elektro in strojnih)
- objekt A
| * utor dimenzije 12/6/30 | kos | 8 | 0 | 0
| * utor za luči dim. Fi 30/11 cm | kos | 30 | 0 | 0
- objekt B
| * utor dimenzije 12/6/30 | kos | 8 | 0 | 0
| * utor za luči dim. Fi 30/11 cm | kos | 30 | 0 | 0
- objekt C
| * utor dimenzije 12/6/30 | kos | 8 | 0 | 0
| * utor za luči dim. Fi 30/11 cm | kos | 26 | 0 | 0
- klet - utor v pasovnem temelju
| - dim. 7/20 cm | kos | 3 | 0 | 0
| - dim. 7/25 cm | kos | 3 | 0 | 0
| * utor za luči dim. Fi 30/11 cm | kos | 23 | 0 | 0
24. | Dobava, montaža in demontaža opaža zoba za naleganje pokrova kinete. Dimenzija zoba 6/11 cm
| - pritličje - garaža | m1 | 81.2 | 0 | 0
25. | Dobava, montaža, demontaža in amortizacija delovnega odra dvigalnega jaška za ves čas gradnje, obračun po m3 dvigalnega jaška. | m3 | 36.2578 | 0 | 0
| TESARSKA DELA SKUPAJ: |  |  |  | 0

## FASADA
VI. | Fasada
| Opis | E/M | količina | cena/enoto | skupaj
OPOMBA!
Potrebno je izvesti statični izračun za fasado, obvezna je izdelava delavniških risb , ter izdelati vzorčni kos fasade - vse je potrebno dati v potrditev projektantu arhitekture.
Pri izračunu površin fasadnih oblog so upoštevani odbitki za okna nad 3m2.
1. | Dobava in montaža obloge - toplotna izolacija na stiku s tlemi (do višine 30-40 cm nad tlemi): XPS (vlagoodporna) d=16cm, kompletno z vsem delom in pritrdilnim materialom. (pri fasadi F1, F1B,..)
| - objekt A | m2 | 32.4 | 0 | 0
| - objekt B | m2 | 32.4 | 0 | 0
| - objekt C | m2 | 33.5 | 0 | 0
2. | Dobava materiala in izdelava fasadne obloge v sestavi:
OPOMBA!
- Eternit plošče pritrjene peko EPDM traku!
- Pri spodnjem (vertikalnem) delu okna Ok1 je potrebno upoštevati perforirano ETERNIT ploščo. (luknje cca fi 4 cm, razmak cca 4,0 cm). Dimenzija plošče 73/167 cm
a. | F1 Tipična fasadna stena - lahka stena *zvočna zaščita Rw51dB
- fasadna obloga:
vlakninsko cementne plošče .... 0.8 cm
- plošče v dimenzijah po dispoziciji fas.obloge (standardne dim.) , pritrjene na aluminijsto tip. podkonstrukcijo po tehničnih specifikacijah proizvajalca, z mrežico proti mrčesu, npr. Eternit Swisspearl®, z Alu L profilom ( zgoraj 30x40x1mm) in Alu prekrivnim trakom 50x1mm spodaj (zaščita HI), oba profila barvana po izboru arh.
- zračni sloj(prezračevan)...... 4.2 cm
vmes podkonstrukcija iz tipskih alu profilov 40/120 mm, pritrditev preko distančnika iz črnega PE d=5mm
OPOMBA!
* na stiku med stanovanji mora imeti stena v širini 1m razred upornosti proti ognju: F60
** na stiku s AB ploščo vlagoodporna TI XPS, do višine min. 30 cm
Obračun po m2 finalnega sloja !
- finalna obloga- eternit plošče
| - objekt A | m2 | 211.26 | 0 | 0
| - objekt B | m2 | 211.26 | 0 | 0
| - objekt C | m2 | 218.45 | 0 | 0
b. | F1/A Fasadna stena
- fasadna obloga:
vlakninsko cementne plošče ........... 0.8 cm velikoformatne plošče, v dimenzijah po dispoziciji fas.obloge, pritrjene na aluminijsto tip. podkonstrukcijo po tehničnih specifikacijah proizvajalca, z mrežico proti mrčesu, npr. Eternit Swisspearl®, z Alu L profilom ( zgoraj 30x40x1mm) in Alu prekrivnim trakom 50x1mm spodaj (zaščita HI), oba profila barvana po izboru arh.
- zračni sloj(prezračevan) ........... 4.2 cm vmes podkonstrukcija iz tipskih alu profilov 28/40 mm, pritrditev preko distančnika iz črnega PE d=5mm
- toplotna izolacija: mineralna volna SIST EN 13162,.................................... 16.0 cm* npr.: TERVOL FPL 035 ali enakovredno
OPOMBA!
* na stiku s AB ploščo vlagoodporna toplotna
izolacija XPS, do višine min. 30 cm
Obračun po m2
| - objekt A | m2 | 6.15 | 0 | 0
| - objekt B | m2 | 6.15 | 0 | 0
| - objekt C | m2 | 6.15 | 0 | 0
d. | F3 Fasada - zunanja shramba
- fasadna obloga:
vlakninsko cementne plošče ............ 0.8 cm velikoformatne plošče, v dimenzijah po dispoziciji fas.obloge, pritrjene na aluminijsto tip. podkonstrukcijo po tehničnih specifikacijah proizvajalca, z mrežico proti mrčesu, npr. Eternit Swisspearl®, z Alu odkapno polico d=2mm, RŠ 10cm, zapigana po detajlu, prašno barvana Tiger Drylac. Fasadna obloga je dvignjena od tal - glej detajl arhitekture!
- zračni sloj(prezračevan) ...... 5.0 cm vmes jeklena konstrukcija iz pocinkanih in barvanih profilov 50/50 mm, pritrditev preko distančnika iz črnega PE d=5mm
Obračun po m2, kompletno izdelane stene - tudi z upoštevanjem podkonstrukcije!!
| - objekt A | m2 | 109.2 | 0 | 0
| - objekt B | m2 | 109.2 | 0 | 0
| - objekt C | m2 | 109.2 | 0 | 0
e. | F3/A Fasada zunanja shramba Razred upornosti proti ognju: EI30
- fasadna obloga:
vlakninsko cementne plošče ............ 0.8 cm velikoformatne plošče, v dimenzijah po dispoziciji fas.obloge, pritrjene na aluminijsto tip. podkonstrukcijo po tehničnih specifikacijah proizvajalca, z mrežico proti mrčesu, npr. Eternit Swisspearl®, z Alu odkapno polico d=2mm, RŠ 10cm, zapigana po detajlu, prašno barvana Tiger Drylac
- zračni sloj(prezračevan) ...... 5.0 cm vmes jeklena konstrukcija (oblikovana kot okvir, pritrditev v strop in tla preko distančnikov, iz pocinkanih in barvanih profilov 50/50 mm, pritrditev preko distančnika iz črnega PE d=5mm
Obračun po m2, kompletno izdelane stene - tudi z upoštevanjem podkonstrukcije!!
| - objekt A | m2 | 43.15 | 0 | 0
| - objekt B | m2 | 43.15 | 0 | 0
| - objekt C | m2 | 43.15 | 0 | 0
3. | Izdelava škatlje v fasadni oblogi F1 na mestu montaže gasilnih aparatov, kompletno z vsem delom, podkonstrukcijo in pritrdilnim materialom. Škatlje dimenzije 25/125/80 cm, izdelanee iz OSB plošč - vlagoodpornih. | kos | 6 | 0 | 0
4. | Dobava in montaža okvirja pri fasadnih odprtinah, kompletno z upoštevanjem vsega dela in materiala, izvedena v sestavi:
- Alu. špaleta, d=2mm, zapigana po detajlu (r.š.33 cm) , vročecinkana, prašno barvano z metalizirano strukturno barvo Tiger Drylac po izboru arh., nevidna pritrditev na Alu.podkonstrukciji
Obračun po m1!
| - objekt A | m1 | 357.12 | 0 | 0
| - objekt B | m1 | 357.12 | 0 | 0
| - objekt C | m1 | 383.84 | 0 | 0
5. | Dobava in montaža steklene ograje, višina ograje 100 cm, kompletno z vsem delom in pritrdilnim materialom. Dolžina ograje 560 cm.
Ograja je izdelana na podlagi sheme in opisa projektanta:
- ograja iz varnostnega lepljenega stekla ESG 10/ PVB/ESG 10, 3x lepilo
- konzolno vstavljeno v jeklen profil, višina ograje nad končnim tlakom min. 1 m
- linijska podkonstrukcija za konzolno vpetje steklene ograje, jeklena, vroče cinkana, d=12mm, ploščato jeklo (notranje) h=26cm, zunanje h=14cm - konzolno vpetje, privijačeno v AB... podkonstr. prašno barvana z metalizirano strukturno barvo Tiger Drylac 29/80081 oz. po izboru arh.
- ročaj - linijski po celotnem hodniku, profil 80x40x5mm , vpet v steklo stransko z vtopnim inox imbus vijakom
- Alu. maska, d=2mm, RŠ 23 cm, zapigana po detajlu, nevidna pritrditev, prašno barvana z metalizirano strukturno barvo Tiger Drylac po izboru arh., v enem kosu d=5,6m
- profili - iz vročecinkanih vertikalnih cevi fi 30mm, na rastru 12 cm, h=0,33 cm, vertikale varjene na horizontalno podkonstrukcijo
| Obračun po kompletno izdelani in zmontirani ograji. Glej detajl projektanta arhitekture!! | kos | 2 | 0 | 0
6. | Dobava, montaža, demontaža in amortizacija fasadnih odrov, višine do 10m, z izdelavo vseh dostopov, varovalnih ograj, protiprašne zaščite, ... Obračun po m2 narisne površine. | m2 | 3100 | 0 | 0
| FASADNA DELA SKUPAJ: |  |  |  | 0

## KLJUČAVNIČARSKA
B. OBRTNIŠKA DELA
| Opis | E/M | količina | cena/enoto | skupaj
I. | Ključavničarska dela
Opomba: Vsi večji jekleni deli so ozemljeni (izvajalec pripravi ustrezna "ušesa" ali luknje za priklop ozemljila, pred izvedbo obdelave elementov!)
Kvaliteta jeklenih konstrukcij:
-jeklo S235 JR (JRG2), S355 JR (J0)
-vijaki kv. 8.8 oz. 10.9
Protikorozijska zaščita
Pri načrtovanju in izvedbi protikorozijske zaščite z barvami je potrebno upoštevati določila skupine standardov SIST EN ISO 12944 (deli 1, 2, 3, 4, 5, 6, 7, 8) Barve in laki – Korozijska zaščita jeklenih konstrukcij z zaščitnimi premaznimi sistemi.
Jekleno konstrukcijo je potrebno zaščititi z barvami, ki zagotavljajo visoko trajnost (več kot 15 let) protikorozijske zaščite.
Vplivi okolja in atmosfere sodijo v srednjo kategorijo C3 korozijske ogroženosti (urbano in industrijsko okolje z zmerno onesnaženostjo).
S temi tehničnimi pogoji je predviden sledeči sistem protikorozijske zašite v skladu z Tabelo A.3 (H, C3) standarda SIST EN ISO 12944-5:
· priprava površine: peskanje Sa2½
· osnovni premaz: zink epoxi 40μm
· vmesni + končni premaz prašna barva TIGER Drylac, metalizirana, strukturna, odenek po izboru arh.
Izvajalec lahko predlaga svoj sistem zaščite, ki zagotavljajo enak ali podoben nivo protikorozijske zaščite in ustreza zgoraj navedenim standardom in zahtevam.
Nianso zaključnega premaza (RAL) določi arhitekt v soglasju z investitorjem.
Vsi vidni elementi so prašno barvani s strukturno metalizirano fasadno barvo Tiger Drylac odenek po izboru arh.
Izvajalec mora izdelati vzorčne elemente na zahtevo arhitekta v merilu 1:1, finalno obdelano, ter za izdelek pridobiti potrditev arhitekta!
1. | Dobava in montaža jeklenega ročaja – U ostrorobni profil, dim. 40X40x3mm, točkovno pritrjen – po detajlu ( inox cev fi 12mm na štirih mestih - skozi eno pritrditev je dovod elektrike) pri stopnicah v osi 1 iz pritličja v 1. nadstropje, kompletno z vsem delom in pritrdilnim materialom. (4x ročaj - stopnice 2x z ročajem na vsaki strani) – z Led svetilkami v utoru (Led svetilke v elektro popisu!) - Ro3 | m1 | 27.2 | 0 | 0
2. | Dobava in montaža jeklenega ročaja - U profil, dim. 40X40x3mm, točkovno pritrjen – po detajlu, pri glavnih stopnicah iz pritličja v 1. nadstropje in iz 1. nadstropja v 2. nadstropje, kompletno z vsem delom in pritrdilnim materialom.
- oznake v shemah Ro1, Ro1a, Ro2, Ro2a:
- vgradnja - suhomontažna
- ročaj - U profil, vroče cinkan, dim.40x40mm d=3mm, privijačen preko distančnika (guma) z vtopljenimi vijaki - imbus glava - glej detajl
- podkonstrukcija - držalo - profil RŠ 16cm, širine 8cm, d=3mm, privijačeno z vtopljenimi vijaki - v vert. cevi z vtopljenim viajkom, imbus glava
- barva - prašno barvano z metalizirano strukturno barvo Tiger Drylac po izboru arh.
- ves droben material
| - objekt A | m1 | 21.6 | 0 | 0
| - objekt B | m1 | 21.6 | 0 | 0
| - objekt C | m1 | 21.6 | 0 | 0
3. | Dobava in montaža robnika: vročecinkan prašno barvan škatlast profil dim. 50x40mm, d=2mm, pritrjen preko distančnikov fi 40mm h=10mm v AB ploščo rampe, vse prašno barvano z metalizirano barvo Tiger Drylac)
| - objekt A | m1 | nima
| - objekt B | m1 | 5.9 | 0 | 0
| - objekt C | m1 | 5.9 | 0 | 0
4. | Izdelava in montaža kovinske vročecinkane in prašno barvane ograje skupne višine 133 cm, sestavljene iz vetikalnih stojk na osnem razmiku 14cm, stojke fi 30mm, d=2mm, horizonatalno povezane iz varjenih profilov, montaža na betonski zob balkona, z oporami na vsako 8 stojko, vse vroče cinkano in prašno barvano z metalizirano strukturno barvo Tiger Drylac 29/80081 oz. po izboru arhitekta, odvečni cink in zvari odstranjeni.
izdelano po detajlu, fasadah in shemah, z vsemi pritrdilnimi kosi, horizontalnim U profilom – žlebom na stiku z betonom,
Obračun po kg vgarjenega materiala vključno zvari, siderne ploščice, pritrdilni material
| - objekt A | kg | 3950 | 0 | 0
| - objekt B | kg | 4460 | 0 | 0
| - objekt C | kg | 3620 | 0 | 0
5. | Izdelava in montaža kovinskih vročecinkanih in prašno barvanih panelov skupne višine 3m in oz 3,4 m v 2.nad.
sestavljene iz vetikalnih stojk na osnem razmiku 14cm, stojke fi 30mm, d=2mm, horizonatalno trikrat povezane iz varjenih profilov/trakov, montaža na betonsko steno preko distančnika, vse vroče cinkano in prašno barvano z metalizirano strukturno barvo Tiger Drylac 29/80081 oz. po izboru arhitekta, odvečni cink in zvari odstranjeni.
izdelano po detajlu, fasadah in shemah, z vsemi pritrdilnimi kosi
OPOMBA! Delno poteka fasadna obloga v delu zunanjih hodnikov, zapora v pritličju in nima zadaj betonske stene, konstrukcijo in način pritrjevanje je potrebno prilagoditi in v ponudbi upoštevati ves potreben material in delo za kvalitetno izvedbo obloge. Upoštevati je potrebno zadnjeveljavne načrte fasad.
Fasadna obloga razdeljena po shemah projektanta arhitekture:
| - stena pozicija A - dim. 3903/306mm - kos 1 | m2 | 119.46
| - stena pozicija B - dim. 3110/306 cm, kos 1 | m2 | 95.13
| - stena pozicija C - dim. 782/946 cm, kos 1 | m2 | 74
| - stena pozicija D - dim. 595/643 cm, kos 2 | m2 | 76.64
| - stena pozicija E - dim. 5674/946 cm, kos 1 | m2 | 436.57
| - stena pozicija F, dim. 1234/946 cm, kos 3 | m2 | 350.22
| - stena pozicija G, dim. 555/940 cm, kos 3 | m2 | 138.15
| - stena pozicija H, dim. 168/946 cm, kos 1 | m2 | 16.17
| - stena pozicija A, dim. 152/343 cm, kos 2 | m2 | 10.42
| Obračun po kg vgarjenega materiala vključno zvari, siderne ploščice, pritrdilni material | kg | 18440 | 0 | 0
6. | Dobava in montaža kovinskega kotnika na stiku zunanji tlak hodnika in fasada. Dimenzija kotnika 40/40 mm, izdelan iz vroče cinkane pločevine, deb. 3mm...
| - objekt A | m1 | 88.42 | 0 | 0
| - objekt B | m1 | 88.42 | 0 | 0
| - objekt C | m1 | 90.4 | 0 | 0
7. | Dobava in montaža zaščitnega inox L profila, prašno barvan, d=2mm, RŠ 10 cm, vstavljen v zarezo v AB, kitano s trajnoelastičnim in UV odpornim kitom. Obračun po m1! (profil po robu venca strehe - glej fasadni pas)
| - objekt A | m1 | 92 | 0 | 0
| - objekt B | m1 | 121.85 | 0 | 0
| - objekt C | m1 | 90 | 0 | 0
8. | Dobava in montaža špalete iz alu pločevine, kompletno z vsem delom in pritrdilnim materialom. Profil montiran kot vertikalna zapora med fasadno oblogo F3a asli F3 in fasadno oblogo objekta F1/B. Obračun po m1.
- špaleta - Alu. maska, d=2mm, RŠ 16 cm, zapigana po detajlu, prašno barvano z metalizirano strukturno barvo Tiger Drylac po izboru arh., nevidna pritrditev, izdelana (po dolžini) v "enem kosu" nad oknom
| - objekt A | m1 | 56 | 0 | 0
| - objekt B | m1 | 56 | 0 | 0
| - objekt C | m1 | 56 | 0 | 0
9. | Dobava materiala in izdelava zračnika pri dvigalu izdelan iz:
| Zračnik: odzračevanje dvigala odprtina po celi širini jaška, kovinska prirobnica s kov.pokrivno mrežico proti mrčesu, vroče cinkana pločevina, barvana Tiger Drylac, barva po izboru, mat, groba tekstura, prirobnica proti zatekanju. V ceni je potrebno upoštevati kompletno ves material in delo za kvalitetno izvedbo. Dimenzija preboja skozi AB steno za zračnik je 160/10 cm, stena debeline 22,0 cm. | kpl | 1 | 0 | 0
10. | Izdelava, dobava in montaža raznih kovinskih zaključnih profilov pri izvedbi obdelave atik, zakljukov izolacij na fasadi ipd., izdelano iz Alu zgibanje pločevine ali profilov - vroče cinkani, komplet z veznim in pritrdilnim materialom. Ocena. | kg | 250 | 0 | 0
11. | Dobava materiala in izdelava obloge špalete pri vratih dvigalnega jaška. Špaleta izdelana iz INOX satinirane pločevine, deb. 2mm, r.š. do 33 cm, kompletno z vsem delom in potrebno podkonstrukcijo. Dolžina obloge 5,82m | kos | 3 | 0 | 0
12. | Dobava in montaža vroče cinkan okvir d=5 mm, dim. 1,16x5,66m, polnilo za panele, nabiralnike, smetnjak, polica...,
okvir poravnan s steno in paneli/polnili, okvir varjen, prašno barvan z metalizirano strukturno barvo Tiger Drylac po izboru arhitekta, konzolno (nevidno) privijačen na AB steno. Dimenzije okvirja 567,5/116 cm.
| - objekt A | kos | 1 | 0 | 0
| - objekt B | kos | 1 | 0 | 0
| - objekt C | kos | 1 | 0 | 0
13. | Dobava materiala in izdelava obloge v prostoru hišnik, izdelana v sestavi:
- podkonstrukcija - iz vročecinaknih prašnobarvanih U profilov dim. 50x30x3mm
- obloga - Alu. perforirani panel d=2mm, zapigani robovi, nevidna montaža, s senčno fugo, prašno barvani
perforacija (tipska) po izboru arhitekta
- barva - prašno barvana s TIGER Drylac, metalni izgled, ton po izbiru arhitekta
Dimenzija 149+772/300 cm
| Obračun po kosu vgrajene obloge! | kos | 1 | 0 | 0
14. | Dobava materiala in izdelava špalete (okvir) pod perforirano fasano oblogo - Alu. špaleta, d=2mm, zapigana preko konstrukcije eternit fasadne plošče,
vročecinkana, prašno barvano z metalizirano strukturno barvo Tiger Drylac po izboru arh., nevidna pritrditev na Alu.podkonstrukciji. R. š. obloge 28 cm. Obračun po m1!
| - objekt A | m1 | 72.72 | 0 | 0
| - objekt B | m1 | 72.72 | 0 | 0
| - objekt C | m1 | 72.72 | 0 | 0
15. | Dobava in montaža maske žaluzij, izdelano v sestavi: ( pred OK2, OK3, OK4)
- mat, alu. maska nad žaluzijami d=2 mm, RŠ=56cm , prašno barvana s TIGER Drylac, metalni izgled, ton po izbiru arhitekta
V ceni je potrebno upoštevati tudi masko žaluzij, izvedeno po opisu: maska žaluzij - dvodelna, Alu. maska, d=2mm, RŠ 52 cm, zapigana po detajlu, prašno barvano z metalizirano strukturno barvo Tiger Drylac po izboru arh., nevidna pritrditev, izdelana (po dolžini) v "enem kosu" nad oknom
| - Blok A | m1 | 49.66 | 0 | 0
| - Blok B | m1 | 49.66 | 0 | 0
| - Blok C | m1 | 52.8 | 0 | 0
16. | Dobava in montaža pokrova v talnih jaških garaže. Pokrov AB s končnim tlakom - inox okvir deb. 5,0mm s tremi gumjastimi tesnili (vodotesno zaprto). Nosilonost pokrova min. 200 kN! Pokrov položen na predhodno vgrajen okvir - inox debeline 2mm. V ceni je potrebno upoštevati kompletno ves material in delo! Debelina betona 7 cm (oz. pri večjih d= 12cm), tlorisne dimenzije jaškov v cm:
| - 50 x 50 | kos | 18 | 0 | 0
| - 90 x 90 | kos | 3 | 0 | 0
| - 70 x 70 | kos | 3 | 0 | 0
| 108 x 108 x d=12 cm | kos | 2 | 0 | 0
| 108 x 199 x d=12 cm | kos | 2 | 0 | 0
17. | Izdelava, dobava in montaža kovinske podkonstrukcije zapore stene, nadstreška in dvokrilnih vrat jaška, pri vratih V10, za namestitev obloge in vrat. Antikorozijsko zaščiteno. | kg | 350 | 0 | 0
18. | Izdelava obloge stene in nadstreška ter vrat pri vhodnih vartih V10, izdelano po detajlih arhitekta:
a. | panel d=6cm, polnjen s kameno volno npr. Tervol, višine 230cm, na izdelano kovinsko konstrukcijo, obojestransko Alu pločevina d=2mm | m2 | 18 | 0 | 0
b. | dvokrilni panel / d=6cm, polnjen s kameno volno npr. tervol, maska el. omarice dim.212 x 240 cm (odpirajoč, s cilindrično ključavnico) , skriti panti, konstrukcija oblečena v alu. pločevino d=2mm, paneli z zgibanimi robovi cca 3 cm, | kpl | 3 | 0 | 0
c. | obloga nadstreška in kapa, dim. 343cm x 100cm, alu. pločevina d=2mm, z utorm in LED svetilko | kpl | 3 | 0 | 0
d. | oznaka na vratih – hišna številka - višine 2,4m, po grafični predlogi arhitekta, font ariel narow, prekrivno prašno barvana preko šablone | kos | 3 | 0 | 0
Izdelava, dobava in montaža oblog, izdelanih po shemah arhitekta:
Ob1 - inst. Obloga
- pozicija: garaža - blok A in B
- dim. 568/300 cm
Ob1a - inst. Obloga
- pozicija: garaža - blok C
- dim. 764/300 cm
- Vgradnja: suhomontažna
- Podkonstrukcija: skrita, jekleni profili, antikorozijsko zaščiteni, barvani po RAL, pritrjeni v AB konstrukcijo
- Obloga: pokrivne obloge preko instalacijske niše - jeklen pločevina d=2mm (ostri rob r=2mm), paneli nevidno pritrjeni (obešen), demontažen (snemljiv), paneli se odpirajo, skriti panti, prašno barvani s TIGER Drylac
- Okovje: skriti panti,
- Odpiranje: ročno z ključem
- Ključavnica: cilindrična ključavnica (patentirana) s sistemskim ključem
Kljuka: /
- Barva: prašno barvana s TIGER Drylac, metalni izgled, ton po izbiru arhitekta
- Oznaka na vratih: piktogram / sitotisk / po grafičnem predlogu arhitekta (elektrika, prezračevanje...), skupne dim. 40x100cm
- Dodatno vključeno: izrez prebojev v maski za instalacije
- obračun po številu
| - Ob1 | kos | 2 | 0 | 0
| - Ob1a | kos | 1 | 0 | 0
Ob2 - inst. Obloga
- pozicija: garaža - blok A in B
- dim. 615/300 cm
Ob2a - inst. Obloga
- pozicija: garaža - blok C
- dim. 615/300 cm
- Vgradnja: suhomontažna
- Podkonstrukcija: skrita, jekleni profili, antikorozijsko zaščiteni, barvani po RAL, pritrjeni v AB konstrukcijo
- Obloga: pokrivne obloge preko instalacijske niše - jeklen pločevina d=2mm (ostri rob r=2mm), paneli nevidno pritrjeni (obešen), demontažen (snemljiv), paneli se odpirajo, skriti panti, prašno barvani s TIGER Drylac
- Okovje: skriti panti,
- Odpiranje: ročno z ključem
- Ključavnica: cilindrična ključavnica (patentirana) s sistemskim ključem
- Kljuka: inox kljuka, tip JANSEN
- Barva: prašno barvana s TIGER Drylac, metalni izgled, ton po izbiru arhitekta
- Oznaka na vratih: piktogram / sitotisk / po grafičnem predlogu arhitekta (elektrika, prezračevanje...), skupne dim. 40x100cm
- Dodatno vključeno: izrez prebojev v maski za instalacije
- obračun po številu
| - Ob2 | kos | 2 | 0 | 0
| - Ob2a | kos | 1 | 0 | 0
Ob3 – jeklen panel
- pozicija: kolesarnica - garaža
- dim. 291/225 cm
- Vgradnja: suhomontažna
- Podkonstrukcija: /
- Obloga: okvir iz L vročecinaknih profilov,prašno barvani, točkovno pritrjena na AB konstrukcijo z fi distančniki
- Polnilo: polnilo v panelu iz okroglih profilov fi30mm, navarjenih na okvir
- Barva: prašno barvana s TIGER Drylac, metalni izgled, ton po izbiru arhitekta
| - obračun po številu | kos | 2 | 0 | 0
| KLJUČAVNIČARSKA DELA SKUPAJ: |  |  |  | 0

## KROVSKA
II. | Krovsko - kleparska dela
| Opis | E/M | količina | cena/enoto | skupaj
1. | Izdelava, dobava in montaža kape prezračevalnih jaškov:
** konstrukcija zračnika pozidana s siporeks zidaki debeline 10cm - zajeto posebej, toplotno izolirana s XPS d=6cm, TI polno lepljena na podlago, zračnik oblečen v inox pločevino, d=2mm, obloga iz panelov sestavljenih iz lamel iz zapigane inox pločevine, paneli nevidno pritrjeni, s demontažno inox kapo d=2mm, v min. naklonu, položena na profiliran inox okvir preko EPDM tesnil (tesnjenje), stik s cevmi higrozenzibilnega prezračevanja izvesti vodotesno z možnostjo gibanja - glej detajl zračnika.
Opisi po detajlu/shemi projektanta arhitekture:
- snemljiv pokrov kape, inox pločevina d=2mm, zapigani vogali cca 3cm, pokrov napolnjen s toplotno izolacijo XPS d=5cm, TI polno lepljena na podlogo, minimalni naklon 1%, pokorv tesno položen na jašek (z EPDM tesnili)
- inox Z profil, oblikovan kot okvir - ležišče kape
- toplotna izolacija - XPS d=6cm, polno lepljena na podlago (siporex)
- obloga instalacijske kape - maska / paneli inox pločevine, robovi zapigani cca 2cm, nevidna pritrditev d=2mm, po vzdolžni strani inox lamele d=2mm - profilirane po detajlu, nevidno pritrjene, demontažna maska
- vodotesna objemka na "kapi" - stik omogoča gibanje vodotesno pritrjena na podlago (privijačena preko tesnila)
- zaščita TI - inox trak h=5cm, d=1mm, polno lepljen TI
- inox lamele na vzdolžni stranici
- višina izolacije jaška (merjeno nad izolacijo strehe) je 75 cm)
- zaščita TI - inox trak h=5cm, d=1mm, polno lepljen TI
Obračun po kompletno izdelanem zračniku (kapa + vertikalno obloga jaška), z upoštevanjem vsega potrebnega dela in pritrdilnega materiala.
OPOMBA: TULJAVA PREZRAČEVANJA SE LAHKO GLEDE NA "KAPO" GIBLJE / ZARADI TEMPERATURNIH SPREMEMB - ZATO JE POTREBNO ZAGOTOVITI STIK V SKLADU S PRAVILI STROKE!
Tlorisna dimenzija kape:
- objekt A
| * dim. 216/58 cm | kos | 4 | 0 | 0
| * dim. 116/58 cm | kos | 1 | 0 | 0
| * dim. 128/58 cm | kos | 5 | 0 | 0
| - vertikalna obloga jaškov | m2 | 33.2 | 0 | 0
- objekt B
| * dim. 216/58 cm | kos | 4 | 0 | 0
| * dim. 116/58 cm | kos | 1 | 0 | 0
| * dim. 128/58 cm | kos | 5 | 0 | 0
| - vertikalna obloga jaškov | m2 | 33.2 | 0 | 0
- objekt C
| * dim. 216/58 cm | kos | 4 | 0 | 0
| * dim. 116/58 cm | kos | 1 | 0 | 0
| * dim. 128/58 cm | kos | 4 | 0 | 0
| * dim. 144/58 cm | kos | 1 | 0 | 0
| - vertikalna obloga jaškov | m2 | 33.2 | 0 | 0
2. | Izdelava, dobava in montaža iztoka za ravne strehe, izdelano iz INOX pločevine: Inox iztočnik, z inox prirobnico HI polno varjena, prirobnica nižje od HI! z zaščitno mrežico. Dimenzija odtočne cevi fi 10 cm.
| - objekt A | kos | 6 | 0 | 0
| - objekt B | kos | 6 | 0 | 0
| - objekt C | kos | 6 | 0 | 0
3. | Izdelava, dobava in montaža iztoka za ravne strehe dvigalnega jaška, skozi parapetni venec strehe. Izdelano iz INOX pločevine: Dimenzija odtočne cevi fi 5 cm, dolžine 30 cm. | kos | 1 | 0 | 0
4. | Dobava in montaža vertikalnih PP odtočnih cevi premera fi 125 mm, izolirane z armaflex izolacijo deb.9mm. Kompletno z potrebnimi objemkami in vsem potrebnim pritrdilnim materialom. (brezšumne cevi!)
Cevi potekajo v fasadni oblogi.
| - objekt A | m1 | 63 | 0 | 0
| - objekt B | m1 | 63 | 0 | 0
| - objekt C | m1 | 63 | 0 | 0
| KROVSKO - KLEPARSKA DELA SKUPAJ: |  |  |  | 0

## STAVBNO POHIŠTVO
III. ALU dela | Stavbno pohištvo
| Opis | E/M | količina | cena/enoto | skupaj
Opomba:
-pri izdelavi ponudbe je obvezno upoštevati zadnjeveljavne sheme oken in vrat, ki so sestavni del razpisne dokumentacije!!!!!
-izvajalec izdela delavniško dokumentacijo, ki jo mora pred pričetkom izvajanja potrditi projektant
- Upoštevati RAL montažo oken, z certificiranim sistemom!!!
VRATA
V1 - Lesena vrata
- pozicija: vhod stanovanje
- dim. 174/267 cm
- Vgradnja : suhomontažna
- Podboj: lesen, poravnan s vratnim krilom, s protivlomnimi nastavki, prekrivno barvan, fin. obdelava (znotraj in zunaj) funder max laminat npr. vrata LIP BLED profil VV78 B
- Vratno krilo: kompozitni vratni panel, polnjen s toplotno izolacijo XPS d=80mm, fin. obdelava laminat (npr. Funder Max ), barva po izboru arh. npr. vrata LIP BLED profil VV78 B
- Okovje: s protivlomnimi nastavki, okovje mora biti skladno (tečaji in kljuka)
- Toplotna prehodnost: U vrata = 0,81 W/m2K
- Odpiranje: ročno,
- Ključavnica: cilindrična, inox, visoka zaščita, večtočkovno (npr.5) zaklepanje
- Kljuka: INTERSTEEL 35254 ali enakovredno, zaprta preko vzmetnega samozapirala in omogočajo ročno odpiranje.
- Kukalo: z inox rozeto, na višini 155 cm (pri invalidskih stanovanjih dodatno kukalo na višini 120 cm)
- Zvočna izolativnost: Rw= 27dB vgrajena, 32dB laboratorijsko
- Požarna zaščita: /
- Barva: hodnik: laminat (npr. Max Funder, barva po izboru arh.); stanovanje: laminat (npr. Max Funder, bela barva max85)
- Oznaka na vratih: inox tablica s številko stanovanja,+ napis - številka višine 2,4m, po grafični predlogi arhitekta, font ariel narow, prekrivno barvana preko šablone
- prag – tipski ali inox škatlast profil, napolnjen s toplotno izolacijo, višine 1cm, vrata tesnijo na prag, pritrjen na AB ploščo
- Dodatno vključeno: instalacijsko vratno krilo dim. 57x267cm, enaka obdelava in sestava kot vratno krilo; zvonec Intersteel 35376
OPOMBA! Pri vhodnih vratih v stanovanje je potrebno upoštevati tudi :
- vhodna vrata v stanovanja / lesena obloga vratne niše - enaka obdelava kot vrata, širina okvirja 22 cm / strop - toplotna izolacija 3cm XPS, polno lepljen na strop, TI zaščitena s parno zaporo SCHLUTER KERDI in kitana (pleskarsko obdelano)
- obračun po številu:
| - Blok A | kos | 10 | 0 | 0
| - Blok B | kos | 10 | 0 | 0
| - Blok C | kos | 10 | 0 | 0
V2 - Lesena vrata
- pozicija: spalnica
- dim. 80/210 cm
- Vgradnja: suhomontažna
- Podboj: lesen (MDF), za steno debeline 10cm, s prekrivno gladko mat folijo , RAL 9010 ali po izboru arhitekta, v vseh pripirah gumijasta tesnila
- Vratno krilo: leseno,kompozitno, s pokrivno gladko mat folijo , minimalno, posneti robovi (2-3 mm), barva RAL 9010, mat ali po izboru arhitekta
- Okovje: s tremi nasadili, okovje mora biti skladno (tečaji in kljuka)
- Toplotna prehodnost: /
- Odpiranje: ročno
- Samozapiralo: /
- Ključavnica: jeklena stavbna
- Kljuka: aluminijasta tip: Hope Amsterdam ali enakovredno
- Barva: prekrivna, RAL 9010, mat ali po izboru arhitekta
- spodrezano vratno krilo 0,5cm spodaj (prezračevanje)
- obračun po številu:
| - Blok A | kos | 26 | 0 | 0
| - Blok B | kos | 26 | 0 | 0
| - Blok C | kos | 30 | 0 | 0
V3 - Lesena vrata
- pozicija: kopalnica, WC
- dim. 80/210 cm
- Vgradnja : suhomontažna,
- Podboj: lesen (MDF), za steno debeline 10cm, s prekrivno gladko mat folijo , RAL 9010 ali po izboru arhitekta, v vseh pripirah gumijasta tesnila
- Vratno krilo: leseno,kompozitno, s pokrivno gladko mat folijo , minimalno, posneti robovi (2-3 mm), barva RAL 9010, mat ali po izboru arhitekta
- Okovje: s tremi nasadili, okovje mora biti skladno (tečaji in kljuka)
- Toplotna prehodnost: /
- Odpiranje: ročno
- Samozapiralo: /
- Ključavnica: metuljček / alu, oblika po izboru arh. (skladno z kljuko!)
- Kljuka: aluminijasta tip: Hope Amsterdam ali enakovredno
- Barva: prekrivna, RAL 9010, mat ali po izboru arhitekta
- Spodrezano vratno krilo 1cm spodaj (prezračevanje)
- obračun po številu
| - Blok A | kos | 20 | 0 | 0
| - Blok B | kos | 20 | 0 | 0
| - Blok C | kos | 20 | 0 | 0
V4 – Vrata shramba
- pozicija: shrambe
- dim. 71/267 cm
- Vgradnja : suhomontažna,
- Podboj: skriti, jekleni podboj, prašno barvan, barva po izboru arh
- Vratno krilo: vratno krilo (kot sestava F3) debeline 7,3 cm, jeklena podkonstrukcija, pocinkana in prašno barvana, zunanja obloga Eternit plošča (kot fasada), obloga poravnana s fasado, brez vidnih pripir ipd., znotraj obloga OSB d=2,5cm, vodoodporna plošča, kot stene shramb.
- Okovje: skrito, s tremi nasadili
- Odpiranje: ročno
- Ključavnica: jeklena stavbna
- Spodrezano vratno krilo 1cm spodaj (prezračevanje)
- obračun po številu
| - Blok A | kos | 10 | 0 | 0
| - Blok B | kos | 10 | 0 | 0
| - Blok C | kos | 10 | 0 | 0
V10 - Vhodna vrata z oblogo
- pozicija: vhod
- kontrola d.: domofon
- dim. 232 x 110 cm
- vgradnja - suhomontažna
- podboj - iz pocinkanih profilov Jansen ECONOMY, v vseh pripirah so gumijasta tesnila,
- vratno krilo - osnovna konstrukcija iz pocinkanih profilov Jansen ECONOMY,
- polnilo/zasteklitev - enojna varnostna zasteklitev (odpornostni razred P3A), prozorno steklo
- okovje - ojačano okovje iz inoxa s tremi nasadili, JANSEN inox (po SIST EN 179), vijačna izvedba
- odpiranje - ročno
- ključavnica - cilindrična električna ključavnica (patentirana) s sistemskim ključem,
ovalna rozeta za ključavnico JANSEN
- kljuka - znotraj: inox kljuka, panik, tip JANSEN (po SIST EN 179), po izboru arhitekta
zunanja stran: držalo inox (brušen) fi 35mm, vpet zgoraj in spodaj
- požarna zaščita - evakuacijska vrata, opremljena s certificiranimi evakuacijskimi mehanizmi (skladno z SIST EN 179), v celoti kot kompleten izdelek
- talni stoper tip INTERSTEEL 35895
vse prašno barvano z metal. strukturno barvo Tiger drylac odtenek po izboru arh.
GLEJ DETAJL Z PODROBNEJŠIMI OPISI!
| - obračun po številu | kos | 3 | 0 | 0
Vk11 - kov. mreža rolo
- pozicija: vhod garaža
- dim. 624/300 cm
- Vrata: mrežna navojna vrata npr. Hormann HG-S, tip za pogosto odpiranje
- Vgradnja: suhomontažna
- Mehanizem: avtomatsko odpiranje z daljinskim upravljalcem (na senzor), elektromotorni pogon, odpiranje in zapiranje h=0,28 m/s, ZAK sistem, skladno s projektom elektro instalacij in telekomunikacij
- Vratno krilo: jeklena mreža, tip Hormann HG-S, prašno barvano po izboru arhitekta; vzorec predložiti v potrditev arhitektu, odpiranje pod strop - zagotoviti min. 237 cm svetle višine odprtih vrat
- Barva: prašno barvana Tiger Drylac, barva po izbiru arhitekta
- Dodatno vključeno: - konstrukcija za pritrditev mrežnih navojnih vrat: vertikalni L profil (h=3m, RŠ 45 cm, d=5mm) vročecinkan, prašno barvan z metalizirano strukturno barvo Tiger drylac odenek po izboru arh., vpet v tla in strop; - Predložiti delavniške risbe / natančne izvedbene detajle vodil in mehanizma v potrditev arhitektu in projektantu prometne ureditve!
| - obračun po številu | kos | 3 | 0 | 0
V12 - polna vrata
- pozicija: kotlovnica
- dim. 152/225 cm
- pož. Zaščita: EI130-C1
- Vgradnja: suhomontažna, v ravnini AB stene
- Podboj: iz prašno barvanih jeklenih profilov, za AB steno 22 cm, barva Tiger Drylac po izboru arh.
- Vratno krilo: kovinsko kompozitno, prašno barvano Tiger Drylac po izboru arh.
- Polnilo / Zasteklitev: /
- Okovje: s tremi nasadili
- Toplotna prehodnost: /
- Odpiranje: ročno
- Samozapiralo: samozapiralo (na strani prostor, ni vidno v garaži)
- Ključavnica: cilindrična ključavnica (patentirana) s sistemskim ključem, oval rozeta za ključavnico
- Kljuka: inox kljuka
- Zvočna izolativnost: /
- Požarna zaščita: EI130-C1
- Barva: prašno barvana s TIGER Drylac, metalni izgled, ton po izbiru arhitekta
- Oznaka na vratih: napis - sitotisk / nalepka višine 0,4m, po grafični predlogi arhitekta
- Dodatno vključeno: /
| - obračun po številu | kos | 1 | 0 | 0
V14a* - vrata iz profilov
- pozicija: kolesarnica
- dim. 127/228 cm
- Vgradnja: suhomontažna, v ravnini AB stene
- Podboj: iz jeklenih vročecinaknih profilov, prašno barvani, v vseh pripirah so gumijasta tesnila
- Vratno krilo: okvir iz L profilov
- Polnilo / Zasteklitev: polnilo v vratih iz okroglih profilov fi30mm, navarjenih na okvir
- Okovje: talni in stropni pant na ploščici, za zunanje prostore, z možnostjo odpiranja 90
- Toplotna prehodnost: /
- Odpiranje: ročno
- Samozapiralo: /
- Ključavnica: cilindrična ključavnica (patentirana) s sistemskim ključem
- Kljuka: inox kljuka, tip JANSEN
- Zvočna izolativnost: /
- Požarna zaščita: /
- Barva: prašno barvana s TIGER Drylac, metalni izgled, ton po izbiru arhitekta
- Oznaka na vratih: napis/piktogram - sitotisk / nalepka višine 0,4m, po grafični predlogi arhitekta
- Dodatno vključeno: /
| - obračun po številu | kos | 4 | 0 | 0
V13* - Polna vrata
- pozicija: čistilka
- dim. 98/228 cm
- pož. Zaščita: EI130-C3
- Vgradnja : suhomontažna, v ravnini AB stene
- Podboj: iz prašno barvanih jeklenih profilov, za AB steno 22 cm, barva Tiger Drylac po izboru arh.
- Vratno krilo: kovinsko kompozitno, prašno barvano Tiger Drylac po izboru arh.
- Polnilo / Zasteklitev: /
- Okovje: s tremi nasadili
- Toplotna prehodnost: /
- Odpiranje: ročno
- Samozapiralo: samozapiralo (na strani prostor, ni vidno v garaži)
- Ključavnica: cilindrična ključavnica (patentirana) s sistemskim ključem, oval rozeta za ključavnico
- Kljuka: inox kljuka
- Zvočna izolativnost: /
- Požarna zaščita: EI130-C1
- Barva: prašno barvana s TIGER Drylac, metalni izgled, ton po izbiru arhitekta
- Oznaka na vratih: napis - sitotisk / nalepka višine 0,4m, po grafični predlogi arhitekta
- Dodatno vključeno: /
| - obračun po številu | kos | 1 | 0 | 0
V14 - vrata iz profilov
- pozicija: hodnik - garaža
- dim. 151/300 cm
- Vgradnja : suhomontažna, v ravnini AB stene
- Podboj: iz jeklenih vročecinaknih profilov, prašno barvani, v vseh pripirah so gumijasta tesnila
- Vratno krilo: okvir iz L profilov,
- Polnilo / Zasteklitev: polnilo v vratih iz okroglih profilov fi30mm, navarjenih na okvir
- Okovje: talni in stropni pant na ploščici, za zunanje prostore, z možnostjo odpiranja 90
- Toplotna prehodnost: /
- Odpiranje: ročno
- Samozapiralo: /
- Ključavnica: cilindrična ključavnica (patentirana) s sistemskim ključem
- Kljuka: inox kljuka, tip JANSEN
- Zvočna izolativnost: /
- Požarna zaščita: /
- Barva: prašno barvana s TIGER Drylac, metalni izgled, ton po izbiru arhitekta
- Oznaka na vratih: napis/piktogram - sitotisk / nalepka višine 0,4m, po grafični predlogi arhitekta
- Dodatno vključeno: /
| - obračun po številu | kos | 2 | 0 | 0
V14a - vrata iz profilov
- pozicija: hodnil - garaža - blok A
- dim. 127/300 cm
- Vgradnja : suhomontažna, v ravnini AB stene
- Podboj: iz jeklenih vročecinaknih profilov, prašno barvani, v vseh pripirah so gumijasta tesnila
- Vratno krilo: okvir iz L profilov,
- Polnilo / Zasteklitev: polnilo v vratih iz okroglih profilov fi30mm, navarjenih na okvir
- Okovje: talni in stropni pant na ploščici, za zunanje prostore, z možnostjo odpiranja 90
- Toplotna prehodnost: /
- Odpiranje: ročno
- Samozapiralo: /
- Ključavnica: cilindrična ključavnica (patentirana) s sistemskim ključem
- Kljuka: inox kljuka, tip JANSEN
- Zvočna izolativnost: /
- Požarna zaščita: /
- Barva: prašno barvana s TIGER Drylac, metalni izgled, ton po izbiru arhitekta
- Oznaka na vratih: napis/piktogram - sitotisk / nalepka višine 0,4m, po grafični predlogi arhitekta
- Dodatno vključeno: /
| - obračun po številu | kos | 4 | 0 | 0
V14b - vrata iz profilov dim. 150x300
- vgradnja - suhomontažna, v ravnini AB stene
- podboj - iz jeklenih vročecinaknih profilov, prašno barvani, v vseh pripirah so gumijasta tesnila
okvir iz L profilov,
- vratno krilo - polnilo v vratih iz okroglih profilov fi30mm, navarjenih na okvir
- okovje - talni in stropni pant na ploščici, za zunanje prostore, z možnostjo odpiranja 90
-
- odpiranje - ročno
-
- ključavnica - cilindrična ključavnica (patentirana) s sistemskim ključem
- kljuka - inox kljuka, tip JANSEN
- barva - prašno barvana s TIGER Drylac, metalni izgled, ton po izbiru arhitekta
- oznaka na vratih - napis/piktogram - sitotisk / nalepka višine 0,4m, po grafični predlogi arhitekta
| - obračun po številu | kos | 3 | 0 | 0
V15 - vrata iz profilov, dim. 100/300 cm
- suhomontažna, v ravnini AB stene
- iz jeklenih vročecinaknih profilov, prašno barvani, v vseh pripirah so gumijasta tesnila okvir iz L profilov,
- polnilo v vratih iz okroglih profilov fi30mm, navarjenih na okvir talni in stropni pant na ploščici, za zunanje prostore, z možnostjo odpiranja 90
- Odpiranje: ročno
- Ključavnica: cilindrična ključavnica (patentirana) s sistemskim ključem
- znotraj: inox kljuka, panik, tip JANSEN (po SIST EN 179), po izboru arhitekta, kljuka v zaščitnem okvirju (prerečeno odpiranje kljuke iz zunanje strani)
- zunanja stran: inox "bučka" (brušen inox) tip Jansen,
- evakuacijska vrata, opremljena s certificiranimi evakuacijskimi mehanizmi (skladno z SIST EN 179), v celoti kot kompleten izdelek
- prašno barvana s TIGER Drylac, metalni izgled, ton po izbiru arhitekta
- napis/piktogram - sitotisk / nalepka višine 0,4m, po grafični predlogi arhitekta
| - obračun po številu | kos | 3 | 0 | 0
V16 - vrata iz profilov, dim. 150/100 cm
- vgradnja - suhomontažna, v ravnini AB stene
- montažna - montaža na AB steno - brez podboja
- vratno krilo - okvir iz vročecinaknih L profilov, dim. 40x40x3mm, prašno barvani, v vseh pripirah so gumijasta tesnila
- polnilo/zasteklitev - polnilo v vratih iz okroglih profilov fi30mm, navarjenih na okvir
pant, za zunanje prostore, z možnostjo odpiranja 90 stopinj
- odpiranje - ročno
ključavnica - cilindrična ključavnica (patentirana) s sistemskim ključem
- kljuka - inox kljuka, tip JANSEN
- barva - prašno barvano s TIGER Drylac, metalni izgled, ton po izbiru arhitekta
- oznaka na vratih - napis/piktogram - sitotisk / nalepka višine 0,4m, po grafični predlogi arhitekta
| - obračun po številu | kos | 2 | 0 | 0
OKNA
OK1 - okna - fasada
- pozicija: zun. Hodnik 1-2N
- dim. 78/161 + 221/100 cm
- Okvir: iz večprekatnih MD profilov trdega PVC z pocinkanimi jeklenimi ojačitvami, z zunanje strani, gladka folija, siva tipska barva - po izbiri arhitekta, profili pravokotne oblike - obliko potrdi arhitekt
- Tesnila: iz EPDM materiala (elastična in dolgoročna odpornost na UV žarke)
- Zasteklitev: termopanska
- Vgradnja : suhomontažna
- Okovje: ročaj Alu. kot npr. Hope Amsterdam, okovje mora biti s kljuko materialno usklajeno
- Odpiranje: ročno (krilo + nagibno / večstopenjsko nagibno odpiranje )
- Kljuka: Alu. kot npr. Hope Amsterdam, okovje mora biti s kljuko materialno usklajeno
- Zvočna izolativnost: 35 (-1;-4) dB*
- Toplotna prehodnost: U okna = 1,08 W/m2K
- Vodotesnost: po SIST EN 12208: pritl. in 1.nad - razred 4A, 2. in 3. nad.- razred 7A
- Zračna prepustnost:po SIST EN 12207: razred 3
- Barva: z zunanje strani, gladka folija, tipska barva po izboru arhitekta
- Dodatno vključeno: - dodatni izolirani (slepi) profili v enakem materialu kot okvir okna na zgornji in spodnji strani okna; - pokrivne letve; - izrez in vgradnja modula hidrosenzibilnega prezračevanja (modul dobavi izvajalec strojnih instalacij);
*Proizvajalec oz. dobavitelj oken mora ustreznost zvočne izolacije dokazati z ustreznim dokumentom (certifikat ali rezultati meritev v akreditiranem laboratoriju)
- obračun po številu
| - Blok A | kos | 18 | 0 | 0
| - Blok B | kos | 18 | 0 | 0
| - Blok C | kos | 18 | 0 | 0
Ok1a - okna - fasada
- pozicija: zun. Hodnik 1-2N
- dim. 65/161 + 184/100 cm
- Okvir: iz večprekatnih MD profilov trdega PVC z pocinkanimi jeklenimi ojačitvami, z zunanje strani, gladka folija, siva tipska barva po izbiri arhitekta, profili pravokotne oblike - obliko potrdi arhitekt
- Tesnila: iz EPDM materiala (elastična in dolgoročna odpornost na UV žarke)
- Zasteklitev: termopanska
- Vgradnja: suhomontažna,
- Okovje: ročaj Alu. kot npr. Hope Amsterdam, okovje mora biti s kljuko materialno usklajeno
- Odpiranje: ročno (krilo + nagibno / večstopenjsko nagibno odpiranje )
- Kljuka: Alu. kot npr. Hope Amsterdam, okovje mora biti s kljuko materialno usklajeno
- Zvočna izolativnost: 35 (-1;-4) dB*
- Toplotna prehodnost: U okna = 1,08 W/m2K
- Vodotesnost: po SIST EN 12208: pritl. in 1.nad - razred 4A, 2. in 3. nad.- razred 7A
- Zračna prepustnost: po SIST EN 12207: razred 3
- Barva: z zunanje strani, gladka folija, tipska barva po izboru arhitekta
- Dodatno vključeno: - dodatni izolirani (slepi) profili v enakem materialu kot okvir okna na zgornji in spodnji strani okna; - pokrivne letve; - izrez in vgradnja modula hidrosenzibilnega prezračevanja (modul dobavi izvajalec strojni instalacij)
*Proizvajalec oz. dobavitelj oken mora ustreznost zvočne izolacije dokazati z ustreznim dokumentom (certifikat ali rezultati meritev v akreditiranem laboratoriju)
- obračun po številu
| - Blok A | kos | 0
| - Blok B | kos | 0
| - Blok C | kos | 2 | 0 | 0
OK2 - okna - fasada
- pozicija: loža
- dim. 552/267 cm
- Okvir: iz večprekatnih MD profilov trdega PVC z pocinkanimi jeklenimi ojačitvami, gladka folija, siva tipska barva po izbiri arhitekta, profili pravokotne oblike - obliko potrdi arhitekt
- Tesnila: iz EPDM materiala (elastična in dolgoročna odpornost na UV žarke), NIZEK PRAG ZA IZHOD NA BALKON (MAX. H=2CM)
- Zasteklitev: termopanska
- Vgradnja: suhomontažna,
- Okovje: ročaj Alu. kot npr. Hope Amsterdam, okovje mora biti s kljuko materialno usklajeno
- Odpiranje: ročno (krilo + nagibno / večstopenjsko nagibno odpiranje )
- Kljuka: Alu. kot npr. Hope Amsterdam, okovje mora biti s kljuko materialno usklajeno
- Zvočna izolativnost: 35 (-1;-4) dB*
- Toplotna prehodnost: U okna = 1,08 W/m2K
- Vodotesnost: po SIST EN 12208: pritl. in 1.nad - razred 4A, 2. in 3. nad.- razred 7A
- Zračna prepustnost: po SIST EN 12207: razred 3
- Barva: z zunanje strani, gladka folija, tipska barva po izboru arhitekta
- Dodatno vključeno: - dodatni izolirani (slepi) profili v enakem materialu kot okvir okna na zgornji in spodnji strani okna; - pokrivne letve; - izrez in vgradnja modula hidrosenzibilnega prezračevanja (modul dobavi izvajalec strojni instalacij)
*Proizvajalec oz. dobavitelj oken mora ustreznost zvočne izolacije dokazati z ustreznim dokumentom (certifikat ali rezultati meritev v akreditiranem laboratoriju)
- obračun po številu
| - Blok A | kos | 8 | 0 | 0
| - Blok B | kos | 8 | 0 | 0
| - Blok C | kos | 8 | 0 | 0
OK3 - okna - fasada
- pozicija: loža
- dim. 345/267 cm
- Okvir: iz večprekatnih MD profilov trdega PVC z pocinkanimi jeklenimi ojačitvami, z zunanje strani, gladka folija, siva tipska barva po izbiri arhitekta, profili pravokotne oblike – obliko potrdi arhitekt
- Tesnila: iz EPDM materiala (elastična in dolgoročna odpornost na UV žarke), NIZEK PRAG ZA IZHOD NA BALKON (MAX. H=2CM)
- Zasteklitev: termopanska
- Vgradnja : suhomontažna,
- Okovje: ročaj Alu. kot npr. Hope Amsterdam, okovje mora biti s kljuko materialno usklajeno
- Odpiranje: ročno (krilo + nagibno / večstopenjsko nagibno odpiranje )
- Kljuka: Alu. kot npr. Hope Amsterdam, okovje mora biti s kljuko materialno usklajeno
- Zvočna izolativnost: 35 (-1;-4) dB*
- Toplotna prehodnost: U okna = 1,08 W/m2K
- Vodotesnost: po SIST EN 12208: pritl. in 1.nad - razred 4A, 2. in 3. nad.- razred 7A
- Zračna prepustnost: po SIST EN 12207: razred 3
- Barva:z zunanje strani, gladka folija, tipska barva po izboru arhitekta
- Dodatno vključeno: - dodatni izolirani (slepi) profili v enakem materialu kot okvir okna na zgornji in spodnji strani okna; - pokrivne letve; - izrez in vgradnja modula hidrosenzibilnega prezračevanja (modul dobavi izvajalec strojni instalacij)
*Proizvajalec oz. dobavitelj oken mora ustreznost zvočne izolacije dokazati z ustreznim dokumentom (certifikat ali rezultati meritev v akreditiranem laboratoriju)
- obračun po številu
| - Blok A | kos | 2 | 0 | 0
| - Blok B | kos | 2 | 0 | 0
| - Blok C | kos | 0
OK4 - okna - fasada
- pozicija: loža
- dim. 503/267 cm
- Okvir: iz večprekatnih MD profilov trdega PVC z pocinkanimi jeklenimi ojačitvami, z zunanje strani, gladka folija, siva tipska barva po izbiri arhitekta, profili pravokotne oblike - obliko potrdi arhitekt
- Tesnila: iz EPDM materiala (elastična in dolgoročna odpornost na UV žarke), NIZEK PRAG ZA IZHOD NA BALKON (MAX. H=2CM)
- Zasteklitev: termopanska
- Vgradnja: suhomontažna,
- Okovje: ročaj Alu. kot npr. Hope Amsterdam, okovje mora biti s kljuko materialno usklajeno
- Odpiranje: ročno (krilo + nagibno / večstopenjsko nagibno odpiranje )
- Kljuka: Alu. kot npr. Hope Amsterdam, okovje mora biti s kljuko materialno usklajeno
- Zvočna izolativnost: 35 (-1;-4) dB*
- Toplotna prehodnost: U okna = 1,08 W/m2K
- Vodotesnost: po SIST EN 12208: pritl. in 1.nad - razred 4A, 2. in 3. nad.- razred 7A
- Zračna prepustnost: po SIST EN 12207: razred 3
- Barva: z zunanje strani gladka folija, tipska barva po izboru arhitekta
- Dodatno vključeno: - dodatni izolirani (slepi) profili v enakem materialu kot okvir okna na zgornji in spodnji strani okna; - pokrivne letve; - izrez in vgradnja modula hidrosenzibilnega prezračevanja (modul dobavi izvajalec strojni instalacij)
*Proizvajalec oz. dobavitelj oken mora ustreznost zvočne izolacije dokazati z ustreznim dokumentom (certifikat ali rezultati meritev v akreditiranem laboratoriju)
- obračun po številu
| - Blok A | kos | 0
| - Blok B | kos | 0
| - Blok C | kos | 2 | 0 | 0
SENČILA
Notranje senčilo pred OK1, OK1a
- notranje tekstilno rolo senčilo, brez kasete (viden rolo), tkanina kot A07 Senčila Bled in barva po izboru projektanta (enobarvna tkanina), senčenje 100% ("blackout"), brez vodil, ročno upravljanje s kovinsko verižico, cena z montažo do 40 eur/m2
Senčilo pred OK1
- senčila
- pozicija: zun. Hodnik 1-2N
- obračun po številu
- dim. 221/100 cm
| - Blok A | kos | 18 | 0 | 0
| - Blok B | kos | 18 | 0 | 0
| - Blok C | kos | 18 | 0 | 0
- dim. 78/161 cm
| - Blok A | kos | 18 | 0 | 0
| - Blok B | kos | 18 | 0 | 0
| - Blok C | kos | 18 | 0 | 0
Senčilo pred OK1a
- senčila
- pozicija: zun. Hodnik 1-2N
- obračun po številu
- dim. 176/100 cm
| - Blok A | kos | 0 | 0
| - Blok B | kos | 0
| - Blok C | kos | 2 | 0 | 0
- dim. 57/161 cm
| - Blok A | kos | 0 | 0
| - Blok B | kos | 0
| - Blok C | kos | 2 | 0 | 0
Zunanje žaluzije pred OK2, OK3, OK4
- Dobava in montaža zunanjih okenskih žaluzij iz Alu. lamel šir.80mm sistema KRPANKE, vodila- jeklena pletenica, premikanje na monokomando / ročno, barvni ton po izboru arhitekta, kompletno z vsem delom in pritrdilnim materialom.
Senčilo pred OK2
- senčila - okna fasada
- pozicija: loža
- obračun po številu
- dim. 192/243 cm
| - Blok A | kos | 8 | 0 | 0
| - Blok B | kos | 8 | 0 | 0
| - Blok C | kos | 8 | 0 | 0
- dim. 354/243 cm
| - Blok A | kos | 8 | 0 | 0
| - Blok B | kos | 8 | 0 | 0
| - Blok C | kos | 8 | 0 | 0
Senčilo pred OK3
- senčila - okna fasada
- pozicija: loža
- obračun po številu
- dim. 137/243 cm
| - Blok A | kos | 2 | 0 | 0
| - Blok B | kos | 2 | 0 | 0
| - Blok C | kos | 0 | 0
- dim. 198/243 cm
| - Blok A | kos | 2 | 0 | 0
| - Blok B | kos | 2 | 0 | 0
| - Blok C | kos | 0 | 0
Senčilo pred OK4
- senčila - okna fasada
- pozicija: loža
- obračun po številu
- dim. 163/243 cm
| - Blok A | kos | 0 | 0
| - Blok B | kos | 0 | 0
| - Blok C | kos | 2 | 0 | 0
- dim. 329/243 cm
| - Blok A | kos | 0 | 0
| - Blok B | kos | 0 | 0
| - Blok C | kos | 2 | 0 | 0
| SKUPAJ STAVBNO POHIŠTVO: |  |  |  | 0

## MONT.STENE IN STROPOVI
IV. | Montažne sten, obloge, stropovi
| Opis | E/M | količina | cena/enoto | skupaj
1. | Dobava in montaža obloga sten in stropov, kompletno s potrebno podkonstrukcijo, vgradnjo izolacije, vgradnjo vogalnikov ter bandažiranjem plošč v kvaliteti Q3. Obloge v sestavi:
a. | O1 - Obloga AB sten
- stenska obloga:
gips-kartonske plošče ... 1.25cm na sistemski pocinakni podkonstrukciji iz tankostenskih poc.jekl.profilov 30 mm na distančnikih 20mm, npr.: Knauf CD 30 ali enakovredno
- toplotna izolacija (v med profili):
mineralna volna(SIST EN 13162),....... 5.0 cm [  = 0.035 W/(m.K)] npr.: TERVOL DP-5 ali enakovredno
| - objekt A | m2 | 226.09 | 0 | 0
| - objekt B | m2 | 226.09 | 0 | 0
| - objekt C | m2 | 226.09 | 0 | 0
| - pritličje - garaža | m2 | 16.3 | 0 | 0
c. | O2 Obloga instalacijskih sten / vertikal v stanovanju
Razred upornosti proti ognju: E60, zvočna zaščita 42 dB npr. sistem Knauf W629,
- stenska obloga 1
gips-kartonske plošča ....... 1.8 cm npr. Knauf GKF 18 mm
- stenska obloga 2
Masivna mavčna plošča ..... 2.5 cm npr. Knauf Masivna mavčna plošča 25 mm vijačena na podkonstrukciji iz CW profilov.
- distančni profili (npr.: Knauf CW 50),............ 5.0 cm vmes toplotna izolacija: mineralna volna(kl.W,SIST EN 13162), 6.0 cm [  = 0.035 W/(m.K), ρ= 60-80 kg/m2] npr.: TERVOL FP035 ali enakovredno
| - objekt A | m2 | 138.11 | 0 | 0
| - objekt B | m2 | 138.11 | 0 | 0
| - objekt C | m2 | 145.35 | 0 | 0
| - pritličje - garaža - prostor čistilka | m2 | 6 | 0 | 0
d. | F1 Tipična fasadna stena - lahka stena *zvočna zaščita Rw51dB
- stenska obloga:
OSB plošče ... 2.5 cm troslojne vlagoodporne plošče OSB, s pero utorom npr. AGEPAN® OSB, PUR, DIN 68800 na stiku s AB in OSB steno hidroizolacija Bithuthene
- zračni medprostor (letvice 3/2.5 cm) ............................... 2.5 cm
- zunanja gips-kartonska plošča s podkonstr. ................ 1.5 cm vlagoodporna, npr. 1x KNAUF ali enakovredno vijačena na podkonstrukciji iz CW profilov.
- toplotna izolacija:
mineralna volna SIST EN 13162,........... 16.0 cm** npr.: TERVOL FPL 035 ali enakovredno dvoslojno, 10cm zunaj (med leseno konstrukcijo), 6cm znotraj, v sloju 6 cm vgrajena podkonstrija za notranjo stensko oblogo iz Knauf CW50
- stenska obloga
gips-kartonske plošče s podkonstr.(REI 30)...... 1.25 cm npr. 1x KNAUF GKF (DF) d=1,25 cm ali enakovredno vijačena na podkonstrukciji iz CW profilov.
- parna zapora med gips-kartonskimi ploščami: AL/ PE folija, sd= min. 1000m npr. GEFITAS AL 1/ 30G ali enakovredno folija je mehansko pritrjena v profile!
- stenska obloga
gips-kartonske plošče s podkonstr......... 1.25 cm npr. 1x KNAUF GKF (DF), 1.25 cm ali enakovredno vijačena na podkonstrukciji iz CW profilov.
OPOMBA!
* na stiku med stanovanji mora imeti stena v širini 1m razred upornosti proti ognju: F60
** na stiku s AB ploščo vlagoodporna TI XPS, do višine min. 30 cm
- sestava montažne fasadne stene
| - objekt A | m2 | 232.72 | 0 | 0
| - objekt B | m2 | 232.72 | 0 | 0
| - objekt C | m2 | 240.86 | 0 | 0
e. | F1/B Fasadna stena pred shrambo - enako kot F1 razen brez Eternit plošč (ki so zajete v F3 in F3A)
- stenska obloga:
OSB plošče ... 2.5 cm troslojne vlagoodporne plošče OSB/3, s pero utorom npr. AGEPAN® OSB/3 PUR, DIN 68800 na stiku s AB in OSB steno hidroizolacija Bithuthene
- zračni medprostor (letvice 3/2.5 cm) ............................... 2.5 cm
- zunanja gips-kartonska plošča s podkonstr. ................ 1.5 cm vlagoodporna, npr. 1x KNAUF ali enakovredno vijačena na podkonstrukciji iz CW profilov.
- toplotna izolacija:
mineralna volna SIST EN 13162,........... 16.0 cm** npr.: TERVOL FPL 035 ali enakovredno dvoslojno, 10cm zunaj (med leseno konstrukcijo), 6cm znotraj, v sloju 6 cm vgrajena podkonstrija za notranjo stensko oblogo iz Knauf CW50
- stenska obloga
gips-kartonske plošče s podkonstr.(REI 30)...... 1.25 cm npr. 1x KNAUF GKF (DF) d=1,25 cm ali enakovredno vijačena na podkonstrukciji iz CW profilov.
- parna zapora med gips-kartonskimi ploščami: AL/ PE folija, sd= min. 1000m npr. GEFITAS AL 1/ 30G ali enakovredno folija je mehansko pritrjena v profile!
- stenska obloga
gips-kartonske plošče s podkonstr......... 1.25 cm npr. 1x KNAUF GKF (DF), 1.25 cm ali enakovredno vijačena na podkonstrukciji iz CW profilov.
OPOMBA!
* na stiku med stanovanji mora imeti stena v širini 1m razred upornosti proti ognju: F60
** na stiku s AB ploščo vlagoodporna TI XPS, do višine min. 30 cm
| - objekt A | m2 | 62.16 | 0 | 0
| - objekt B | m2 | 62.16 | 0 | 0
| - objekt C | m2 | 62.16 | 0 | 0
d. | F3 Fasada - zunanja shramba
- stenska obloga:
OSB plošče ..... 2.5 cm* troslojne vlagoodporne plošče OSB/3, s pero utorom npr. AGEPAN® OSB/3 PUR, DIN 68800 stik s tlemi hidroizolitan s Bithuthene 4000
- dist. 3 cm do stropa, stena pokrita z odkapom – Alu. d=2mm, RŠ10cm, zapigan, pritrjen na strop, stik vodotesno zatesnjen, prašno barvan z metalizirano strukturno barvo Tiger Drylac po izboru arh.
OPOMBA * na stiku s AB ploščo vlagoodporna TI XPS, do višine min. 30 cm
Obračun po m2
| - objekt A | m2 | 109.2 | 0 | 0
| - objekt B | m2 | 109.2 | 0 | 0
| - objekt C | m2 | 109.2 | 0 | 0
e. | F3/A Fasada zunanja shramba Razred upornosti proti ognju: EI30
- požarnoodporni panel d=6cm .... 5.0 cm trimoterm FTV (gladek profil) d=6cm, EI 30
- stenska obloga:
OSB plošče ..... 2.5 cm* troslojne vlagoodporne plošče OSB/3, s pero utorom npr. AGEPAN® OSB/3 PUR, DIN 68800 stik s tlemi hidroizolitan s Bithuthene 4000
- dist. 3 cm do stropa, stena pokrita z odkapom – Alu. d=2mm, RŠ10cm, zapigan, pritrjen na strop, stik vodotesno zatesnjen, prašno barvan z metalizirano strukturno barvo Tiger Drylac po izboru arh.
OPOMBA * na stiku s AB ploščo vlagoodporna TI XPS, do višine min. 30 cm
Obračun po m2
| - objekt A | m2 | 43.15 | 0 | 0
| - objekt B | m2 | 43.15 | 0 | 0
| - objekt C | m2 | 43.15 | 0 | 0
2. | Dobava in montaža predelne stene sistema Knauf W112 ali enakovredno, izdelana iz:
- gips-kartonske plošče .......... 2x 1.25 cm
- podkonstrukcije deb. 50 mm
- gips-kartonske plošče .......... 2x 1.25 cm
| - objekt A | m2 | 262.1 | 0 | 0
| - objekt B | m2 | 262.1 | 0 | 0
| - objekt C | m2 | 298.8 | 0 | 0
3. | Dobava in montaža predelne stene sistema Knauf W112 ali enakovredno, stena sanitarij, izdelana iz:
- vlagoodporne gips-kartonske plošče .......... 2x 1.25 cm
- podkonstrukcije deb. 50 mm
- gips-kartonske plošče .......... 2x 1.25 cm
| - objekt A | m2 | 170 | 0 | 0
| - objekt B | m2 | 170 | 0 | 0
| - objekt C | m2 | 170 | 0 | 0
4. | Doplačilo za ojačitve v MK stenah na mestu montaža enokrilnih vrat, kompletno z vsem delom in pritrdilnim materialom.
| - objekt A | kos | 36 | 0 | 0
| - objekt B | kos | 36 | 0 | 0
| - objekt C | kos | 36 | 0 | 0
5. | Dobava materiala in izdelava obloge notranje strani fasadnih AB sten v sestavi:
- notranja toplotna izolacija:
mineralna volna SIST EN 13162,.......... 15.0 cm npr.: TERVOL DP-5 ali enakovredno med ploščami vgrajeni tankostenski poc. profili za izvedbo stenske obloge, npr. Knauf CW 50 ali enakovredno, (med profili in AB steno 10.0 cm TI)
- stenska obloga
gips-kartonske plošče s podkonstr....... 1.25 cm npr. 1x KNAUF GKB 1.25 ali enakovredno vijačena na podkonstrukciji iz CW profilov.
- parna zapora med gips-kartonskimi ploščami: AL/ PE folija, sd= min. 1000m npr. GEFITAS AL 1/ 30G ali enakovredno npr. GEFITAS AL 1/ 30G ali enakovredno folija je mehansko pritrjena v profile!
- stenska obloga
gips-kartonske plošče s podkonstr. ....... 1.25 cm npr. 1x KNAUF GKB 1.25 ali enakovredno
Obračun po m2!
| - objekt A | m2 | 94.86 | 0 | 0
| - objekt B | m2 | 94.86 | 0 | 0
| - objekt C | m2 | 94.86 | 0 | 0
6. | Dobava materiala in obloga stropa v garaži v sestavi:
ST1 Stropna obloga (pod objekti)
- sloji nad AB ploščo (glej: Px!), deb. 13.0 cm
- AB plošča po (statiki)
- stropna obloga(s topl.izolacijo): Tektalan plošče (knaufinsolation), negorljive (razred A) večslojne izol. plošče dimenzije plošč 60/100cm, plošče so sidrane v AB ploščo z jeklenimi sidri: min. 2x/ploščo!(4x/m2), deb. 10.0 cm
V ceni je potrebno upoštevati tudi : zaključni L profil stropne toplotnoizolacijske obloge, Alu L profil, d=2mm, RŠ 15cm,
prašno barva Tiger Drylac, barva po izboru arh, nevidna pritrditev, profil poravnan z Tektalan ploščami, stik profila in betona kitan s trajnoelastičnim silikonskim kitom
Obračun po m2 stropne obloge!
| - strop | m2 | 1657.1 | 0 | 0
| - v pasu 80 cm po steni ali stebru | m2 | 167 | 0 | 0
| SKUPAJ MONTAŽNE STENE, OBLOGE, STROPOVI: |  |  |  | 0

## SLIKOPLESKARSKA
V. Slikopleskarska dela
| Opis | E/M | količina | cena/enoto | skupaj
1. | Dvakratno slikanje sten in stropov s poldisperzijsko barvo za notranje površine v beli barvi .
Vključno s predhodno pripravo površine: kitanje, brušenje, fina zagladitev, čiščenje in impregniranje z razredčeno poldisperzijsko barvo.
a. | ometane stene in betonske stene
| - objekt A | m2 | 278.48 | 0 | 0
| - objekt B | m2 | 278.48 | 0 | 0
| - objekt C | m2 | 278.4 | 0 | 0
b. | stene sanitarnih kabin
| - objekt A | m2 | 241.3 | 0 | 0
| - objekt B | m2 | 241.3 | 0 | 0
| - objekt C | m2 | 247.7 | 0 | 0
c. | stene in obloge iz MK plošč
| - objekt A | m2 | 2374.34 | 0 | 0
| - objekt B | m2 | 2374.34 | 0 | 0
| - objekt C | m2 | 2472.6 | 0 | 0
d. | stropovi AB in delno v pasu izolacije ometani
| - objekt A | m2 | 537.4 | 0 | 0
| - objekt B | m2 | 537.4 | 0 | 0
| - objekt C | m2 | 549.73 | 0 | 0
2. | Zaščita zunanjega tlaka - N1 pokrit zunanji hodnik, pokrit balkon, shramba z hidrofobno zaščito npr. Sika Gard 704 (nabavna cena do xx eur/m2?)
| - objekt A | m2 | 280.28 | 0 | 0
| - objekt B | m2 | 337.28 | 0 | 0
| - objekt C | m2 | 286.4 | 0 | 0
3. | Slikopleskarska obdelava sten dvigalnih jaškov, z 1x slikanjem z akrilno barvo za notranje površine. | m2 | 77.6376 | 0 | 0
4. | Dobava in izdelava obloge prefabriciranih sten kopalniške kabine z tapeto npr. BRILLUX tip RAPIDVLIES 1525 oz. po izboru projektanta. Obložena stena se nato izravna/kita in slika - kar je zajeto posebej.
| - objekt A | m2 | 241.3 | 0 | 0
| - objekt B | m2 | 241.3 | 0 | 0
| - objekt C | m2 | 247.7 | 0 | 0
5. | Dobava materiala in izdelava premaza vidnih betonskih sten v sestavi:
- zaščitni premaz: Sika gard 704S (nabavna cena do 4 eur/m2)
- objekt A
| * previsne plošče, visni robovi, viden zob strehe, preskoki.. | m2 | 441.6 | 0 | 0
| * fasadne stene ( od 1- nadstropja do vrha strehe) | m2 | 168.58 | 0 | 0
- objekt B
| * previsne plošče, visni robovi, viden zob strehe, preskoki.. | m2 | 527.11 | 0 | 0
| * fasadne stene ( od 1- nadstropja do vrha strehe) | m2 | 168.58 | 0 | 0
- objekt C
| * previsne plošče, visni robovi, viden zob strehe, preskoki.. | m2 | 410 | 0 | 0
| * fasadne stene ( od 1- nadstropja do vrha strehe) | m2 | 168.58 | 0 | 0
6. | Dobava in izdelava premaza v sestavi: P4 dvigalni jašek
- tlak:
HIDROTES PLUS 2x 1mm, nanos 1+1 mm v razmiku 7 dni apliciran na zaglajeno AB ploščo n na notranjo površino AB sten do h = 16 cm!
| Obračun po m2! | m2 | 3.73 | 0 | 0
7. | Dobava materiala in izdelava finalnega premaza v sestavi: P3 kotlovnica
- tlak:
abrazivno odporni premaz na bazi tekočega PVC, npr.: KRAUTOL 5008 ali enakovredno na brušeno (ravno) površino plošče
| Obračun po m2! | m2 | 26.75 | 0 | 0
8. | Doplačilo za slikanje sten z latex pralno barvo za notranje površine v beli barvi – pas h=60 cm v kuhinji med kuh. Elementi
| - objekt A | m | 34.5 | 0 | 0
| - objekt B | m | 34.5 | 0 | 0
| - objekt C | m | 34.5 | 0 | 0
| SLIKOPLESKARSKA DELA SKUPAJ: |  |  |  | 0

## KERAMIKA
VI. | Keramičarska dela
| Opis | E/M | količina | cena/enoto | skupaj
Splošna določila:
Splošna določila, katera mora izvajalec del upoštevati v ponudbi in pri izvajanju del, so posebna priloga popisa gradbeno obrtniških del in jih je potrebno OBVEZNO upoštevati - so sestavni del razpisne dokumentacije!!
1. | Dobava in polaganje finalnega tlaka v sestavi:
N4 Vetrolov
- tlak:
teraco ploščice, ....... 2.0 cm* dim. 30x30 cm, vgrajene tankolepilno vrsta in tekstura po izboru arhitekta
- cement-akrilatno lepilo ....... 0.5 cm močneje tiksotropirano
Obračun po m2!
| - objekt A | m2 | 35.72 | 0 | 0
| - objekt B | m2 | 35.72 | 0 | 0
| - objekt C | m2 | 29.5 | 0 | 0
2. | Dobava in polaganje stenske in talne keramike I. kvalitete, dim. 10X10cm, enobarvne, npr. Marazzi, po izboru arhitekta, v prostorih sanitarij WC v stanovanjih. Kompletno z vsem potrebnim veznim materialom in fugiranjem. Fugirna masa in lepilo sistemska (HI) npr. Ardex
Keramika nabavna cena po ceniku dobaviteljev do 15€/m2, pred vgradnjo je potrebno predložiti vzorce v potrditev projektantu arhitekture in nadzornemu organu.
a. | - stenske ploščice 10x10cm, po izbiri arhitekta
| - objekt A | m2 | 106.5 | 0 | 0
| - objekt B | m2 | 106.5 | 0 | 0
| - objekt C | m2 | 106.5 | 0 | 0
b. | - talne ploščice 10x10cm, po izbiri arhitekta
| - objekt A | m2 | 14.3 | 0 | 0
| - objekt B | m2 | 14.3 | 0 | 0
| - objekt C | m2 | 14.3 | 0 | 0
3. | Dobava in polaganje stenske keramike I. kvalitete, dim. 10X10cm, enobarvne, npr. Marazzi, po izboru arhitekta, v prostorih čistila v kleti. Keramika položena do višine vrat, kompletno z vsem potrebnim veznim materialom.
Vsi vertikalni zaključki vogalov se izvedejo s plastično zaključno letvijo.
Keramika nabavna cena po ceniku dobaviteljev do 10€/m2, pred vgradnjo je potrebno predložiti vzorce v potrditev projektantu arhitekture in nadzornemu organu.
| - garaža pritličje | m2 | 10.15 | 0 | 0
| KERAMIČARSKA DELA SKUPAJ: |  |  |  | 0

## PODOPOLAGALSKA
VII. Podopolagalska dela:
| Opis | E/M | količina | cena/enoto | skupaj
1. | Dobava in polaganje lamelnega parketa iz hrastovega lesa, I. kvalitete po standardu EN 13488, kompletno z ustrezno pripravo podlage, izravnava podlage z izravnalno maso, polaganje z lepljenjem, finalna površinska obdelava je brušenje in 3x lakiranje z kvalitetnimi dvokomponentnimi laki na vodni osnovi, ter z trikotnimi obstenskimi letvami 30x30mm.
Parket mora biti v skladu s standardom EN 13488, razreda krogec:
- beljava ni dovoljena
-grče velikosti do 2mm, če niso skupaj
-vzdolžne razpoke, vrasla skorja ni dovoljeno
-poševna vlakna dovoljena
-barvna raznolikost dovoljena v mejah rahlih naravnih razlik v barvi
N2 Stanovanja
- tlak:
lamelni parket, ............ 0.8 cm lepljen na podlago, vrsta,kakovost in tekstura: hrast, 1. kvaliteta - po izbiri arhitekta
nabavna cena do 15 eur/m2 – tip parketa po izboru projektanta na osnovi dostavljenih vzorcev dobavitelja
- izravnalana masa ........ 0.2 cm
obračun po m2.
| - objekt A | m2 | 459.5 | 0 | 0
| - objekt B | m2 | 459.5 | 0 | 0
| - objekt C | m2 | 490.2 | 0 | 0
2. | Dobava in izdelava finalnega tlaka, kompletno z vso predpripravo, materialom in delom.
a. | P1- Parkirne in povozne površine
- tlak: PUR premaz (dvoslojna aplikacija) abrazivno odp. za funkcijo prometa os.vozil, protizdrsnost za peš promet in vožnjo, hidrofobnost, izveden na pripravljeno površino kletne AB plošče, površina plošče zaglajena po vakuumskem postopku in brušena, tehnologija nanosa po naslednji specifikaciji: - osnovni PUR - premaz (min.400g/m2), v svežem stanju posut s kremenčevim peskom frakcije 0-1.7 mm. - zaključni PUR premaz (150g/m2) v barvnem odtenku po izbiri arhitekta
Obračun po m2!
| - pritličje - garaža | m2 | 1628.2 | 0 | 0
3. | Dobava materiala in izdelava finalnega premaza tlaka v sestavi: P2 hodnik, kolesarnica, čistilka
- tlak:
PUR premaz (dvoslojna aplikacija) abrazivno odp., protizdrsnost za peš promet, hidrofobnost, izveden na površino medetažne kletne AB plošče, površina plošče zaglajena po vakuumskem postopku in brušena, tehnologija nanosa po naslednji specifikaciji:
- osnovni PUR premaz (min.400g/m2),
v svežem stanju posut s kremenčevim peskom
frakcije 0-1.7 mm.
- zaključni PUR premaz (150g/m2)
v barvnem odtenku po izbiri arhitekta
| Obračun po m2! | m2 | 106.12 | 0 | 0
4. | Dobava in izdelava premaza nastopnih in čelnih ploskev stopnic. Finalno premazane z zaščitnim hidrofobnim premazom kot npr. SIKA GARD 704 ali enakovredno, z vsem delom in materialom za kvalitetno izvedbo.
- stopnice dimenzije 17,65/26 cm, širine 145 cm
| * objekt A | m2 | 10.9 | 0 | 0
| * objekt B | m2 | 10.9 | 0 | 0
| * objekt C | m2 | 10.9 | 0 | 0
- stopnice dimenzije 18,39/26 cm, širine 145 cm
| * objekt A | m2 | 11.75 | 0 | 0
| * objekt B | m2 | 11.75 | 0 | 0
| * objekt C | m2 | 11.75 | 0 | 0
5. | Izdelava, dobava in montaža talnih profilov RF, d=3mm, montirani med različne vrste tlakov.
| - objekt A | m1 | 26.1 | 0 | 0
| - objekt B | m1 | 26.1 | 0 | 0
| - objekt C | m1 | 26.1 | 0 | 0
| PODOPOLAGALSKA DELA SKUPAJ: |  |  |  | 0

## SANITARNE KABINE
VIII. | Sanitarne kabine
| Opis | E/M | količina | cena/enoto | skupaj
1. | Dobava in vgradnja armirano- betonskih prefabriciranih kopalniških kabin - kabine se med gradnjo kot popolnoma končni element postavijo na mesta v etažah. Vse detajle in barve finalnih materialov je potrebno predhodno vskladiti z arhitektom.
a. | Opis opreme betonske gotove kopalnice št. 1410001/1
SK Tip 1
1. STENSKA IN TALNA KERAMIKA
- stenske ploščice 10x10 po izbiri v vrednosti do 15,00 €/m2 (Marazzi)
- talne ploščice 10x10 po izbiri v vrednosti do 15,00 €/m2 (Marazzi)
2. PODBOJ
- v kabini je puščena odprtina, prilagojena vgradnji finalnega podboja
- v območju podboja se sanitarna kabina zaključi z keramičnimi ploščicami.
- Zaključni profil med kabino in finalnim podom v predprostoru dobavi in montira izvajalec finalnega poda
3. SANITARNA KERAMIKA
a) TUŠ PROSTOR:
- tuš prostor obdelan s protidrsnimi ploščicami 10x10 cm , s padcem proti linijskemu sifonu
- linijski sifon 75cm Varis
- steklena fiksna tuš stena, steklo kaljeno,prozorno 80x245cm vgrajena v steno,strop (U profil) Varis
- enoročna baterija za tuš HANSGROHE Talis S
- fiksno držalo za prho,prha in priključna cev HANSGROHE Talis S
b) UMIVALNIK:
- umivalnik Hatria Daytime
- enoročna baterija za umivalnik HANSGROHE Talis S
- sifon za umivalnik + kotna ventila
- sifon za pralni stroj
- ventil izpustni za pralni stroj
- ogledalo ca. 60 x 80cm
- polička steklena pod ogledalom; 6x140x600mm z konzolami
4. VODOVODNE INŠTALACIJE: hladna in topla voda
- horizontalni razvod vodovoda iz REHAU cevi, inštaliranih do inštalacijskega jaška, izolirane z izolacijskim plaščem
- priključek za kuhinjo ( hladna in topla voda )
- podometni vodni števci z rozeto za hladno in toplo vodo ENERKON UP fix-Duo
- kalorimeter za ogrevno vodo ENERKON Thermo-fix WMZ z merilnikom Integral -MK
5. OGREVANJE
- radiator 1672x600mm npr. VARIS tip EURORA, bele barve
- termostatski ventil za radiator DANFOSS (z termostatsko glavo)
- kotni zaključek za radiator DANFOSS
- horizontalni razvod ogrevanja iz rehau cevi, inštalirane do roba gotove kopalnice, izolirane z izolacijskim plaščem.
- podinštalacijska doza za notranjo enoto klime dim.540x135x55mm (MGK )
6. VENTILACIJA
- prezračevalni ventil za hidrosenzibilno prezračevanje PROTECH BXC DN 100
- horizontalna fleksibilna cev fi 100
7. KANALIZACIJA
- horizontalne odtočne PE in PP cevi fi 50, fi 110,
- linijski odtok Varis
8. ELEKTROINŠTALACIJA
- stropna luč 2X9W OSRAM tip DULUX RONDEL art.73030
- stenska luč: samo izpust za stensko luč
- stikalni tablo 4M ( stikalni tablo montira naročnik na gradbišču )
- izenačitev potencialov: doza + potencialna zbiralka
- izpust cevi in kablov 0,6 m nad kabino, zaključeni v razdelilni dozi ( montažo doz na opaž plošče izvede naročnik )
- vtičnica šuko s pokrovom za pralni stroj+sušilni stroj Elektromaterial Micro, bela
- vtičnica šuko s pokrovom ob umivalniku Elektromaterial Micro, bela
- ožičenje: komplet ožičenje za porabnike znotraj SK vse do stikalnega tabloja
- priklop elektrike na SK izvrši naročnik (povezovanje)
c. | Opis opreme betonske gotove kopalnice št. 1410001/1
SK Tip 3 INV
OBJEKT: DOLGI MOST
1. STENSKA IN TALNA KERAMIKA
- stenske ploščice 10x10 po izbiri v vrednosti do 15,00 €/m2 (Marazzi)
- talne ploščice 10x10 po izbiri v vrednosti do 15,00 €/m2 (Marazzi)
2. PODBOJ
- v kabini je puščena odprtina, prilagojena vgradnji finalnega podboja
- v območju podboja se sanitarna kabina zaključi z keramičnimi ploščicami.
Zaključni profil med kabino in finalno talno oblogo v predprostoru dobavi in
montira naročnik.
3. SANITARNA KERAMIKA IN ARMATURA
a) TUŠ PROSTOR
- tuš prostor obdelan s protidrsnimi ploščicami 10x10 cm , s padcem proti talnemu sifonu
- enoročna baterija za tuš kad GROHE tip Essence art. 33636000
- fiksno držalo za prho,prha in priključna cev GROHE tip New Tempesta Cosmopolitan
art. 27588000
- držalo v tuš prostoru PBA art. 440/A-bele barve
- preklopni invalidski sedež PBA art.447/B-bele barve
- držalo za zavese, PBA art.436/BA po meri-bele barve
- zavesa plastična PBA, 2x(120x200)-bele barve
- držalo za milo KOIN program 5000 art. 5521
b) WC ŠKOLJKA:
- WC-školjka V+B tip O.Novo s soft wc desko art. 5660 10 01+9M38 S1 01
- podometni vodokotliček, Grohe GD2 art.38661000
- pokrov vodokotlička, bele barve, Grohe tip Skate Air art. 38732SHO
- držalo invalidsko preklopno PBA L=600 mm art. 445/T-bele barve z držalom za
WC papir art. 482 – bele barve
- držalo invalidsko fiksno L=600 mm PBA art. 441/P-bele barve
- wc ščetka KOIN art. 5801
c) UMIVALNIK:
- umivalnik V+B tip O.Novo art. 5160 60 01
- enoročna baterija za umivalnik GROHE tip Essence art. 33562000
- sifon za umivalnik + kotna ventila
- ogledalo 600 x 1000 mm
- polička steklena pri ogledalu, 140x600x6 mm s pritrdilnimi konzolami
4. VODOVODNE INŠTALACIJE: hladna in topla voda
- horizontalni razvod vodovoda iz REHAU cevi, inštaliranih do inštalacijskega jaška,
izolirane z izolacijskim plaščem
- priključek za kuhinjo ( hladna in topla voda )
- podometni vodni števci z rozeto za hladno in toplo vodo ENERKON UP fix-Duo
- kalorimeter za ogrevno vodo ENERKON Thermo-fix WMZ z merilnikom Integral -MK
5. OGREVANJE
- radiator 1672x600mm VARIS tip EURORA, bele barve
- termostatski ventil za radiator DANFOSS (z termostatsko glavo)
- kotni zaključek za radiator DANFOSS
- horizontalni razvod ogrevanja iz rehau cevi, inštalirane do roba gotove kopalnice,
izolirane z izolacijskim plaščem.
- podinštalacijska doza za notranjo enoto klime dim.540x135x55mm (MGK )
6. VENTILACIJA
- prezračevalni ventil za hidrosenzibilno prezračevanje PROTECH BXC DN100
- horizontalna fleksibilna cev fi 100
7. KANALIZACIJA
- horizontalne odtočne PE in PP cevi fi 50, fi 110,
- talni sifon DALLMER 42S
8. ELEKTROINŠTALACIJA
- stropna luč 2X9W OSRAM tip DULUX RONDEL art.73030
- stenska luč: samo izpust za stensko luč
- doza za stikalni tablo 4M (stikalni tablo dobavi in montira naročnik na gradbišču)
- doza za SOS stikalo (dobavi in montira naročnik na gradbišču)
- izenačitev potencialov: doza + potencialna zbiralka
- izpust cevi in kablov 0,6 m nad kabino, zaključeni v razdelilni dozi (montažo doz na
opaž plošče izvede naročnik)
- vtičnica šuko s pokrovom pri ogledalu Elektromaterial Micro, bela
- ožičenje: komplet ožičenje za porabnike znotraj SK vse do stikalnega tabloja
- priklop elektrike na SK izvrši naročnik (povezovanje)
- objekt A:
| * tip 1a | kos | 2 | 0 | 0
| * tip 1b | kos | 8 | 0 | 0
- objekt B
| * tip 1a | kos | 2 | 0 | 0
| * tip 1b | kos | 8 | 0 | 0
- objekt C:
| * tip 1b | kos | 10 | 0 | 0
| - invalidske kabine po opisu 1c (doplačilo. V razliki med navadno kabino in prilagojeno za invalide ...) | kos | 3 | 0 | 0
| SKUPAJ SANITARNE KABINE: |  |  |  | 0

## DVIGALO
IX. Dvigalo
| Opis | E/M | količina | cena/enoto | skupaj
1. | Dobava in montaža osebnega dvigala, izdelan po spodnjem opisu. Dvigalo sistem KONE ali enakovredno:
KONE MonoSpaceTM - EcoSpaceTM ali enakovredno
- dvigala brez strojnice
- Ni strojnice in z njo povezanih stroškov
- El. inštalacije, prezračevanje, oljnotesnost, požarna odpornost
- Manjša priključna moč el. dvigal (tudi do - 60 %)
- Nižji el. prispevek, manjše varovalke, vodniki, manjša poraba električne energije
- Večja hitrost 1,00 m/s - 1,75 m/s
- Hidravlična dvigala 0,15 m/s - 0,63 m/s
- Ekološka sprejemljivost
- V sistemu ni olja - ni nevarnosti kontaminacije in požara
- Cenejše vzdrževanje in servisiranje, dolga življenjska doba
Električno osebno dvigalo
- Tip: brez strojnice, uveljavljene blagovne znamke s sistemskim certifikatom, kot npr. KONE EcoSpace, PW08/10-19
- Nosilnost: 8 oseb ali 630 kg
- Hitrost vožnje: 1,00 m/s
- Višina dviga: 6,33 m
- Število postaj: 3
- Število dostopov: 3, na isti strani - neprehodna kabina
- Namestitev dvigala: v samostojnem betonskem jašku (ni predmet ponudbe/popisa)
- Velikost jaška: širina: 1,65 m; globina: 1,80 m
- Višina glave jaška: 3,50 m
- Globina jame jaška: 1,10 m
- Dostopni prostor pod jaškom: NE
- elektricno ogrevanje jaska
- Vrsta pogona: Frekvenčno in napetostno krmiljeni regenerativni pogon s trifaznim tokom s sinhronskim motorjem - EcoDisc - z izvedbo brez reduktorja in samodejnonastavljivim zavornim sistemom za varno, udobno in tiho obratovanje
- Namestitev pogona: Sinhronski motor brez reduktorja z integriranim pogonskim diskom je pritrjen v glavi jaška na jeklenih vodilih kabine. Brez strojnice!
- Pogonska moč: 3,7 kW, energetsko učinkovita razred »A«, po standardu VDI 4707
- Število voženj na uro: do 180
- Priključna napetost: 3 x 400 V, 50 Hz
- Notranje mere kabine: širina: 1,10 m; globina: 1,40 m; višina: 2,20 m
- Kabina (po izboru naročnika): izbor iz predloženih katalogov, stene iz brušene nerjaveče pločevine Austurias Satin, tla pripravljena za lokalno oblogo po izboru arhitekta - položi naročnik, strop iz bele opalne pločevine in varčnimi LED okroglimi svetilkami, inox okroglo oprijemalo z zaoblenimi zaključki na stranski steni, ogledalo na zadnji steni po celi širini in višini (poravnano z , zasilna avtomatska razsvetljava, prostoročna telefonska naprava za povezavo med kabino in klicnim centrom za primer reševanja ujetih oseb iz kabine dvigala (omogoča klic na 4 predhodno programirane številke)
- ogledalo od tal do stropa in poravnano s oblogo
- Vrata kabine:avtomatska dvodelna teleskopska vrata s krili in okvirji iz brušene nerjaveče pločevine Asturias Satin, širina: 900 mm; višina: 2100 mm, frekvenčno regulirani regenerativni pogon, varovanje z infrardečo svetlobno zaveso in omejilnikom zaporne sile
- Vrata jaška: avtomatska dvodelna teleskopska vrata s krili in okvirji iz brušene nerjaveče pločevine Asturias Satin, širina: 900 mm; višina: 2100 mm, s požarno odpornostjo E120
- Mikroprocesorsko krmiljenje: zbirno krmiljenje simplex, požarno krmiljenje oz. evakuacijska vožnja v glavno postajo ob alarmu za požar, avtomatsko natančno pristajanje in niveliranje kabine, predčasno odpiranje vrat pri vožnji v postajo, filter proti radijskim motnjam, možnost priklopa na hišni agregat, servisni panel za vzdrževalca v najvišji postaji nameščen v vratnem okvirju, regenerativni sistem s pripadujočo opremo za vračanje odvečne električne energije nazaj v omrežje, ki dodatno zmanjša porabo energije dvigala
- Signalizacija: Signalizacija primerna zahtevam invalidnih oseb po SIST EN 81-70
- v kabini: vertikalno kabinsko tipkalo v kombinaciji iz brušene nerjaveče in polikarbonatnega stekla v delni višini kabine, tipke za vsako postajo, braillova reliefna pisava, tipka za odpiranje vrat, tipka za zapiranje vrat, tipka za alarm, digitalni LCD kazalnik preobremenitve, položaja kabine in puščice smeri vožnje v beli barvi na črnem ozadju, stikalo na ključ za prednostno vožnjo in za rezervacijo kabine
- v glavni postaji: inox pozivna tipka kvadratne oblike prilagojena za enostavno uporabo gibalno oviranih oseb, digitalni LCD kazalnik položaja kabine in puščice smeri vožnje v beli barvi na črnem ozadnju ter gong
- v ostalih postajah: inox pozivna tipka kvadratne oblike prilagojena za enostavno uporabo gibalno oviranih oseb, digitalni LCD kazalnik položaja kabine in puščice smeri vožnje v beli barvi na črnem ozadju ter gong, signalizacija montirana v okvir jaškovnih vrat
- Dodatna oprema: razsvetljava jaška, lestev za dostop v jamo jaška, vtičnica na strehi kabine in elektrifikacija jaška, električni radiator ogrevalne moči 1500 W za dvigalni jašek z elektronskim termostatom
- Izvedba naprave v skladu s standardom SIST EN 81-1
- Dvigalo mora biti načrtovano in izdelano skladno s standardom SIST EN81-1 in skladno s Pravilnikom o varnosti dvigal (Ur.list RS št. 83/07). Po končani montaži dvigala priglašeni organ opravi končni pregled in izda certifikat.
- V obsegu dobave dvigala morajo biti zajete naslednje postavke:
- Servisno tipkalo na strehi kabine.
- Pakiranje in transport do gradbišča.
- Dokumentacija. (delavniška dokumentacija, PID, POV navodila)
- Šolanje skrbnika dvigala.
- Ploščice in napisi, ki pripadajo neposredno dvigalu, v skladu z SIST EN81-1.
- Stroški za prisotnost montažnega osebja pri prevzemu dvigal in tehničnem pregledu objekta.
- Montaža dvigala brez postavljanja odrov ob uporabi predhodno vgrajenih montažnih obešal.
- Lestev za pomoč pri vstopanju v jamo jaška, ki ustreza SIST EN 81-1 predpisom.
- Odstranitev pakirnega materiala.
- Dobava montažnih obešal za dviganje v jašku.
- Osvetlitev in elektrifikacija jaška v skladu z SIST EN 81-1 predpisom.
- Stroški tehničnega pregleda dvigala in pridobitev certifikata.
- Raztovarjanje in prenašanje težkih delov dvigala na gradbišču.
- Enkratno naknadno čiščenje naprave po zaključku montaže.
- Dostava uteži pri prevzemu s strani izvedencev.
- Potrebne storitve s strani naročnika oz. graditelja:
- Postavitev jaška za dvigalo po predloženih načrtih. Jašek mora biti pravilno dimenzioniran in mora ustrezati zahtevani natančnosti, obenem mora ustrezati predpisom v gradbeništvu.
- Protiprašni premaz sten in dna jaška.
- Vsa gradbena, rušitvena in zaključna dela (n.pr. zaključki okrog jaškovnih vrat).
- Dovod trifaznega toka in toka za razsvetljavo do elektro omare poleg vrat v najvišji postaji v skladu z navodili monterja dvigala. Upoštevati je potrebno SIST EN81-1 in predpise dobavitelja električnega toka.
- Priključitev vodil na strelovodno napravo.
- Definitivni priključek toka (ali provizorični z zadostno zmogljivim priključkom) mora biti pripravljen vsaj do pričetka montaže.
- Zagotovitev električnega priključka za montažo v jašku dvigala oziroma v neposredni bližini.
- Zagotovitev telefonskega priključka v jašku dvigala.
- Poraba toka na gradbišču med montažo.
- Osvetlitev dostopov do jaška (pred jaškovnimi vrati min. 50 lux v vseh etažah).
- Zagotovitev suhega prostora, ki ga je mogoče zakleniti, za skladiščenje dobavljenih delov dvigala.
- Označitev obvezujoče metrske črte v notranjosti jaška pri vsaki odprtini za vrata (nakladalno mesto)
- Vgradnja montažnih obešal.
- Končni premaz jaškovnih vrat (če je potreben).
| Obračun po kompletu izdelanega in zmontiranega dvigala: | kos | 1 | 0 | 0
| DVIGALO SKUPAJ: |  |  |  | 0

## OPREMA
X. | Oprema
| Opis | E/M | količina | cena/enoto | skupaj
1. | Dobava in montaža oglasne deske dim. 240/60 . oglasna deska / pločevinast panel d=2mm, zapigani vogali 2-3 cm, nevidno pritrjen na podkonstrukcijo, poravnan s steno/okvirjem, vse prašno barvano z metalizirano gladko barvo
Tiger Drylac barva po izboru arh., s hišno številko višine 60cm, prašno barvana preko kalupa, kompletno z vsem potrebnim pritrdilnim materialom.
| - objekt A | kpl | 1 | 0 | 0
| - objekt B | kpl | 1 | 0 | 0
| - objekt C | kpl | 1 | 0 | 0
2. | Dobava in montaža poštnih nabiralnikov, barva po izboru arhitekta kompletno s pritrditvijo. Obračun po kom.
- poštni nabiralniki / tip. BA model 04, dim. 375x320x150mm,
| - objekt A | kos | 12 | 0 | 0
| - objekt B | kos | 12 | 0 | 0
| - objekt C | kos | 12 | 0 | 0
3. | Dobava in montaža vitrine izdelana po opisu iz detajla arhitekture::
zastekljena vitrina / steklo v kovinskem okvirju, varnostno steklo d=6mm, okvir se odpira, ključavnica spodaj, vrata vitrine poravnana s steno, v vitrini filc (za pripenjanje obvestil) vsi kovinski deli prašno barvani z metalizirano strukturno barvo Tiger Drylac po izboru arh., Dimenzija vitrine cca 100/60 cm !
- glej detajl vitrine
| - objekt A | kpl | 1 | 0 | 0
| - objekt B | kpl | 1 | 0 | 0
| - objekt C | kpl | 1 | 0 | 0
4. | Dobava in montaža maske / pločevinast panel d=2mm, zapigani vogali 2-3 cm, nevidno pritrjen na AB steno, vse prašno barvano z metalizirano gladko barvo Tiger Drylac barva po izboru arh. Dimenzija maske 50/560 cm.
| - objekt A | kpl | 1 | 0 | 0
| - objekt B | kpl | 1 | 0 | 0
| - objekt C | kpl | 1 | 0 | 0
| OPREMA SKUPAJ: |  |  |  | 0