## rekapitulacija
E. JAVNA RAZSVETLJAVA - skupna rekapitulacija
1 | CESTA XVII
2 | CESTA XVIII
3 | CESTA XIX
4 | CESTA XXI
SKUPAJ: |  | 0
20% DDV: |  | 0
SKUPAJ Z DDV: |  | 0

## Cesta XVII
Cesta XVII
Javna razsvetljava
| Opis postavke | Kol. post. | Enota | Cena na enoto | Količina x cena
A. GRADBENA DELA
A1 | Izkop kanala za kabel globine 0.8m, širine glede na število cevi, dobava in polaganje stigmafleks cevi (f 110 mm), poravnavanje, opozorilna folija, zasutje s pustim betonom, utrjevanje 2 x cev | 290 | m |  | 0
A2 | Izdelava AB jaška javne razsvetljave 0,60x0,60m in globine 60cm s pokrovom 600x600 mm, nosilnosti B125. | 5 | kos |  | 0
|  |  |  | Skupaj: | 0
11
12
13
B. VALJANEC
B1 | Dobava in polaganje pocinkanega valjanca Fe Zn 25 x 4 mm | 290 | m
Skupaj:
C. MONTAŽNA DELA
C1 | Priključki pocinkanega valjanca (TN-C,) komplet: | 5 | kos |  | 0
C2 | Povezava prevodnih delov z ozemlitvijo javne razsvetljave komplet s spojnim materialom: | 10 | kos |  | 0
|  |  |  | Skupaj: | 0
D. DRUGA DELA
D1 | Trasiranje in zakoličba za potrebe javne razsvetljave: | 290 | m |  | 0
D2 | Geodetski posnetki: | 1 | kpl |  | 0
D3 | Nepredvidena dela in drobni material: | 1 | kpl |  | 0
D4 | Projektantski nadzor: | 5 | ur |  | 0
D5 | Delež navezave na center vodenja javne razsvetljave | 1 | kpl |  | 0
D6 | Izdelava PID | 1 | kpl |  | 0
|  |  |  | Skupaj: | 0
Rekapitulacija:
| A. GRADBENA DELA |  |  |  | 0
B. VALJANEC
| C. MONTAŽNA DELA |  |  |  | 0
| D. DRUGA DELA |  |  |  | 0
Skupaj brez DDV:

## Cesta XVIII
Cesta XVIII
Javna razsvetljava
| Opis postavke | Kol. post. | Enota | Cena na enoto | Količina x cena
A. GRADBENA DELA
A1 | Izkop kanala za kabel globine 0.8m, širine glede na število cevi, dobava in polaganje stigmafleks cevi (f 110 mm), poravnavanje, opozorilna folija, zasutje s pustim betonom, utrjevanje 1 x cev | 5 | kos |  | 0
A2 | Izdelava AB jaška javne razsvetljave 0,60x0,60m in globine 60cm s pokrovom 600x600 mm, nosilnosti B125. | 5 | kos |  | 0
|  |  |  | Skupaj: | 0
B. VALJANEC
B1 | Dobava in polaganje pocinkanega valjanca Fe Zn 25 x 4 mm | 230 | m |  | 0
|  |  |  | Skupaj: | 0
C. MONTAŽNA DELA
C1 | Priključki pocinkanega valjanca (TN-C,) komplet: | 5 | kos |  | 0
C2 | Povezava prevodnih delov z ozemlitvijo javne razsvetljave komplet s spojnim materialom: | 10 | kos |  | 0
|  |  |  | Skupaj: | 0
D. DRUGA DELA
D1 | Trasiranje in zakoličba za potrebe javne razsvetljave: | 230 | m |  | 0
D2 | Geodetski posnetki: | 1 | kpl |  | 0
D3 | Nepredvidena dela in drobni material: | 1 | kpl |  | 0
D4 | Projektantski nadzor: | 5 | ur |  | 0
D5 | Delež navezave na center vodenja javne razsvetljave | 1 | kpl |  | 0
D6 | Izdelava PID | 1 | kpl |  | 0
|  |  |  | Skupaj: | 0
Rekapitulacija:
| A. GRADBENA DELA |  |  |  | 0
| D. VALJANEC |  |  |  | 0
| E. MONTAŽNA DELA |  |  |  | 0
| F. DRUGA DELA |  |  |  | 0
Skupaj brez DDV:

## Cesta XIX
Cesta XIX
Javna razsvetljava
| Opis postavke | Kol. post. | Enota | Cena na enoto | Količina x cena
A. GRADBENA DELA
A1 | Izkop kanala za kabel globine 0.8m, širine glede na število cevi, dobava in polaganje stigmafleks cevi (f 110 mm), poravnavanje, opozorilna folija, zasutje s pustim betonom, utrjevanje 1 x cev | 4 | kos
A2 | Izdelava AB jaška javne razsvetljave 0,60x0,60m in globine 60cm s pokrovom 600x600 mm, nosilnosti B125. | 4 | kos
Skupaj:
B. VALJANEC
B1 | Dobava in polaganje pocinkanega valjanca Fe Zn 25 x 4 mm | 190 | m
Skupaj:
C. MONTAŽNA DELA
C1 | Priključki pocinkanega valjanca (TN-C,) komplet: | 4 | kos
C2 | Povezava prevodnih delov z ozemlitvijo javne razsvetljave komplet s spojnim materialom: | 8 | kos |  | 0
Skupaj:
D. DRUGA DELA
D1 | Trasiranje in zakoličba za potrebe javne razsvetljave: | 190 | m
D2 | Geodetski posnetki: | 1 | kpl
D3 | Nepredvidena dela in drobni material: | 1 | kpl
D4 | Projektantski nadzor: | 5 | ur
D5 | Delež navezave na center vodenja javne razsvetljave | 1 | kpl
D6 | Izdelava PID | 1 | kpl
Skupaj:
Rekapitulacija:
A. GRADBENA DELA
B. VALJANEC
C. MONTAŽNA DELA
D. DRUGA DELA
Skupaj brez DDV:

## Cesta XXI
Cesta XXI
Javna razsvetljava
| Opis postavke | Kol. post. | Enota | Cena na enoto | Količina x cena
A. GRADBENA DELA
A1 | Izkop kanala za kabel globine 0.8m, širine glede na število cevi, dobava in polaganje stigmafleks cevi (f 110 mm), poravnavanje, opozorilna folija, zasutje s pustim betonom, utrjevanje 2 x cev | 230 | m
A2 | Izdelava AB jaška javne razsvetljave 0,60x0,60m in globine 60cm s pokrovom 600x600 mm, nosilnosti B125. | 8 | kos |  | 0
|  |  |  | Skupaj: | 0
B. VALJANEC
B1 | Dobava in polaganje pocinkanega valjanca Fe Zn 25 x 4 mm | 385 | m
Skupaj:
C. MONTAŽNA DELA
C1 | Priključki pocinkanega valjanca (TN-C,) komplet: | 8 | kos
C2 | Povezava prevodnih delov z ozemlitvijo javne razsvetljave komplet s spojnim materialom: | 16 | kos
Skupaj:
D. DRUGA DELA
D1 | Trasiranje in zakoličba za potrebe javne razsvetljave: | 385 | m
D2 | Geodetski posnetki: | 1 | kpl
D3 | Nepredvidena dela in drobni material: | 1 | kpl
D4 | Projektantski nadzor: | 5 | ur
D5 | Delež navezave na center vodenja javne razsvetljave | 1 | kpl
D6 | Izdelava PID | 1 | kpl
Skupaj:
Rekapitulacija:
| A. GRADBENA DELA |  |  |  | 0
B. VALJANEC
C. MONTAŽNA DELA
D. DRUGA DELA
Skupaj brez DDV: