## REKAPITULACIJA
REKAPITULACIJA
II-267 Gradnja plinovodnega omražja za območje Novega Polja - sever, 1. faza, 1. del, 2. etapa
oznaka | gradbena in strojna dela |  |  |  |  | vrednost ( EUR )
I.) | PLINOVODI ( A + C ) |  |  |  |  | 0
II.) | PRIKLJUČNI PLINOVODI ( B + D ) |  |  |  |  | 0
III.) | POVPREČNA CENA PRIKLJUČNEGA PLINOVODA TIP-I. |  |  |  |  | 0
IV,) | PLINOVODI + PRIKLJUČNI PLINOVODI ( A + B ) |  |  |  |  | 0
V.) | PLINOVODI + PRIKLJUČNI PLINOVODI ( C + D ) |  |  |  |  | 0
A) | PLINOVODI - gradbena dela
št. popisa | ulica | šifra plinovoda | material plinovoda | dimenzija plinovoda | dolžina trase plinovoda ( m ) | vrednost ( EUR )
1.1.1 | Zadobrovška cesta | N 28600 | PE 100 | PE 110x6.6 | 82 | 0
1.1.2 | Novo Polje cesta XVII | N 28603 | PE 100 | PE 63x5.8 | 180 | 0
1.1.3 | Novo Polje cesta XIX | N 28680 | PE 100 | PE 110x6.6 PE 63x5.8 | 167 | 0
1.1.4 | Novo Polje cesta XVIII | N 28681 | PE 100 | PE 63x5.8 | 250 | 0
1.1.5 | Novo Polje cesta XXI | N 28682 | PE 100 | PE 110x6.6 | 65.5 | 0
1.1.6 | Novo Polje cesta XXI | N 28684 | PE 100 | PE 63x5.8 | 78.5 | 0
S K U P A J: | [5 empty] | 0
823
B) | PRIKLJUČNI PLINOVODI - gradbena dela
št. popisa | Tip priključnega plinovoda |  | dimenzija priključnih plinovodov |  | število priključnih plinovodov ( kos ) | vrednost ( EUR )
4.1.10 | PRIKLJUČNI PLINOVODI TIP I |  | PE 32x3.0 |  | 50 | 0
S K U P A J: | [5 empty] | 0
C) | PLINOVODI - strojna dela
št. popisa | ulica | šifra plinovoda | material plinovoda | dimenzija plinovoda | dolžina trase plinovoda ( m ) | vrednost ( EUR )
1.2.1 | Zadobrovška cesta | N 28600 | PE 100 | PE 110x6.6 | 82 | 0
1.2.2 | Novo Polje cesta XVII | N 28603 | PE 100 | PE 63x5.8 | 180 | 0
1.2.3 | Novo Polje cesta XIX | N 28680 | PE 100 | PE 110x6.6 PE 63x5.8 | 167 | 0
1.2.4 | Novo Polje cesta XVIII | N 28681 | PE 100 | PE 63x5.8 | 250 | 0
1.2.5 | Novo Polje cesta XXI | N 28682 | PE 100 | PE 110x6.6 | 65.5 | 0
1.2.6 | Novo Polje cesta XXI | N 28684 | PE 100 | PE 63x5.8 | 78.5 | 0
S K U P A J: | [5 empty] | 0
D) | PRIKLJUČNI PLINOVODI -strojna dela
št. popisa | Tip priključnega plinovoda |  | dimenzija priključnih plinovodov |  | število priključnih plinovodov ( kos ) | vrednost ( EUR )
4.2.10 | PRIKLJUČNI PLINOVODI TIP I |  | PE 32x3.0 |  | 50 | 0
S K U P A J: | [5 empty] | 0
SKUPAJ PLINOVOD | [5 empty] | 0

## N 28600_GD
1.0 | POPIS MATERIALA IN DEL S PREDRAČUNOM
1.1 | GRADBENA DELA
1.1.1 | PLINOVOD N 28600, PE 110 x 6.6
ZADOBROVŠKA CESTA
Z. ŠT. | OPIS POSTAVKE | KOLIČINA | ENOTA | CENA/ENOTO [EUR] | CENA [EUR]
1
1 | Zakoličba
Zakoličba trase, zavarovanje zakoličbe in izdelava zakoličbenega načrta.
|  | 82 | m1 |  | 0
2 | Asfalt na pločniku - rezanje in rušenje
Rezanje, rušenje in odstranitev asfalta na pločniku, z vsemi manipulacijami, z odvozom na stalno deponijo in vključno s pristojbino.
|  | 175 | m2 |  | 0
3 | Asfalt na vozišču - rezanje in rušenje
Rezanje, rušenje in odstranitev asfalta na vozišču, z vsemi manipulacijami, z odvozom na stalno deponijo in vključno s pristojbino.
|  | 40 | m2 |  | 0
4 | Rezkanje asfaltbetona
Rezkanje asfaltbetona v debelini 4 cm, z vsemi manipulacijami, z odvozom na stalno deponijo in vključno s pristojbino.
|  | 20 | m2 |  | 0
5 | Geotekstilna mreža
Dobava in polaganje geotekstilne mreže na stiku med starim in novim asfaltom, širine 1,85m.
|  | 20 | m1 |  | 0
6 | Asfalt - vgradnja
Dobava in vgrajevanje dvoslojnega asfalta, odstranjevanje sloja tampona v debelini grobega in finega asfalta, fino planiranje in valjanje podlage, obrizg z emulzijo,
obdelava stika med novim in starim asfaltom in obnovitvijo horizontalne prometne signalizacije.
| bitudrobir d = 8 cm | 40 | m2 |  | 0
| asfaltbeton d = 4 cm | 215 | m2 |  | 0
| asfaltbeton d = 4 cm - pločnik | 175 | m2 |  | 0
7 | Granitni robniki
Rušenje obrobe iz granitnih robnikov vseh vrst in vgradnja novih na betonsko podlago MB15 (0,05m3/m).
|  | 55 | m1 |  | 0
8 | Kombinirani izkop
Kombinirani izkop jarka za cevovod v terenu III kategorije, globine do 2,0 m.
| a) strojni izkop | 120 | m3 |  | 0
| b) ročni izkop | 20 | m3 |  | 0
9 | Kanalizacijske zveze
Odstranitev obstoječih kanalizacijskih zvez premera 20 - 30 cm za odvodnjavanje meteorne ali odpadne vode z vsemi preddeli, ter naprava novih polnoobbetoniranih zvez.
|  | 10 | m1 |  | 0
10 | Cestni požiralnik
Odstranitev in postavitev novega cestnega požiralnika premera 40 cm, z
vsemi preddeli in manipulacijami, vključno z izvedbo povezav s kanalizacijo s PVC cevjo premera 20 cm in ohranitvijo rešetke oziroma pokrova.
|  | 3 | kos |  | 0
11 | Planiranje dna jarka
Planiranje dna jarka z natančnostjo +,- 3 cm.
|  | 49 | m2 |  | 0
12 | Odvoz materiala
Odvoz odvečnega izkopanega materiala, z vsemi manipulacijami na stalno deponijo, vključno s pristojbino.
|  | 175 | m3 |  | 0
13 | Zasip - posteljica / plinovodi
Izdelava posteljice in ročni obsip cevi z dopeljanim peskom zrnatosti od 0 do 6 mm (po detajlu iz projekta), ter ročno nabijanje v slojih do potrebne zbitosti.
|  | 22 | m3 |  | 0
14 | Opozorilni trak
Dobava in polaganje opozorilnega PVC traku, rumene barve z oznako POZOR PLINOVOD.
|  | 82 | m1 |  | 0
15 | Prehod za pešce
Izdelava, vzdrževanje med gradnjo in odstranitev začasnih lesenih prehodov
za pešce v širini 1.25 m, z zaščitno ograjo na obeh straneh prehoda.
|  | 2 | kos |  | 0
16 | Zasip - tamponski material
Zasip jarka tamponskim materialom, zrnatosti od 0 do 60 mm, s komprimiranjem po slojih do predpisane zbitosti.
|  | 122 | m3 |  | 0
17 | AB plošča
Dobava montažne armiranobetonske plošče iz MB 20 za cestno kapo in postavitev na niveleto.
|  | 2 | kos |  | 0
18 | Obbetoniranje LŽ kape
Postavitev in obbetoniranje litoželezne kape.
|  | 2 | kos |  | 0
19 | Zaščita podzemnih instalacij-plinovodi
Fizična zaščita podzemnih instalacij (zaščitna cev l = 2,0m na obeh straneh zaprta s polstjo in objemko ter njeno obsutje).
| plinovod PE 110 - Z.C. PE 160 | 4 | kos |  | 0
20 | Zavarovanje in nadzor podzemnih instalacij
Zakoličba in nadzor upravljalca podzemnih instalacij (vodovod, kanalizacija, plin, vročevod, elektro, javna razsvetljava, informacijski vodi),
ki prečkajo ali kako drugače segajo v profil izkopa (glede na obsežnost objekta in po računu upravljalca).
|  |  | 2% |  | 0
21 | Nepredvidena dela
| Nepredvidena dela odobrena s strani nadzora in obračunana po analizi cen v skladu s kalkulativnimi elementi. |  | 10% |  | 0
| SKUPAJ: |  |  | EUR | 0

## N 28603_GD
5.0 | POPIS MATERIALA IN DEL S PREDRAČUNOM
5.1 | GRADBENA DELA
5.1.2 | PLINOVOD N 28603, PE 63 x 5.8
NOVO POLJE CESTA XVII
Z. ŠT. | OPIS POSTAVKE | KOLIČINA | ENOTA | CENA/ENOTO [EUR] | CENA [EUR]
1
1 | Zakoličba
Zakoličba trase, zavarovanje zakoličbe in izdelava zakoličbenega načrta.
|  | 180 | m1 |  | 0
2 | Peščena površina
Odstranitev peščene površine debeline do 20 cm, z vsemi manipulacijami, z odvozom
na stalno deponijo, vključno s pristojbino in ureditvijo v prvotno stanje.
|  | 27 | m2 |  | 0
3 | Asfalt na vozišču - rezanje in rušenje
Rezanje, rušenje in odstranitev asfalta na vozišču, z vsemi manipulacijami, z odvozom na stalno deponijo in vključno s pristojbino.
|  | 360 | m2 |  | 0
4 | Asfalt - vgradnja
Dobava in vgrajevanje dvoslojnega asfalta, odstranjevanje sloja tampona v debelini grobega in finega asfalta, fino planiranje in valjanje podlage, obrizg z emulzijo,
obdelava stika med novim in starim asfaltom in obnovitvijo horizontalne prometne signalizacije.
| bitudrobir d = 6 cm | 360 | m2 |  | 0
| asfaltbeton d = 4 cm | 360 | m2 |  | 0
5 | Kombinirani izkop
Kombinirani izkop jarka za cevovod v terenu III kategorije, globine do 2,0 m.
| a) strojni izkop | 220 | m3 |  | 0
| b) ročni izkop | 60 | m3 |  | 0
6 | Planiranje dna jarka
Planiranje dna jarka z natančnostjo +,- 3 cm.
|  | 95 | m2 |  | 0
7 | Odvoz materiala
Odvoz odvečnega izkopanega materiala, z vsemi manipulacijami na stalno deponijo, vključno s pristojbino.
|  | 420 | m3 |  | 0
8 | Zasip - posteljica / plinovodi
Izdelava posteljice in ročni obsip cevi z dopeljanim peskom zrnatosti od 0 do 6 mm (po detajlu iz projekta), ter ročno nabijanje v slojih do potrebne zbitosti.
|  | 45 | m3 |  | 0
9 | Opozorilni trak
Dobava in polaganje opozorilnega PVC traku, rumene barve z oznako POZOR PLINOVOD.
|  | 180 | m1 |  | 0
10 | Zasip - tamponski material
Zasip jarka tamponskim materialom, zrnatosti od 0 do 60 mm, s komprimiranjem po slojih do predpisane zbitosti.
|  | 235 | m3 |  | 0
11 | AB plošča
Dobava montažne armiranobetonske plošče iz MB 20 za cestno kapo in postavitev na niveleto.
|  | 2 | kos |  | 0
12 | Obbetoniranje LŽ kape
Postavitev in obbetoniranje litoželezne kape.
|  | 2 | kos |  | 0
13 | Zaščita podzemnih instalacij-plinovodi
Fizična zaščita podzemnih instalacij (zaščitna cev l = 2,0m na obeh straneh zaprta s polstjo in objemko ter njeno obsutje).
| plinovod PE 63 - Z.C. PE 110 | 15 | kos |  | 0
14 | Zavarovanje in nadzor podzemnih instalacij
Zakoličba in nadzor upravljalca podzemnih instalacij (vodovod, kanalizacija, plin, vročevod, elektro, javna razsvetljava, informacijski vodi),
ki prečkajo ali kako drugače segajo v profil izkopa (glede na obsežnost objekta in po računu upravljalca).
|  |  | 2% |  | 0
15 | Nepredvidena dela
| Nepredvidena dela odobrena s strani nadzora in obračunana po analizi cen v skladu s kalkulativnimi elementi. |  | 10% |  | 0
| SKUPAJ: |  |  | EUR | 0

## N 28680_GD
5.0 | POPIS MATERIALA IN DEL S PREDRAČUNOM
5.1 | GRADBENA DELA
5.1.3 | PLINOVOD N 28680, PE 110 x 6.6, PE 63 x 5.8
NOVO POLJE CESTA XIX
Z. ŠT. | OPIS POSTAVKE | KOLIČINA | ENOTA | CENA/ENOTO [EUR] | CENA [EUR]
1
1 | Zakoličba
Zakoličba trase, zavarovanje zakoličbe in izdelava zakoličbenega načrta.
|  | 167 | m1 |  | 0
2 | Peščena površina
Odstranitev peščene površine debeline do 20 cm, z vsemi manipulacijami, z odvozom
na stalno deponijo, vključno s pristojbino in ureditvijo v prvotno stanje.
|  | 21 | m2 |  | 0
3 | Asfalt na vozišču - rezanje in rušenje
Rezanje, rušenje in odstranitev asfalta na vozišču, z vsemi manipulacijami, z odvozom na stalno deponijo in vključno s pristojbino.
|  | 304 | m2 |  | 0
4 | Rezkanje asfaltbetona
Rezkanje asfaltbetona v debelini 4 cm, z vsemi manipulacijami, z odvozom na stalno deponijo in vključno s pristojbino.
|  | 6 | m2 |  | 0
5 | Geotekstilna mreža
Dobava in polaganje geotekstilne mreže na stiku med starim in novim asfaltom, širine 1,85m.
|  | 12 | m1 |  | 0
6 | Asfalt - vgradnja
Dobava in vgrajevanje dvoslojnega asfalta, odstranjevanje sloja tampona v debelini grobega in finega asfalta, fino planiranje in valjanje podlage, obrizg z emulzijo,
obdelava stika med novim in starim asfaltom in obnovitvijo horizontalne prometne signalizacije.
| bitudrobir d = 6 cm | 304 | m2 |  | 0
| asfaltbeton d = 4 cm | 304 | m2 |  | 0
7 | Kombinirani izkop
Kombinirani izkop jarka za cevovod v terenu III kategorije, globine do 2,0 m.
| a) strojni izkop | 218 | m3 |  | 0
| b) ročni izkop | 55 | m3 |  | 0
8 | Kanalizacijske zveze
Odstranitev obstoječih kanalizacijskih zvez premera 20 - 30 cm za odvodnjavanje meteorne ali odpadne vode z vsemi preddeli, ter naprava novih polnoobbetoniranih zvez.
|  | 6 | m1 |  | 0
9 | Planiranje dna jarka
Planiranje dna jarka z natančnostjo +,- 3 cm.
|  | 92 | m2 |  | 0
10 | Odvoz materiala
Odvoz odvečnega izkopanega materiala, z vsemi manipulacijami na stalno deponijo, vključno s pristojbino.
|  | 341 | m3 |  | 0
11 | Zasip - posteljica / plinovodi
Izdelava posteljice in ročni obsip cevi z dopeljanim peskom zrnatosti od 0 do 6 mm (po detajlu iz projekta), ter ročno nabijanje v slojih do potrebne zbitosti.
|  | 42 | m3 |  | 0
12 | Opozorilni trak
Dobava in polaganje opozorilnega PVC traku, rumene barve z oznako POZOR PLINOVOD.
|  | 167 | m1 |  | 0
13 | Prehod za pešce
Izdelava, vzdrževanje med gradnjo in odstranitev začasnih lesenih prehodov
za pešce v širini 1.25 m, z zaščitno ograjo na obeh straneh prehoda.
|  | 1 | kos |  | 0
14 | Prehod za pešce in osebna vozila
zdelava, vzdrževanje med gradnjo in odstranitev začasnih lesenih prehodov širine 3.0 za pešce in motorna osebna vozila do nosilnosti 2000 kg, z zaščitno ograjo na
obeh straneh prehoda in signalizacijo v skladu z veljavnimi predpisi. Izvajalec mora predložiti ustrezni statični izračun prehoda.
|  | 1 | kos |  | 0
15 | Zasip - tamponski material
Zasip jarka tamponskim materialom, zrnatosti od 0 do 60 mm, s komprimiranjem po slojih do predpisane zbitosti.
|  | 243 | m3 |  | 0
16 | AB plošča
Dobava montažne armiranobetonske plošče iz MB 20 za cestno kapo in postavitev na niveleto.
|  | 2 | kos |  | 0
17 | Obbetoniranje LŽ kape
Postavitev in obbetoniranje litoželezne kape.
|  | 2 | kos |  | 0
18 | Prečni prekop vozišča - betoniranje
Betoniranje prečnih prekopov vozišča debeline d=30cm+10cm z betonom MB 20 (po posebnem detajlu prečnega
prekopa vozišča). Dobava in polaganje PVC folije pri betoniranju prečnega prehoda vozišča.
|  | 7 | m3 |  | 0
19 | Prečni prekop vozišča - rušenje betona
Rušenje betonskega sloja nad PVC folijo na prečnih prekopih, debeline do 10 cm in odvozom na deponijo izvajalca.
|  | 1.5 | m3 |  | 0
20 | Zaščita podzemnih instalacij-plinovodi
Fizična zaščita podzemnih instalacij (zaščitna cev l = 2,0m na obeh straneh zaprta s polstjo in objemko ter njeno obsutje).
| plinovod PE 63 - Z.C. PE 110 | 15 | kos |  | 0
| plinovod PE 110 - Z.C. PE 160 | 5 | kos |  | 0
21 | Zavarovanje in nadzor podzemnih instalacij
Zakoličba in nadzor upravljalca podzemnih instalacij (vodovod, kanalizacija, plin, vročevod, elektro, javna razsvetljava, informacijski vodi),
ki prečkajo ali kako drugače segajo v profil izkopa (glede na obsežnost objekta in po računu upravljalca).
|  |  | 2% |  | 0
22 | Nepredvidena dela
| Nepredvidena dela odobrena s strani nadzora in obračunana po analizi cen v skladu s kalkulativnimi elementi. |  | 10% |  | 0
| SKUPAJ: |  |  | EUR | 0

## N 28681_GD
5.0 | POPIS MATERIALA IN DEL S PREDRAČUNOM
5.1 | GRADBENA DELA
5.1.4 | PLINOVOD N 28681, PE 63 x 5.8
NOVO POLJE CESTA XVIII
Z. ŠT. | OPIS POSTAVKE | KOLIČINA | ENOTA | CENA/ENOTO [EUR] | CENA [EUR]
1
1 | Zakoličba
Zakoličba trase, zavarovanje zakoličbe in izdelava zakoličbenega načrta.
|  | 250 | m1 |  | 0
2 | Peščena površina
Odstranitev peščene površine debeline do 20 cm, z vsemi manipulacijami, z odvozom
na stalno deponijo, vključno s pristojbino in ureditvijo v prvotno stanje.
|  | 21 | m2 |  | 0
3 | Asfalt na vozišču - rezanje in rušenje
Rezanje, rušenje in odstranitev asfalta na vozišču, z vsemi manipulacijami, z odvozom na stalno deponijo in vključno s pristojbino.
|  | 500 | m2 |  | 0
4 | Rezkanje asfaltbetona
Rezkanje asfaltbetona v debelini 4 cm, z vsemi manipulacijami, z odvozom na stalno deponijo in vključno s pristojbino.
|  | 6 | m2 |  | 0
5 | Geotekstilna mreža
Dobava in polaganje geotekstilne mreže na stiku med starim in novim asfaltom, širine 1,85m.
|  | 12 | m1 |  | 0
6 | Asfalt - vgradnja
Dobava in vgrajevanje dvoslojnega asfalta, odstranjevanje sloja tampona v debelini grobega in finega asfalta, fino planiranje in valjanje podlage, obrizg z emulzijo,
obdelava stika med novim in starim asfaltom in obnovitvijo horizontalne prometne signalizacije.
| bitudrobir d = 6 cm | 500 | m2 |  | 0
| asfaltbeton d = 4 cm | 500 | m2 |  | 0
7 | Kombinirani izkop
Kombinirani izkop jarka za cevovod v terenu III kategorije, globine do 2,0 m.
| a) strojni izkop | 325 | m3 |  | 0
| b) ročni izkop | 50 | m3 |  | 0
8 | Kanalizacijske zveze
Odstranitev obstoječih kanalizacijskih zvez premera 20 - 30 cm za odvodnjavanje meteorne ali odpadne vode z vsemi preddeli, ter naprava novih polnoobbetoniranih zvez.
|  | 6 | m1 |  | 0
9 | Planiranje dna jarka
Planiranje dna jarka z natančnostjo +,- 3 cm.
|  | 92 | m2 |  | 0
10 | Odvoz materiala
Odvoz odvečnega izkopanega materiala, z vsemi manipulacijami na stalno deponijo, vključno s pristojbino.
|  | 375 | m3 |  | 0
11 | Zasip - posteljica / plinovodi
Izdelava posteljice in ročni obsip cevi z dopeljanim peskom zrnatosti od 0 do 6 mm (po detajlu iz projekta), ter ročno nabijanje v slojih do potrebne zbitosti.
|  | 65 | m3 |  | 0
12 | Opozorilni trak
Dobava in polaganje opozorilnega PVC traku, rumene barve z oznako POZOR PLINOVOD.
|  | 250 | m1 |  | 0
13 | Prehod za pešce
Izdelava, vzdrževanje med gradnjo in odstranitev začasnih lesenih prehodov
za pešce v širini 1.25 m, z zaščitno ograjo na obeh straneh prehoda.
|  | 5 | kos |  | 0
14 | Prehod za pešce in osebna vozila
zdelava, vzdrževanje med gradnjo in odstranitev začasnih lesenih prehodov širine 3.0 za pešce in motorna osebna vozila do nosilnosti 2000 kg, z zaščitno ograjo na
obeh straneh prehoda in signalizacijo v skladu z veljavnimi predpisi. Izvajalec mora predložiti ustrezni statični izračun prehoda.
|  | 2 | kos |  | 0
15 | Zasip - tamponski material
Zasip jarka tamponskim materialom, zrnatosti od 0 do 60 mm, s komprimiranjem po slojih do predpisane zbitosti.
|  | 310 | m3 |  | 0
16 | AB plošča
Dobava montažne armiranobetonske plošče iz MB 20 za cestno kapo in postavitev na niveleto.
|  | 4 | kos |  | 0
17 | Obbetoniranje LŽ kape
Postavitev in obbetoniranje litoželezne kape.
|  | 4 | kos |  | 0
18 | Prečni prekop vozišča - betoniranje
Betoniranje prečnih prekopov vozišča debeline d=30cm+10cm z betonom MB 20 (po posebnem detajlu prečnega
prekopa vozišča). Dobava in polaganje PVC folije pri betoniranju prečnega prehoda vozišča.
|  | 7 | m3 |  | 0
19 | Prečni prekop vozišča - rušenje betona
Rušenje betonskega sloja nad PVC folijo na prečnih prekopih, debeline do 10 cm in odvozom na deponijo izvajalca.
|  | 1.5 | m3 |  | 0
20 | Zaščita podzemnih instalacij-plinovodi
Fizična zaščita podzemnih instalacij (zaščitna cev l = 2,0m na obeh straneh zaprta s polstjo in objemko ter njeno obsutje).
| plinovod PE 63 - Z.C. PE 110 | 17 | kos |  | 0
21 | Zavarovanje in nadzor podzemnih instalacij
Zakoličba in nadzor upravljalca podzemnih instalacij (vodovod, kanalizacija, plin, vročevod, elektro, javna razsvetljava, informacijski vodi),
ki prečkajo ali kako drugače segajo v profil izkopa (glede na obsežnost objekta in po računu upravljalca).
|  |  | 2% |  | 0
22 | Nepredvidena dela
| Nepredvidena dela odobrena s strani nadzora in obračunana po analizi cen v skladu s kalkulativnimi elementi. |  | 10% |  | 0
| SKUPAJ: |  |  | EUR | 0

## N 28682_GD
1.0 | POPIS MATERIALA IN DEL S PREDRAČUNOM
1.1 | GRADBENA DELA
1.1.5 | PLINOVOD N 28682, PE 110 x 6.6
NOVO POLJE CESTA XXI
Z. ŠT. | OPIS POSTAVKE | KOLIČINA | ENOTA | CENA/ENOTO [EUR] | CENA [EUR]
1
1 | Zakoličba
Zakoličba trase, zavarovanje zakoličbe in izdelava zakoličbenega načrta.
|  | 65.5 | m1 |  | 0
2 | Asfalt na vozišču - rezanje in rušenje
Rezanje, rušenje in odstranitev asfalta na vozišču, z vsemi manipulacijami, z odvozom na stalno deponijo in vključno s pristojbino.
|  | 130 | m2 |  | 0
3 | Asfalt - vgradnja
Dobava in vgrajevanje dvoslojnega asfalta, odstranjevanje sloja tampona v debelini grobega in finega asfalta, fino planiranje in valjanje podlage, obrizg z emulzijo,
obdelava stika med novim in starim asfaltom in obnovitvijo horizontalne prometne signalizacije.
| bitudrobir d = 6 cm | 130 | m2 |  | 0
| asfaltbeton d = 4 cm | 130 | m2 |  | 0
4 | Kombinirani izkop
Kombinirani izkop jarka za cevovod v terenu III kategorije, globine do 2,0 m.
| a) strojni izkop | 100 | m3 |  | 0
| b) ročni izkop | 25 | m3 |  | 0
5 | Planiranje dna jarka
Planiranje dna jarka z natančnostjo +,- 3 cm.
|  | 46 | m2 |  | 0
6 | Odvoz materiala
Odvoz odvečnega izkopanega materiala, z vsemi manipulacijami na stalno deponijo, vključno s pristojbino.
|  | 156 | m3 |  | 0
7 | Zasip - posteljica / plinovodi
Izdelava posteljice in ročni obsip cevi z dopeljanim peskom zrnatosti od 0 do 6 mm (po detajlu iz projekta), ter ročno nabijanje v slojih do potrebne zbitosti.
|  | 17 | m3 |  | 0
8 | Opozorilni trak
Dobava in polaganje opozorilnega PVC traku, rumene barve z oznako POZOR PLINOVOD.
|  | 65.5 | m1 |  | 0
9 | Zasip - tamponski material
Zasip jarka tamponskim materialom, zrnatosti od 0 do 60 mm, s komprimiranjem po slojih do predpisane zbitosti.
|  | 112 | m3 |  | 0
10 | AB plošča
Dobava montažne armiranobetonske plošče iz MB 20 za cestno kapo in postavitev na niveleto.
|  | 2 | kos |  | 0
11 | Obbetoniranje LŽ kape
Postavitev in obbetoniranje litoželezne kape.
|  | 2 | kos |  | 0
12 | Zaščita podzemnih instalacij-plinovodi
Fizična zaščita podzemnih instalacij (zaščitna cev l = 2,0m na obeh straneh zaprta s polstjo in objemko ter njeno obsutje).
| plinovod PE 110 - Z.C. PE 160 | 3 | kos |  | 0
13 | Zavarovanje in nadzor podzemnih instalacij
Zakoličba in nadzor upravljalca podzemnih instalacij (vodovod, kanalizacija, plin, vročevod, elektro, javna razsvetljava, informacijski vodi),
ki prečkajo ali kako drugače segajo v profil izkopa (glede na obsežnost objekta in po računu upravljalca).
|  |  | 2% |  | 0
14 | Nepredvidena dela
| Nepredvidena dela odobrena s strani nadzora in obračunana po analizi cen v skladu s kalkulativnimi elementi. |  | 10% |  | 0
| SKUPAJ: |  |  | EUR | 0

## N 28684_GD
1.0 | POPIS MATERIALA IN DEL S PREDRAČUNOM
1.1 | GRADBENA DELA
1.1.6 | PLINOVOD N 28684, PE 63 x 5.8
NOVO POLJE CESTA XXI
Z. ŠT. | OPIS POSTAVKE | KOLIČINA | ENOTA | CENA/ENOTO [EUR] | CENA [EUR]
1
1 | Zakoličba
Zakoličba trase, zavarovanje zakoličbe in izdelava zakoličbenega načrta.
|  | 78.5 | m1 |  | 0
2 | Asfalt na vozišču - rezanje in rušenje
Rezanje, rušenje in odstranitev asfalta na vozišču, z vsemi manipulacijami, z odvozom na stalno deponijo in vključno s pristojbino.
|  | 120 | m2 |  | 0
3 | Asfalt - vgradnja
Dobava in vgrajevanje dvoslojnega asfalta, odstranjevanje sloja tampona v debelini grobega in finega asfalta, fino planiranje in valjanje podlage, obrizg z emulzijo,
obdelava stika med novim in starim asfaltom in obnovitvijo horizontalne prometne signalizacije.
| bitudrobir d = 5 cm | 120 | m2 |  | 0
| asfaltbeton d = 4 cm | 120 | m2 |  | 0
4 | Kombinirani izkop
Kombinirani izkop jarka za cevovod v terenu III kategorije, globine do 2,0 m.
| a) strojni izkop | 98 | m3 |  | 0
| b) ročni izkop | 24 | m3 |  | 0
5 | Planiranje dna jarka
Planiranje dna jarka z natančnostjo +,- 3 cm.
|  | 39 | m2 |  | 0
6 | Odvoz materiala
Odvoz odvečnega izkopanega materiala, z vsemi manipulacijami na stalno deponijo, vključno s pristojbino.
|  | 153 | m3 |  | 0
7 | Zasip - posteljica / plinovodi
Izdelava posteljice in ročni obsip cevi z dopeljanim peskom zrnatosti od 0 do 6 mm (po detajlu iz projekta), ter ročno nabijanje v slojih do potrebne zbitosti.
|  | 15 | m3 |  | 0
8 | Opozorilni trak
Dobava in polaganje opozorilnega PVC traku, rumene barve z oznako POZOR PLINOVOD.
|  | 78.5 | m1 |  | 0
9 | Zasip - tamponski material
Zasip jarka tamponskim materialom, zrnatosti od 0 do 60 mm, s komprimiranjem po slojih do predpisane zbitosti.
|  | 109 | m3 |  | 0
10 | AB plošča
Dobava montažne armiranobetonske plošče iz MB 20 za cestno kapo in postavitev na niveleto.
|  | 2 | kos |  | 0
11 | Obbetoniranje LŽ kape
Postavitev in obbetoniranje litoželezne kape.
|  | 2 | kos |  | 0
12 | Zaščita podzemnih instalacij-plinovodi
Fizična zaščita podzemnih instalacij (zaščitna cev l = 2,0m na obeh straneh zaprta s polstjo in objemko ter njeno obsutje).
| plinovod PE 63 - Z.C. PE 110 | 3 | kos |  | 0
13 | Zavarovanje in nadzor podzemnih instalacij
Zakoličba in nadzor upravljalca podzemnih instalacij (vodovod, kanalizacija, plin, vročevod, elektro, javna razsvetljava, informacijski vodi),
ki prečkajo ali kako drugače segajo v profil izkopa (glede na obsežnost objekta in po računu upravljalca).
|  |  | 2% |  | 0
14 | Nepredvidena dela
| Nepredvidena dela odobrena s strani nadzora in obračunana po analizi cen v skladu s kalkulativnimi elementi. |  | 10% |  | 0
| SKUPAJ: |  |  | EUR | 0

## PP_TIP I_GD
1.0 | POPIS MATERIALA IN DEL S PREDRAČUNOM
1.1 | GRADBENA DELA
1.1.7 | PRIKLJUČNI PLINOVODI
Z. ŠT. | OPIS POSTAVKE | KOLIČINA | ENOTA | CENA/ENOTO [EUR] | CENA [EUR]
1 | Hišni priključni plinovodi TIP - I
|  | 50 | kos |  | 0
| Skupaj : |  |  |  | 0

## N 28600_SD
1.0 | POPIS MATERIALA IN DEL S PREDRAČUNOM
1.2 | STROJNA DELA
1.2.1 | PLINOVOD N 28600, PE 110 x 6.6
ZADOBROVŠKA CESTA
Z. ŠT. | OPIS POSTAVKE | KOLIČINA | ENOTA | CENA/ENOTO [EUR] | CENA [EUR]
1
1 | Cev iz materiala PE 100- SDR 17
Cev iz materiala PE 100, po SIST EN 12007-2, SDR 17 skupaj z dodatkom za razrez.
| PE 110x6,6 | 82 | m1 |  | 0
2 | T-kos iz materiala PE 100
Odcepni T-kos iz materiala PE 100.
| PE 110/110 | 1 | kos |  | 0
3 | Cevna kapa iz materiala PE 100
Cevna kapa iz materiala PE 100.
| PE 110 | 1 | kos |  | 0
4 | Obojka iz materiala PE 100
Obojka iz PE 100 z vgrajeno elektro-uporovno žico, skupaj z varjenjem.
| PE 110 | 15 | kos |  | 0
5 | Sedlo z obojko iz materiala PE 100
Elektrovarilno sedlo z obojko iz materiala PE 100 z vgrajeno elektro-uporovno žico, skupaj z varjenjem.
| PE 110/63 | 1 | kos |  | 0
6 | Cestna kapa
Litoželezna zaščitna cestna kapa, material SL 18, z napisom plin na pokrovu, zaščitena z bitumnom.
| DN 190 | 2 | kos |  | 0
7 | PE sifon - kondenčna cev iz materiala PE 100
PE sifon - kondenčna cev, izdelana iz materiala PE 100 dimenzije PE 63, dveh kolen dimenzije PE 63, reducirnega kosa PE 63/32,
prehodnega kosa PE 32/DN 25, z jekleno krogelno pipo DN 25 tlačne stopnje PN 4, z navojnima priključkoma in zaprto z navojnim
čepom, skupaj s PVC cevjo, mivko potrebno za zapolnitev PVC cevi, dolžine cca 1,5m, ki se prilagodi na mestu vgradnje, ter varilnim, tesnilnim in vijačnim materialom (izdelan po priloženi skici)
|  | 2 | kos |  | 0
8 | PE izpihovalna cev iz materiala PE 100
PE izpihovalna cev, izdelana iz cevi PE 100, dimenzije PE 63, kolena PE 63, reducirnega kosa PE 63/32,
prehodnega kosa PE 32/DN 25, z jekleno krogelno pipo DN 25 tlačne stopnje PN 4, z navojnima priključkoma in zaprto z navojnim
čepom, skupaj s PVC cevjo, mivko potrebno za zapolnitev PVC cevi, dolžine cca 1,5m, ki se prilagodi na mestu vgradnje, ter varilnim, tesnilnim in vijačnim materialom (izdelan po priloženi skici)
|  | 1 | kos |  | 0
9 | Tlačni preizkusi
Tlačni preizkusi plinovoda, izvedeni po navodilih iz projekta, skupaj z izdelavo zapisnikov o preizkusih.
|  | 82 | m1 |  | 0
10 | Prevezava plinovoda
Prevezava novoprojektiranega plinovoda na obstoječe plinovodno omrežje, ki ga opravi distributer plina. (Obračun po dejanskih stroških distributerja!)
|  |  | 2% |  | 0
11 | Nepredvidena dela:
Nepredvidena dela odobrena s strani nadzora in obračunana po analizi cen v skladu s kalkulativnimi elementi.
|  |  | 6% |  | 0
| SKUPAJ |  |  | EUR | 0

## N 28603_SD
1.0 | POPIS MATERIALA IN DEL S PREDRAČUNOM
1.2 | STROJNA DELA
1.2.2 | PLINOVOD N 28603, PE 63 x 5.8
NOVO POLJE CESTA XVII
Z. ŠT. | OPIS POSTAVKE | KOLIČINA | ENOTA | CENA/ENOTO [EUR] | CENA [EUR]
1
1 | Cev iz materiala PE 100 - SDR 11
Cev iz materiala PE 100, po SIST EN 12007-2, SDR 11 skupaj z dodatkom za razrez.
| PE 63x5,8 | 180 | m1 |  | 0
2 | Lok iz materiala PE 100-450
Lok iz materiala PE 100, 450.
| PE 63 | 1 | kos |  | 0
3 | T-kos iz materiala PE 100
Odcepni T-kos iz materiala PE 100.
| PE 63/63 | 1 | kos |  | 0
4 | Cevna kapa iz materiala PE 100
Cevna kapa iz materiala PE 100.
| PE 63 | 1 | kos |  | 0
5 | Obojka iz materiala PE 100
Obojka iz PE 100 z vgrajeno elektro-uporovno žico, skupaj z varjenjem.
| PE 63 | 25 | kos |  | 0
6 | Cestna kapa
Litoželezna zaščitna cestna kapa, material SL 18, z napisom plin na pokrovu, zaščitena z bitumnom.
| DN 190 | 1 | kos |  | 0
7 | PE sifon - kondenčna cev iz materiala PE 100
PE sifon - kondenčna cev, izdelana iz materiala PE 100 dimenzije PE 63, dveh kolen dimenzije PE 63, reducirnega kosa PE 63/32,
prehodnega kosa PE 32/DN 25, z jekleno krogelno pipo DN 25 tlačne stopnje PN 4, z navojnima priključkoma in zaprto z navojnim
čepom, skupaj s PVC cevjo, mivko potrebno za zapolnitev PVC cevi, dolžine cca 1,5m, ki se prilagodi na mestu vgradnje, ter varilnim, tesnilnim in vijačnim materialom (izdelan po priloženi skici)
|  | 1 | kos |  | 0
8 | Tlačni preizkusi
Tlačni preizkusi plinovoda, izvedeni po navodilih iz projekta, skupaj z izdelavo zapisnikov o preizkusih.
|  | 180 | m1 |  | 0
9 | Prevezava plinovoda
Prevezava novoprojektiranega plinovoda na obstoječe plinovodno omrežje, ki ga opravi distributer plina. (Obračun po dejanskih stroških distributerja!)
|  |  | 2% |  | 0
10 | Nepredvidena dela:
Nepredvidena dela odobrena s strani nadzora in obračunana po analizi cen v skladu s kalkulativnimi elementi.
|  |  | 6% |  | 0
| SKUPAJ |  |  | EUR | 0

## N 28680_SD
1.0 | POPIS MATERIALA IN DEL S PREDRAČUNOM
1.2 | STROJNA DELA
1.2.3 | PLINOVOD N 28680, PE 110 x 6.6, PE 63 x 5.8
NOVO POLJE CESTA XIX
Z. ŠT. | OPIS POSTAVKE | KOLIČINA | ENOTA | CENA/ENOTO [EUR] | CENA [EUR]
1
1 | Cev iz materiala PE 100 - SDR 11
Cev iz materiala PE 100, po SIST EN 12007-2, SDR 11 skupaj z dodatkom za razrez.
| PE 63x5,8 | 129 | m1 |  | 0
2 | Cev iz materiala PE 100- SDR 17
Cev iz materiala PE 100, po SIST EN 12007-2, SDR 17 skupaj z dodatkom za razrez.
| PE 110x6,6 | 38 | m1 |  | 0
3 | T-kos iz materiala PE 100
Odcepni T-kos iz materiala PE 100.
| PE 63/63 | 1 | kos |  | 0
4 | Reducirni T-kos iz materiala PE 100
Reducirni odcepni T-kos iz materiala PE 100.
| PE 110/63 | 1 | kos |  | 0
5 | Cevna kapa iz materiala PE 100
Cevna kapa iz materiala PE 100.
| PE 63 | 1 | kos |  | 0
6 | Reducirni kos iz materiala PE 100
Reducirni kos iz materiala PE 100.
| PE 110/63 | 1 | kos |  | 0
7 | Obojka iz materiala PE 100
Obojka iz PE 100 z vgrajeno elektro-uporovno žico, skupaj z varjenjem.
| PE 63 | 22 | kos |  | 0
| PE 110 | 8 | kos |  | 0
8 | Krogelna pipa iz materiala PE 100 - podzemna vgradnja
Krogelna pipa iz materiala PE 100, tlačne stopnje PN 4, za zemeljski plin, s teleskopsko vgradbilno garnituro z evro nastavkom.
| PE 63 | 1 | kos |  | 0
9 | Cestna kapa
Litoželezna zaščitna cestna kapa, material SL 18, z napisom plin na pokrovu, zaščitena z bitumnom.
| DN 190 | 2 | kos |  | 0
10 | PE sifon - kondenčna cev iz materiala PE 100
PE sifon - kondenčna cev, izdelana iz materiala PE 100 dimenzije PE 63, dveh kolen dimenzije PE 63, reducirnega kosa PE 63/32,
prehodnega kosa PE 32/DN 25, z jekleno krogelno pipo DN 25 tlačne stopnje PN 4, z navojnima priključkoma in zaprto z navojnim
čepom, skupaj s PVC cevjo, mivko potrebno za zapolnitev PVC cevi, dolžine cca 1,5m, ki se prilagodi na mestu vgradnje, ter varilnim, tesnilnim in vijačnim materialom (izdelan po priloženi skici)
|  | 1 | kos |  | 0
11 | Tlačni preizkusi
Tlačni preizkusi plinovoda, izvedeni po navodilih iz projekta, skupaj z izdelavo zapisnikov o preizkusih.
|  | 167 | m1 |  | 0
12 | Prevezava plinovoda
Prevezava novoprojektiranega plinovoda na obstoječe plinovodno omrežje, ki ga opravi distributer plina. (Obračun po dejanskih stroških distributerja!)
|  |  | 2% |  | 0
13 | Nepredvidena dela:
Nepredvidena dela odobrena s strani nadzora in obračunana po analizi cen v skladu s kalkulativnimi elementi.
|  |  | 6% |  | 0
| SKUPAJ |  |  | EUR | 0

## N 28681_SD
5.0 | POPIS MATERIALA IN DEL S PREDRAČUNOM
1.2 | STROJNA DELA
1.2.4 | PLINOVOD N 28681, PE 63 x 5.8
NOVO POLJE CESTA XVIII
Z. ŠT. | OPIS POSTAVKE | KOLIČINA | ENOTA | CENA/ENOTO [EUR] | CENA [EUR]
1
1 | Cev iz materiala PE 100 - SDR 11
Cev iz materiala PE 100, po SIST EN 12007-2, SDR 11 skupaj z dodatkom za razrez.
| PE 63x5,8 | 250 | m1 |  | 0
2 | Cevna kapa iz materiala PE 100
Cevna kapa iz materiala PE 100.
| PE 63 | 1 | kos |  | 0
3 | T-kos iz materiala PE 100
Odcepni T-kos iz materiala PE 100.
| PE 63/63 | 2 | kos |  | 0
4 | Sedlo z obojko iz materiala PE 100
Elektrovarilno sedlo z obojko iz materiala PE 100 z vgrajeno elektro-uporovno žico, skupaj z varjenjem.
| PE 63/63 | 1 | kos |  | 0
5 | Obojka iz materiala PE 100
Obojka iz PE 100 z vgrajeno elektro-uporovno žico, skupaj z varjenjem.
| PE 63 | 30 | kos |  | 0
6 | Krogelna pipa iz materiala PE 100 - podzemna vgradnja
Krogelna pipa iz materiala PE 100, tlačne stopnje PN 4, za zemeljski plin, s teleskopsko vgradbilno garnituro z evro nastavkom.
| PE 63 | 3 | kos |  | 0
7 | Cevna kapa iz materiala PE 100
Cevna kapa iz materiala PE 100.
| PE 110 | 1 | kos |  | 0
8 | Cestna kapa
Litoželezna zaščitna cestna kapa, material SL 18, z napisom plin na pokrovu, zaščitena z bitumnom.
| DN 190 | 3 | kos |  | 0
9 | PE izpihovalna cev iz materiala PE 100
PE izpihovalna cev, izdelana iz cevi PE 100, dimenzije PE 63, kolena PE 63, reducirnega kosa PE 63/32,
prehodnega kosa PE 32/DN 25, z jekleno krogelno pipo DN 25 tlačne stopnje PN 4, z navojnima priključkoma in zaprto z navojnim
čepom, skupaj s PVC cevjo, mivko potrebno za zapolnitev PVC cevi, dolžine cca 1,5m, ki se prilagodi na mestu vgradnje, ter varilnim, tesnilnim in vijačnim materialom (izdelan po priloženi skici)
|  | 1 | kos |  | 0
10 | Tlačni preizkusi
Tlačni preizkusi plinovoda, izvedeni po navodilih iz projekta, skupaj z izdelavo zapisnikov o preizkusih.
|  | 250 | m1 |  | 0
11 | Prevezava plinovoda
Prevezava novoprojektiranega plinovoda na obstoječe plinovodno omrežje, ki ga opravi distributer plina. (Obračun po dejanskih stroških distributerja!)
|  |  | 2% |  | 0
12 | Nepredvidena dela:
Nepredvidena dela odobrena s strani nadzora in obračunana po analizi cen v skladu s kalkulativnimi elementi.
|  |  | 6% |  | 0
| SKUPAJ |  |  | EUR | 0

## N 28682_SD
1.0 | POPIS MATERIALA IN DEL S PREDRAČUNOM
1.2 | STROJNA DELA
1.2.5 | PLINOVOD N 28682, PE 110 x 6.6
NOVO POLJE CESTA XXI
Z. ŠT. | OPIS POSTAVKE | KOLIČINA | ENOTA | CENA/ENOTO [EUR] | CENA [EUR]
1
1 | Cev iz materiala PE 100- SDR 17
Cev iz materiala PE 100, po SIST EN 12007-2, SDR 17 skupaj z dodatkom za razrez.
| PE 110x6,6 | 65.5 | m1 |  | 0
2 | Lok iz materiala PE 100-450
Lok iz materiala PE 100, 450.
| PE 110 | 1 | kos |  | 0
3 | Reducirni T-kos iz materiala PE 100
Reducirni odcepni T-kos iz materiala PE 100.
| PE 110/63 | 1 | kos |  | 0
4 | Cevna kapa iz materiala PE 100
Cevna kapa iz materiala PE 100.
| PE 110 | 1 | kos |  | 0
5 | Obojka iz materiala PE 100
Obojka iz PE 100 z vgrajeno elektro-uporovno žico, skupaj z varjenjem.
| PE 63 | 2 | kos |  | 0
| PE 110 | 13 | kos |  | 0
6 | Sedlo z obojko iz materiala PE 100
Elektrovarilno sedlo z obojko iz materiala PE 100 z vgrajeno elektro-uporovno žico, skupaj z varjenjem.
| PE 110/63 | 2 | kos |  | 0
7 | Cestna kapa
Litoželezna zaščitna cestna kapa, material SL 18, z napisom plin na pokrovu, zaščitena z bitumnom.
| DN 190 | 2 | kos |  | 0
8 | PE sifon - kondenčna cev iz materiala PE 100
PE sifon - kondenčna cev, izdelana iz materiala PE 100 dimenzije PE 63, dveh kolen dimenzije PE 63, reducirnega kosa PE 63/32,
prehodnega kosa PE 32/DN 25, z jekleno krogelno pipo DN 25 tlačne stopnje PN 4, z navojnima priključkoma in zaprto z navojnim
čepom, skupaj s PVC cevjo, mivko potrebno za zapolnitev PVC cevi, dolžine cca 1,5m, ki se prilagodi na mestu vgradnje, ter varilnim, tesnilnim in vijačnim materialom (izdelan po priloženi skici)
|  | 1 | kos |  | 0
9 | PE izpihovalna cev iz materiala PE 100
PE izpihovalna cev, izdelana iz cevi PE 100, dimenzije PE 63, kolena PE 63, reducirnega kosa PE 63/32,
prehodnega kosa PE 32/DN 25, z jekleno krogelno pipo DN 25 tlačne stopnje PN 4, z navojnima priključkoma in zaprto z navojnim
čepom, skupaj s PVC cevjo, mivko potrebno za zapolnitev PVC cevi, dolžine cca 1,5m, ki se prilagodi na mestu vgradnje, ter varilnim, tesnilnim in vijačnim materialom (izdelan po priloženi skici)
|  | 1 | kos |  | 0
10 | Tlačni preizkusi
Tlačni preizkusi plinovoda, izvedeni po navodilih iz projekta, skupaj z izdelavo zapisnikov o preizkusih.
|  | 65.5 | m1 |  | 0
11 | Prevezava plinovoda
Prevezava novoprojektiranega plinovoda na obstoječe plinovodno omrežje, ki ga opravi distributer plina. (Obračun po dejanskih stroških distributerja!)
|  |  | 2% |  | 0
12 | Nepredvidena dela:
Nepredvidena dela odobrena s strani nadzora in obračunana po analizi cen v skladu s kalkulativnimi elementi.
|  |  | 6% |  | 0
| SKUPAJ |  |  | EUR | 0

## N 28684_SD
1.0 | POPIS MATERIALA IN DEL S PREDRAČUNOM
1.2 | STROJNA DELA
1.2.6 | PLINOVOD N 28684, PE 63 x 5.8
NOVO POLJE CESTA XXI
Z. ŠT. | OPIS POSTAVKE | KOLIČINA | ENOTA | CENA/ENOTO [EUR] | CENA [EUR]
1
1 | Cev iz materiala PE 100 - SDR 11
Cev iz materiala PE 100, po SIST EN 12007-2, SDR 11 skupaj z dodatkom za razrez.
| PE 63x5,8 | 78.5 | m1 |  | 0
2 | T-kos iz materiala PE 100
Odcepni T-kos iz materiala PE 100.
| PE 63/63 | 2 | kos |  | 0
3 | Cevna kapa iz materiala PE 100
Cevna kapa iz materiala PE 100.
| PE 63 | 1 | kos |  | 0
4 | Obojka iz materiala PE 100
Obojka iz PE 100 z vgrajeno elektro-uporovno žico, skupaj z varjenjem.
| PE 63 | 19 | kos |  | 0
5 | Krogelna pipa iz materiala PE 100 - podzemna vgradnja
Krogelna pipa iz materiala PE 100, tlačne stopnje PN 4, za zemeljski plin, s teleskopsko vgradbilno garnituro z evro nastavkom.
| PE 63 | 1 | kos |  | 0
6 | Cestna kapa
Litoželezna zaščitna cestna kapa, material SL 18, z napisom plin na pokrovu, zaščitena z bitumnom.
| DN 190 | 2 | kos |  | 0
7 | PE sifon - kondenčna cev iz materiala PE 100
PE sifon - kondenčna cev, izdelana iz materiala PE 100 dimenzije PE 63, dveh kolen dimenzije PE 63, reducirnega kosa PE 63/32,
prehodnega kosa PE 32/DN 25, z jekleno krogelno pipo DN 25 tlačne stopnje PN 4, z navojnima priključkoma in zaprto z navojnim
čepom, skupaj s PVC cevjo, mivko potrebno za zapolnitev PVC cevi, dolžine cca 1,5m, ki se prilagodi na mestu vgradnje, ter varilnim, tesnilnim in vijačnim materialom (izdelan po priloženi skici)
|  | 1 | kos |  | 0
8 | Pozicijska tablica-armatura
Pozicijska tablica po DIN 4065 za oznako armatur plinovoda, skupaj s pritrdilnim materialom in izmero.
|  | 2 | kos |  | 0
9 | Tlačni preizkusi
Tlačni preizkusi plinovoda, izvedeni po navodilih iz projekta, skupaj z izdelavo zapisnikov o preizkusih.
|  | 78.5 | m1 |  | 0
10 | Prekinitev dobave plina
Prekinitev dobave plina, ki ga opravi distributer plina.
|  |  | 2% |  | 0
11 | Prevezava plinovoda
Prevezava novoprojektiranega plinovoda na obstoječe plinovodno omrežje, ki ga opravi distributer plina. (Obračun po dejanskih stroških distributerja!)
|  |  | 2% |  | 0
12 | Nepredvidena dela:
Nepredvidena dela odobrena s strani nadzora in obračunana po analizi cen v skladu s kalkulativnimi elementi.
|  |  | 6% |  | 0
| SKUPAJ |  |  | EUR | 0

## PP_TIP I_SD
1.0 | POPIS MATERIALA IN DEL S PREDRAČUNOM
1.2 | STROJNA DELA
1.2.7 | PRIKLJUČNI PLINOVODI (1 - 4 bar)
Z. ŠT. | OPIS POSTAVKE | KOLIČINA | ENOTA | CENA/ENOTO [EUR] | CENA [EUR]
1
1 | Hišni priključni plinovodi TIP - I
|  | 50 | kos |  | 0
| Skupaj : |  |  |  | 0
Z. ŠT. | OPIS POSTAVKE | KOLIČINA | ENOTA | CENA/ENOTO [EUR] | CENA [EUR]
1
1 | Cev iz materiala PE 100 - SDR 11
Cev iz materiala PE 100, po SIST EN 12007-2, SDR 11 skupaj z dodatkom za razrez.
| PE 32x3,0 | 650 | m1 |  | 0
2 | Navrtalno sedlo iz materiala PE 100
Navrtalno sedlo iz materiala PE 100 z vgrajeno elektro-uporovno žico, skupaj z varjenjem.
| PE 63/32 | 45 | kos |  | 0
| PE 110/32 | 5 | kos |  | 0
3 | Protilomni ventil
Samozaporni protilomni ventil GS tip Z za območje tlakov med 35 mbar in 5.0 bar, vgrajen v obojko, s pretočno odprtino za samodejno deaktiviranje.
| PE 32/DN 25 | 50 | kos |  | 0
4 | Lok iz materiala PE 100-450
Lok iz materiala PE 100, 450.
| PE 32 | 18 | kos |  | 0
5 | Lok iz materiala PE 100-900
Lok iz materiala PE 100, 900.
| PE 32 | 50 | kos |  | 0
6 | T-kos iz materiala PE 100
Odcepni T-kos iz materiala PE 100.
| PE 32/32 | 9 | kos |  | 0
7 | Reducirni kos iz materiala PE 10
Reducirni kos iz materiala PE 100.
| PE 63/32 | 1 | kos |  | 0
8 | Obojka iz materiala PE 100
Obojka iz PE 100 z vgrajeno elektro-uporovno žico, skupaj z varjenjem.
| PE 32 | 250 | kos |  | 0
| PE 63 | 2 | kos |  | 0
9 | Uvodnice
Hišna plinska uvodnica narejena po zahtevah DVGW G 459 in preskušena v skladu z zahtevami DVGW VP 601.
Zaporni organ mora biti jeklene izvedbe, tlačne stopnje PN 4 in termično varovan v skladu z zahtevami DVGW VP 301
V ceni uvodnice je zajeta vgradnja skupaj z vrtanjem zidu in vzpostavitvijo v prvotno stanje.
| DN 25 (izvedba A) | 12 | kos |  | 0
| DN 25 (izvedba C) | 5 | kos |  | 0
10 | Priključni sklop tip - D (DN 25)
Priključni sklop sestavljen iz:
- prehodnega kosa PE 32/jeklo DN 25,
- jeklene brezšivne srednjetežke črne cevi po DIN 2440, material St 38.5, DN 25,
- zapornega organa DN 25 iz jekla z navojnima priključkoma, tlačne stopnje PN 4,
standardne dolžine, atestirana za zemeljski plin, z ročko za posluževanje, skupaj z izolirnim kosom in tesnilnim materialom, zaprta s čepom,
- omarice za zaporno pipo, izdelane iz nerjaveče pločevine po delavniški risbi proizvajalca, prirejene za pritrditev na zid s
pocinkano zaščitno cevjo in z napisom: GLAVNA PLINSKA ZAPORNA PIPA, dimenzije: 250x300x200 mm.
| DN 25 | 13 | kos |  | 0
11 | Priključni sklop ţip - E (DN 25)
Priključni sklop sestavljen iz::
- prehodnega kosa PE 32/jeklo DN 25,
- jeklene brezšivne srednjetežke črne cevi po DIN 2440, material St 38.5, DN 25,
- zapornega organa DN 25 iz jekla z navojnima priključkoma, tlačne stopnje PN 4,
standardne dolžine, atestirana za zemeljski plin, z ročko za posluževanje, skupaj z izolirnim kosom in tesnilnim materialom, zaprta s čepom,
- zaščitne cevi DN 40 pri preboju skozi zid, zaščitena pred korozijo in zatesnjena s trajno elastičnim materialom, izdelana po priloženi skici,
- omarice za zaporno pipo, izdelane iz nerjaveče pločevine po delavniški risbi
proizvajalca, prirejene za vgradnjo v zid in z napisom: GLAVNA PLINSKA ZAPORNA PIPA, dimenzije: 250x300x200 mm.
| DN 25 | 20 | kos |  | 0
12 | Tlačni preizkus
Tlačni preizkus priključnih plinovodov izvedenih po navodilih iz projekta, izdaja atesta.
|  | 650 | m1 |  | 0
13 | Nepredvidena dela
Nepredvidena dela odobrena s strani nadzora in obračunana po analizi cen v skladu s kalkulativnimi elementi.
|  |  | 6% |  | 0
| SKUPAJ |  |  | EUR | 0