## Popis del
GORNJI TRG 11 |  | Enota |  | Cena/enoto | Cena skupaj
KV pogoji k sanaciji ometov:
- | pred začetkom del na fasadi je potrebno temeljito preveriti stanje ometov s pretrkavanjem, omete, ki se
luščijo in podvotljena mesta je dopustno odstraniti, omete, ki so trdni, je potrebno ohraniti.
- | mesta odstranjenih ometov je potrebno označiti na kartografski podlogi (lahko tudi na fotografiji)
za potrebe monitoringa fasade tako ZVKDS, OE Ljubljana kot lastnika.
- | pri rekonstrukciji ometov je potrebno uporabiti mivko oziroma prodec (agregat) enak strukturi prvotnega
ometa, ter doseči finalno obdelavo, enako prvotni.
- | za popravilo ometa je potrebno pridobiti barvno in mineraloško ustrezen pesek. Vsa obnovitvena dela naj
bodo izvedena v enaki tehnologiji kot originalni del.
- | novi omet mora biti poravnan z linijo obstoječega zdravega ometa.
- | podrobni kulturnovarstveni pogoji za finalno obdelavo bodo podani na podlagi rezultatov raziskav in v času
obnove pripravljenih vzorcev ometa na fasadi ter opleska za fasado, ki jih bo potrdil konseravtor
ZVKDS, OE Ljubljana.
- | izris potrebnih načrtov za fasado, okna, streho v primeru zahteve ZVKDS
A | FASADA
I. | Gradbena dela
1 | Pripravljalna dela zajemajo sledeče postavke:
- plačilo upravne takse, komunalne takse za začasno prometno ureditev na javni promrtni površini in komunalne takse za posebno rabo javne površine (za souporabo mestnega zemljišča za čas del)
- signalizacija in osvetlitev gradbišča za čas del z izdelavo vseh potrebnih načrtov - elaboratov začasne prometne ureditve, nadzorom nad ureditvijo in zavarovanjem gradbišča ter tehničnimi pogoji in predlogi za pridobitev dovoljenja za zavarovanje in ureditev gradbišča s strani Javne razsvetljave oz. KPL
- montaža, amortizacija za čas gradnje in demontaža kvalitetnega fasadnega odra kompletno z potrebno zaščitno juto, skicami, izdelavo projektov in statičnim izračunom
(upoštevan komplet fasadni oder za potrebe fasade in celotne strehe)
- kvalitetni dostop na gradbiščni oder
- transportni jašek za montažo konzolnega oz. ročnega dvigala
- izvedba zaščitnih podhodov za varen dostop v objekt
- 100% tesnjen lovilni oder (spodaj) in po potrebi zgoraj
- gradbiščna ograja, kot fizična zaščita gradbišča
- zaščita pločnika oz. ceste pred pričetkom del
- izdelava varnostnega načrta za zagotavljanje varnosti in zdravja pri delu na gradbišču ter strošek varnostnega inženirja za čas del
- vsi eventuelni manipulativni stroški
Cena za enoto je fiksna in se zaradi eventuelnih dodatnih stroškov ne spreminja
|  | kpl | 1 | 0 | 0
2 | Odstranitev vseh tabel, luči javne razsvetljave, alarma s fasade pred pričetkom del, ter hranjenje.
|  | € | 1 | 0 | 0
3 | Zaščita oken in vrat z PVC folijo za čas obnovitvenih del.
|  | m2 | 25 | 0 | 0
4 | Odbijanje dotrajanega grobega in finega fasadnega ometa iz apnene malte do opeke, s predhodnim posnetkom kanelur in vzorcev, odnos odpada na interni depo, deb. ometa do 4 cm
| - pritličje (kompletno z posnetkom kanelur) | m2 | 18 | 0 | 0
| - I., II. In III. Nadstropje | m2 | 65 | 0 | 0
| - stranski fasadi v celotni višini (do 5 m širine) | m2 | 115 | 0 | 0
5 | Isto, samo ometa cokla, deb. do 6 cm
|  | m2 | 8 | 0 | 0
6 | Pranje odbitih površin in fug z vodnim pritiskom 180 barov
|  | m2 | 206 | 0 | 0
7 | Izdelava grobega ometa fasade v podaljšani malti 1:2:6, vključno z predhodnim močenjem zidu, napravo vodil, predpremazom za sprejemljivost in točkovnim obrizgom zidu. Srednje razčlenjeni zidovi, deb. ometa do 3-5 cm.
| - pritličje, kompletno z izdelavo kanelur na podlagi posnetka, ki je bil izdelan pri odbijanju | m2 | 28 | 0 | 0
| - I., II. in mansardno - III. Nadstropje | m2 | 77 | 0 | 0
| - stranski fasadi v celotni višini (do 5 m širine) | m2 | 115 | 0 | 0
8 | Izdelava finega apnenega ometa iz industrijsko izdelane malte, granulacije podoben kot obstoječi 1,0 mm, izdelava kanelur…
| - pritličje, kompletno z izdelavo kanelur na podlagi posnetka, ki je bil izdelan pri odbijanju | m2 | 28 | 0 | 0
| - I., II. In III. Nadstropje | m2 | 77 | 0 | 0
| - stranski fasadi v celotni višini (do 5 m širine) | m2 | 115 | 0 | 0
9 | Doplačilo za izdelava grobega in finega sanirnega ometa na vlažnih delih v pritličnem delu fasade.
|  | m2 | 10 | 0 | 0
10 | Obnova oz. popravilo fasadnih elementov vencev, ki se sestoji iz:
- pranjem pod visokim pritiskom
- jemanje izmer za izdelavo šablon
- struganje obrizga oz. finega ometa
- odbijanje slabega grobega ometa
- eventuelno nizkotlačno peskanje finega ometa oz. obrizga
- premaz površin z emulzijo
- obrizg in grobi paropropustni apneni omet s profilacijo
- fini paropropustni apneni omet (granulacija 0,6 mm)
a. | venec pod napuščem r. š. do 100 cm, enotavne izvedbe, delno polkrožen
| - ravni del | m1 | 5 | 0 | 0
| - poševni del | m1 | 7 | 0 | 0
| - venec na stranski fasadi (5m1) | m1 | 10 | 0 | 0
b. | venec nad pritličjem, r.š. do 45 cm, do 5 robov, nerazčlenjen
|  | m1 | 11.3 | 0 | 0
e. | nadokenski venec, r.š. do 20 cm, do 6 robov, l = 160 cm
| - v I. in II. Nadstropju | kom | 6 | 0 | 0
11 | Doplačilo za obnovo (odbijanje in izdelava) okenskih okvirjev, r.š. do 15 cm, 1 rob, l = 400 cm
| -I. in II. nad. ( l = 5,2 cm) | kom | 6 | 0 | 0
| -I. in II. nad. ( l = 4,0 cm) | kom | 2 | 0 | 0
12 | Doplačilo za izdelavo lesenih modelov za profile vseh vencev za grobi in fini omet
|  | komp | 1 | 0 | 0
13 | Izravnava oz. sanacija podlage pod okenskimi policami in na vencu nad pritličjem širine do 30 cm.
|  | m1 | 18.9 | 0 | 0
14 | Čiščenje oz. nizkotlačno peskaanje glavnega vratnega portala s stopnico kompletno z krpanjem poškodb. R.Š. cca 65 cm.
|  | komp | 1 | 0 | 0
15 | Čiščenje oz. nizkotlačno peskaanje vratnega portala s stopnico na vhodu v lokal kompletno z krpanjem poškodb. R.Š. 50 cm.
|  | komp | 1 | 0 | 0
16 | Razna zidarska dela pri obnovi požarnih zidov, zazidave. Obračun po dejansko opravljenem delu in materialu. Ocena
| - KV delavec | ur | 50 | 0 | 0
| - material | € | 1 | 0 | 0
17 | Izdelava utorov in dobava in vzidava gibljivih PVC cevi in doz za podometne instalacije in ponovna zazidava, utor do 5/5 cm.
|  | m1 | 20 | 0 | 0
18 | Odvoz odpadnega materiala s kamionom na trajno deponijo z plačilom pristojbin
|  | € | 1 | 0 | 0
19 | Izdelava načrta vzdrževanja fasade hiše
|  | kpl | 1 | 0 | 0
20 | Gradbeno in restavratorsko poročilo o obnovi po končanih delih, izdelava izvedbenega načrta ohranjenih oz. obnovljenih ometov
|  | kpl | 1 | 0 | 0
|  |  |  | SKUPAJ: | 0
II. | Slikopleskarska dela:
1 | Impregnacija fasade z 1X premazom Jubosil gx
| (upoštevan f=1,1 na netto površino) | m2 | 116 | 0 | 0
2 | 2x slikanjem s silikatnimi barvami v dveh tonih po izbiri ZVKDS
| (upoštevan f=1,1 na netto površino | m2 | 116 | 0 | 0
3 | 2x slikanjem s silikatnimi barvami v dveh tonih po izbiri ZVKDS (stranski del fasade v širini 100 cm)
|  | m2 | 15 | 0 | 0
4 | Hidrofobni premaz z paropropustno prozorno barvo za umetni oz. naravni kamen
| - glavni vratni portal R.Š. 65 cm | komp | 1 | 0 | 0
| - vratni portal vhoda v lokal R.Š. 50 cm | komp | 1 | 0 | 0
| - kamniti cokl višine cca 85 cm | m1 | 6 | 0 | 0
5 | Pleskanje glavnih vhodnih vrat z brušenjem in barvanjem z lazurnim premazom 2x v tonu po izbiri ZVKDS.
| - glavna vhodna vrata dimenzij 170/272 cm. | kom | 1 | 0 | 0
| - vrata v prostor med objektoma GT 9 in GT 11, dimenzij 70/240 cm. | kom | 1 | 0 | 0
| - vhodna vrata v lokal dimenzij 120/268 cm. | kom | 1 | 0 | 0
6 | Pleskanje komplet zunanjih okenskih kril in okvirjev z brušenjem in barvanjem z lazurnim premazom 2x v tonu po izbiri ZVKDS
| - okna dimenzij cca 100/160 cm ( I. in II.nadstropje) | kom | 6 | 0 | 0
| - okna dimenzij cca 80/120 cm ( III. nadstropje) | kom | 2 | 0 | 0
7 | Pleskanje zunanjih delov oken z obžiganjem, brušenjem, barvanjem in lakiranjem z lakom po izbiri ZVKDS
| - okno lokala v pritličju dimenzij cca 128/205 cm (polkrožna oblika) | kom | 1 | 0 | 0
8 | Izvedba barvnega vzorca vogalov objekta v več tonih (kot šivani rob), kompletno z izrisom obstoječega vzorca pred odstranitvijo ometov ter kasnejšim prenosom nazaj na fasado. Vse po navodilih ZVKDS.
|  | m1 | 16 | 0 | 0
|  |  |  | SKUPAJ: | 0
III. | Kleparska dela:
1 | Demontaža okenskih, venčnih in zidnih pločevinastih obrob z odnosom v trajni depo
|  | m1 | 25.9 | 0 | 0
2 | Demontaža odtočnih cevi (žlebovi zajeti pri strehi).
|  | m1 | 25 | 0 | 0
2 | Izdelava in montaža polic okenskih nadstreškov iz cinkotit pločevine, r. š. do 30 cm, komplet z podložno pločevino. Širina nadstreška 160 cm.
|  | kom | 6 | 0 | 0
3 | Izdelava in montaža polic venca nad PT iz cinkotit pločevine, r. š. do 30 cm, komplet z podložno pločevino.
|  | m1 | 9.3 | 0 | 0
4 | Izdelava in montaža čelne obrobe nad kapnim vencem iz Alu luksirane pločevine, r. š. do 40 cm.
|  | m1 | 7 | 0 | 0
5 | Izdelava in montaža pločevinaste obrobe na zidcu, ki povezuje Gornji trg 9 in 11, r. š. do 100 cm, komplet z podložno pločevino.
|  | m1 | 1.5 | 0 | 0
6 | Izdelava in montaža pločevinaste obrobe na zidcu, ki povezuje Gornji trg 11 in 13, r. š. do 100 cm, komplet z podložno pločevino.
|  | m1 | 1 | 0 | 0
7 | Dobava in montaža novih odtočnih cevi fi 125 mm iz Alu luksirane pločevine, kompletno z pritrdilnim materialom. V ceni zajeta tudi potrebna kolena, katera se ne obračunajo posebej!
|  | m1 | 25 | 0 | 0
8 | Začasna postavitev odtočnih cevi na fasadni oder za čas gradnje
|  | komp | 1 | 0 | 0
|  |  |  | SKUPAJ: | 0
IV. | Ključavničarska dela:
1 | Izdelava in montaža konzole za zastavo iz RF pločevine, barvanje z lakom po izbiri, kot obstoječa - po navodilih ZVKDS
|  | kom | 1 | 0 | 0
2 | Obnova in montaža kovane stenske luči z čiščenjem in lakiranjem z lakom po izbiri ZVKDS, priklop luči
|  | kom | 1 | 0 | 0
|  |  |  | SKUPAJ: | 0
V. | Mizarska dela:
1 | Mizarski pregled vseh oken (zunanja krila in okvir) ter popravilo poškodovanega kita pri steklih, nastavitev okovja, eventuelna zamenjava odkapne letve, ureditev zapiranja oken.
| - okna 100/160 cm (štirikrilna okna) | kom | 6 | 0 | 0
2 | - okna 80/120 cm (dvokrilna okna) | kom | 2 | 0 | 0
3 | - okno polkrožno 130/205 cm (v pritličju) | kom | 1 | 0 | 0
4 | Manjše mizarsko popravilo glavnih vhodnih vrat z zamenjavo kljuke in ščita z novo stihijske oblike po navodilih ZVKDS.
|  | kom | 1 | 0 | 0
5 | Mizarsko popravilo vhodnih vrat v lokal po navodilih ZVKDS.
|  | kom | 1 | 0 | 0
6 | Mizarsko popravilo vrat v prostor med objektoma GT9 in GT 11, po navodilih ZVKDS.
|  | kom | 1 | 0 | 0
|  |  |  | SKUPAJ: | 0
B | STREHA
I. | Krovsko kleparska dela
1 | Dobava in postvitev motorne lestve za transport materiala na streho in iz nje (za celotni čas obnove strehe)
|  | m2 | 330 | 0 | 0
2 | Demontaža opečne strešne kritine bobrovec z odnosom na interni depo.
|  | m2 | 330 | 0 | 0
3 | Demontaža letev pod opečno kritino bobrovec z odnosom na trajni depo
|  | m2 | 330 | 0 | 0
4 | Demontaža starih slemenjakov z vsemi prenosi in transporti.
|  | m1 | 45 | 0 | 0
5 | Demontaža starih kleparskih izdelkov (razne obobe, žlebovi…)
|  | m1 | 200 | 0 | 0
6 | Nabava in dobava desk kot podlaga za sekundarno kritino. Deske so bakticidno zaščitene!
|  | m2 | 330 | 0 | 0
7 | Nabava in montaža paropropustne folije vključno z distančniki
|  | m2 | 330 | 0 | 0
8 | Dobava in montaža prečnih in vzdolžnih letev za dvojno pokrivanje strehe z bobrovcem.
|  | m2 | 330 | 0 | 0
8 | Nabava in pokrivanje strehe z novo opeko bobrovec - dvojno kritje (cenovni razred Tondach) z vsemi transporti in prenosi. V ceni zajeto tudi rezanje kritine.
|  | m2 | 330 | 0 | 0
9 | Nabava in montaža opečnih zračnikov
|  | kom | 44 | 0 | 0
10 | Nabava in montaža novih opečnih slemenjakov vključno z aeroslemenskim trakom in letvijo.
|  | m2 | 44 | 0 | 0
11 | Nabava in montaža novih žlebov iz Alu Luksirane pločevine R.Š. 33 cm.
|  | m1 | 44 | 0 | 0
12 | Izdelava in montaža novega klasičnega snegolova.
|  | m1 | 44 | 0 | 0
13 | Nabava in montaža novih točkovnih snegolovov v barvi kritine.
|  | kom | 660 | 0 | 0
14 | Izdelava in montaža novih dimniških obrobiz Alu Luksirane pločevine
|  | m1 | 50 | 0 | 0
15 | Obroba zračnikov vključno s PVC cevjo fi 12 cm
|  | kom | 3 | 0 | 0
16 | Izdelava in montaža novega strešnega okna 50/60 cm
|  | kom | 1 | 0 | 0
17 | Izdelava in montaža končnih obrob iz Alu Luksirane pločevine r.š. 4o cm.
|  | m1 | 28 | 0 | 0
18 | Izdelava in montaža nove ravne pločevinaste strehe iz Alu Luksirane pločevine
|  | m2 | 16 | 0 | 0
19 | Čiščenje in odvoz odpadnega materiala na mestno deponijo s plačilom vseh taks deponije (za krovska dela).
|  | € | 1 | 0 | 0
20 | 5% od vrednosti krovsko kleparskih del za razna nepredvidena dela.
|  | € | 5% | 0 | 0
|  |  |  | SKUPAJ: | 0
C | RAZNA NEPREDVIDENA DELA
I. | Ostala dela
1. | 10% od vrednosti popisanih del za razna nepredvidena dela, ki niso zajeta v tem popisu.
|  | € | 10% | 0 | 0
|  |  |  | SKUPAJ: | 0
REKAPITULACIJA:
A | FASADA
I. | Gradbena dela |  |  |  | 0
II. | Slikopleskarska dela: |  |  |  | 0
III. | Kleparska dela: |  |  |  | 0
IV. | Ključavničarska dela: |  |  |  | 0
V. | Mizarska dela: |  |  |  | 0
|  |  |  | SKUPAJ: | 0
B | STREHA
I. | Krovsko kleparska dela |  |  |  | 0
|  |  |  | SKUPAJ: | 0
C | RAZNA NEPREDVIDENA DELA
I. | Ostala dela |  |  |  | 0
|  |  |  | SKUPAJ: | 0
| SKUPAJ A + B + C: |  |  |  | 0
o.k.