## REKAPITUL
PROJEKT: Zadrževalnik meteornih vod na območju VP 3/2 delBrdo in VT 3/1
NAROČNIK: MOL, Mestna uprava Ljubljana
ŠT.NAČRTA: 201/11/2010
ŠT.PROJEKTA: 6989
SKUPNA REKAPITULACIJA METEORNA KANALIZACIJA
Šifra | Opis dela | Znesek
1 | Meteorni kanal MA | 0
2 | Meteorni kanal MB in MC | 0
5 | Zadrževalnik | 0
| SKUPAJ | 0
| ddv | 0
| SKUPAJ | 0
Domžale, maj, 2005
Domžale, oktober 2010

## prM8
PROJEKT: Zadrževalnik meteornih vod na območju VP 3/2 delBrdo in VT 3/1
NAROČNIK: MOL, Mestna uprava Ljubljana
ŠT.NAČRTA: 201/11/2010
POPIS
KANAL M8
Rekapitulacija
I. | PRIPRAVLJALNA DELA |  |  |  | 0
II. | ZEMELJSKA DELA |  |  |  | 0
III. | GRADBENA DELA |  |  |  | 0
IV. | ZAKLJUČNA DELA |  |  |  | 0
0
|  |  |  | ddv | 0
0
I. | PRIPRAVLJALNA DELA
ŠIFRA | OPIS DEL | Enota | Količina | Cena/enoto | Znesek
1 | Zakoličenje osi kanalizacije z oznako revizijskih jaškov. | m1 | 122.87 |  | 0
2 | Postavitev gradbenih profilov na vzpostavljeno os trase kanala, ter določitev nivoja za merjenje globine izkopa in polaganja kanala. | kom | 3 |  | 0
3 | Priprava gradbišča: odstranitev eventuelnih ovir, postavitev prometnihznakov in ureditev delovnega platoja in začasnih dovoznih poti. | ocena | 1 |  | 0
4 | Zakoličba obstoječih komunalnih vodov. Obračun po dejanskih stroških, ocena stroškov | ocena | 1 |  | 0
| SKUPAJ PRIPRAVLJALNA DELA: |  |  |  | 0
II. | ZEMELJSKA DELA
1 | Rušenje asfalta s strojnim rezanjem robov, odstranitvijo spodnjega ustroja in odvozom ruševin . | m2 | 30 |  | 0
2 | Ponovno asfaltiranje z asfaltbetonom debeline 5+3 cm. | m2 | 30 |  | 0
3 | Široki strojni izkop jarka globine od 2 do 2,5 m v terenu III.kategorije z deponiranjem ob jarku, pripravljeno za zasip. | m3 | 529.7921 |  | 0
4 | Široki strojni izkop jarka globine od 2 do 2,5 m v terenu III.kategorije z nakladanjem na kamion in odvozom v začasno deponijo na razdaljo do 2 km. | m3 | 132.448 |  | 0
5 | Široki strojni izkop jarka globine od 2 do 2,5 m v terenu V.kategorije z nakladanjem na kamion in deponiranjem na stalno deponijo do 2 km. | m3 | 0 |  | 0
6 | Ročno planiranje dna jarka s točnostjo +/- 1 cm po projektiranem padcu. | m2 | 159.115 |  | 0
7 | Zasip kanala z mat. pripeljanim z začasne deponije v odaljenosti 2 km z nalaganjem na kamion z nabijanjem v plasteh deb. do 20 cm. Za nasip neposredno ob kanalu 30 cm nad temenom cevi se srne uporabiti pesek. V danem primeru pod cesto se srne uporabiti kvaliteten zasipni mat.. Posebno pozornost posvetiti komprimaciji bočnega zasipa; zahtevna zbitost 95% po standardnem Proctorjevemu postopku. | m3 | 57.2192 |  | 0
8 | Zasip kanala z materialom začasno deponiranim ob robu izhopa z nabijanjem v debelini do 20 cm. Za nasip neposredno ob kanalu 30 cm nad temenom cevi se sme uporabiti pesek. V danem primeru pod cesto se sme uporabiti kvaliteten zasipni mat.. Posebno pozornost posvetiti komprimaciji bočnega zasipa; zahtevna zbitost 95% po standardnemu Proctorjevemu postopku. | m3 | 529.7921 |  | 0
9 | Dobava 2 x sejanega peska in izdelava posteljice deb. 15-20 cm, s planiranjem in strojnim utrjevanjem do 95% trdnosti po standardnem Proctorjevem postopku. | m3 | 49.192 |  | 0
10 | Dodatek za delno ali v celoti opažen izkop. | ocena | 1 |  | 0
11 | Dobava in izdelava gramoznega tampona frakcije 0,02 do 60mm v debelini 30cm kot podlaga asfaltbetonu | m3 | 11.0583 |  | 0
13 | Črpanje talne vode. Ocena | ocena | 1 |  | 0
| ZEMELJSKA DELA - SKUPAJ |  |  |  | 0
III. | GRADBENA DELA
1 | Kanalizacijske cevi z atestom centr. poliester nazivna togost SN 10000 N/m2, nazivni tlak B 84 PN l bar z gumi tesnili (trdi PVC SN-8) položene na oblikovano peščeno posteljico pod kotom 120 st. Z obsipom, komprimacijo bočnega zasipa, nasipom 30 cm nad temenom cevi z vsemi pomožnimi deli. Dobava in transp. cevi in tesnil z vsemi prenosi in prevozi mat. do mesta vgraditve.
| DN300 | m1 | 0 |  | 0
2 | Kanalizacijske cevi z atestom poliester SN 10000 (trdi PVC SN-8) položene na oblikovano betonsko posteljico ter polno obbetoniranih ; betonom C 20/25 z vsemi pomožnimi deli.
| DN900 | m1 | 43 |  | 0
| DN500 | m1 | 73.07 |  | 0
3 | REVIZIJSKI JAŠEK (poliester, PE - povozne konstrukcije): fi 1000 mm s peskolovom, globine do 2,50 m, s podložnim (AB) betonom C 20/25 protivzgonsko zaščitenim. | kom | 5 |  | 0
4 | REVIZIJSKI JAŠEK (poliester, PE - povozne konstrukcije): fi 1500 mm s peskolovom, globine do 2,50 m, s podložnim (AB) betonom C 20/25 protivzgonsko zaščitenim, peskolov | kom | 1 |  | 0
5 | REVIZIJSKI JAŠEK (poliester, PE - povozne konstrukcije): fi 1500 mm, gl, do 2,00 m, s podložnim (AB) betonom C 20/25 protivzgonsko zaščitenim. Mulda je oblikovana s cevjo. | kom | 1 |  | 0
6 | LOVILEC OLJA s prelivom 10/90% velikosti 40/400 l/s | kom | 1 |  | 0
7 | LTŽ pokrov fi 600 mm, N = 400 kN kompletno z betonsko ploščo na poliestrkih jaških. | kom | 7 |  | 0
9 | Prečkanje z ostalimi vodi: PTT, el. | kom | 5 |  | 0
| GRADBENA DELA - SKUPAJ |  |  |  | 0
IV. | ZAKLJUČNA DELA
1 | Čiščenje kanala in pregled s TV kamero po končanih delih. | m1 | 122.87 |  | 0
2 | Tlačni preizkus vodotesnosti položenih kanaliz. cevi po navodilih proizvajalca in projektanta. | m1 | 122.87 |  | 0
3 | Humusiranje in zatravitev po končanih delih | ocena | 1 |  | 0
4 | Opravljanje nadzora s strani pooblaščenega geomehanika. Obračun po dejanskih stroških. ocena. | ocena | 1 |  | 0
5 | Projektantski nadzor | ocena | 1 |  | 0
6 | Čiščenje in planiranje terena po končani gradnji. | m2 | 491.48 |  | 0
7 | Izmera kanala in vnos v kataster |  | 1 |  | 0
8 | Ostala dodatna in nepredviđena dela. Obračun po dejanskih stroških porabe časa in materiala po vpisu v gradbeni dnevnik. Ocena stroškov 3 % vrednosti del. | ocena | 1 |  | 0
9 | Izdelava načrta izvedenih del PID |  | 1 |  | 0
| ZAKLJUČNA DELA - SKUPAJ |  |  |  | 0

## prM8z
PROJEKT: Zadrževalnik meteornih vod na območju VP 3/2 delBrdo in VT 3/1
NAROČNIK: MOL, Mestna uprava Ljubljana
ŠT.NAČRTA: 201/11/2010
POPIS
KANAL M8 in M8z
Rekapitulacija
I. | PRIPRAVLJALNA DELA |  |  |  | 0
II. | ZEMELJSKA DELA |  |  |  | 0
III. | GRADBENA DELA |  |  |  | 0
IV. | ZAKLJUČNA DELA |  |  |  | 0
0
|  |  |  | ddv | 0
0
I. | PRIPRAVLJALNA DELA
ŠIFRA | OPIS DEL | Enota | Količina | Cena/enoto | Znesek
1 | Zakoličenje osi kanalizacije z oznako revizijskih jaškov. | m1 | 53.59 |  | 0
2 | Postavitev gradbenih profilov na vzpostavljeno os trase kanala, ter določitev nivoja za merjenje globine izkopa in polaganja kanala. | kom | 10 |  | 0
3 | Priprava gradbišča: odstranitev eventuelnih ovir, postavitev prometnihznakov in ureditev delovnega platoja in začasnih dovoznih poti. | ocena | 1 |  | 0
4 | Zakoličba obstoječih komunalnih vodov. Obračun po dejanskih stroških, ocena stroškov | ocena | 1 |  | 0
| SKUPAJ PRIPRAVLJALNA DELA: |  |  |  | 0
II. | ZEMELJSKA DELA
1 | Rušenje asfalta s strojnim rezanjem robov, odstranitvijo spodnjega ustroja in odvozom ruševin . | m2 | 20 |  | 0
2 | Ponovno asfaltiranje z asfaltbetonom debeline 5+3 cm. | m2 | 20 |  | 0
3 | Široki strojni izkop jarka globine od 2 do 2,5 m v terenu III.kategorije z deponiranjem ob jarku, pripravljeno za zasip. | m3 | 212.5947 |  | 0
4 | Široki strojni izkop jarka globine od 2 do 2,5 m v terenu III.kategorije z nakladanjem na kamion in odvozom v začasno deponijo na razdaljo do 2 km. | m3 | 53.1487 |  | 0
5 | Široki strojni izkop jarka globine od 2 do 2,5 m v terenu V.kategorije z nakladanjem na kamion in deponiranjem na stalno deponijo do 2 km. | m3 | 0 |  | 0
6 | Ročno planiranje dna jarka s točnostjo +/- 1 cm po projektiranem padcu. | m2 | 53.59 |  | 0
7 | Zasip kanala z mat. pripeljanim z začasne deponije v odaljenosti 2 km z nalaganjem na kamion z nabijanjem v plasteh deb. do 20 cm. Za nasip neposredno ob kanalu 30 cm nad temenom cevi se srne uporabiti pesek. V danem primeru pod cesto se srne uporabiti kvaliteten zasipni mat.. Posebno pozornost posvetiti komprimaciji bočnega zasipa; zahtevna zbitost 95% po standardnem Proctorjevemu postopku. | m3 | 15.0863 |  | 0
8 | Zasip kanala z materialom začasno deponiranim ob robu izhopa z nabijanjem v debelini do 20 cm. Za nasip neposredno ob kanalu 30 cm nad temenom cevi se sme uporabiti pesek. V danem primeru pod cesto se sme uporabiti kvaliteten zasipni mat.. Posebno pozornost posvetiti komprimaciji bočnega zasipa; zahtevna zbitost 95% po standardnemu Proctorjevemu postopku. | m3 | 212.5947 |  | 0
9 | Dobava 2 x sejanega peska in izdelava posteljice deb. 15-20 cm, s planiranjem in strojnim utrjevanjem do 95% trdnosti po standardnem Proctorjevem postopku. | m3 | 29.6035 |  | 0
10 | Dodatek za delno ali v celoti opažen izkop. | ocena | 1 |  | 0
11 | Dobava in izdelava gramoznega tampona frakcije 0,02 do 60mm v debelini 30cm kot podlaga asfaltbetonu | m3 | 4.8231 |  | 0
12 | Ponovno asfaltiranje z asfaltbetonom debeline 5+3 cm. | m2 | 0 |  | 0
13 | Črpanje talne vode. Ocena | ocena | 1 |  | 0
| ZEMELJSKA DELA - SKUPAJ |  |  |  | 0
III. | GRADBENA DELA
1 | Kanalizacijske cevi z atestom poliester nazivna togost SN 10000 N/m2, nazivni tlak B 84 PN l bar z gumi tesnili (trdi PVC SN-8) položene na oblikovano peščeno posteljico pod kotom 120 st. Z obsipom, komprimacijo bočnega zasipa, nasipom 30 cm nad te
| DN300 | m1 | 25.32 |  | 0
2 | Kanalizacijske cevi z atestom poliester SN 10000 (trdi PVC SN-8) položene na oblikovano betonsko posteljico ter polno obbetoniranih ; betonom C 20/25 z vsemi pomožnimi deli.
| DN500 | m1 | 0 |  | 0
| DN600 | m1 | 28.27 |  | 0
3 | REVIZIJSKI JAŠEK (poliester, PE) povozne konstrukcije: fi 1000 mm, gl. do 2,10 m, s podložnim (AB) betonom C 20/25 in protivzgonsko zaščiten. Dno je oblikovano kot peskolov | kom | 2 |  | 0
4 | REVIZIJSKI JAŠEK (poliester, PE - povozne konstrukcije): fi 1500 mm, gl. do 2,50 m, perforiran in obdan z enozrnatim gramozom frakcije 30-60 mm, peskolov globine do 2,5 m z vgrajeno kovinsko zaporo dotoka padavinske vode. | kom | 1 |  | 0
5 | REVIZIJSKI JAŠEK (poliester, PE - povozne konstrukcije): fi 1000 mm, gl, do 2,00 m, s podložnim (AB) betonom C 20/25 protivzgonsko zaščitenim. Mulda je oblikovana s cevjo, v jašku je izveden preliv -razbremenilnik | kom | 1 |  | 0
6 | LOVILEC OLJA s prelivom 10/90% velikosti 60/600 l/s | kom | 1 |  | 0
7 | LTŽ pokrov fi 600 mm, N = 250 kN kompletno z betonsko ploščo na poliestrkih jaških. | kom | 4 |  | 0
9 | Prečkanje z ostalimi vodi: PTT, el. | kom | 5 |  | 0
| GRADBENA DELA - SKUPAJ |  |  |  | 0
IV. | ZAKLJUČNA DELA
1 | Čiščenje kanala in pregled s TV kamero po končanih delih. | m1 | 53.59 |  | 0
2 | Tlačni preizkus vodotesnosti položenih kanaliz. cevi po navodilih proizvajalca in projektanta. | m1 | 53.59 |  | 0
3 | Humusiranje in zatravitev po končanih delih | ocena | 1 |  | 0
4 | Opravljanje nadzora s strani pooblaščenega geomehanika. Obračun po dejanskih stroških. ocena. | ocena | 1 |  | 0
5 | Projektantski nadzor | ocena | 1 |  | 0
6 | Čiščenje in planiranje terena po končani gradnji. | m2 | 214.36 |  | 0
7 | Izmera kanala in vnos v kataster |  | 1 |  | 0
8 | Ostala dodatna in nepredviđena dela. Obračun po dejanskih stroških porabe časa in materiala po vpisu v gradbeni dnevnik. Ocena stroškov 3 % vrednosti del. | ocena | 1 |  | 0
9 | Izdelava načrta izvedenih del PID |  | 1 |  | 0
| ZAKLJUČNA DELA - SKUPAJ |  |  |  | 0

## prZad
PROJEKT: Zadrževalnik meteornih vod na območju VP 3/2 delBrdo in VT 3/1
NAROČNIK: MOL, Mestna uprava Ljubljana
ŠT.NAČRTA: 201/11/2010
POPIS
Zadrževalnik
| Rekapitulacija |  |  |  | Skupaj
I. | PRIPRAVLJALNA DELA |  |  |  | 0
II. | ZEMELJSKA DELA |  |  |  | 0
III. | TESARSKA DELA |  |  |  | 0
IV. | BETONSKA DELA |  |  |  | 0
V. | ZIDARSKA DELA |  |  |  | 0
0
|  |  |  | ddv | 0
0
I. | PRIPRAVLJALNA DELA
ŠIFRA | OPIS DEL | Enota | Količina | Cena/enoto | Znesek
1 | Zakoličenje robu zadrževalnika | m1 | 1064 |  | 0
2 | Postavitev gradbenih profilov na vzpostavljeno os trase kanala, ter določitev nivoja za merjenje globine izkopa in polaganja kanala. | kom | 50 |  | 0
3 | Priprava gradbišča: odstranitev eventuelnih ovir, postavitev prometnihznakov in ureditev delovnega platoja in začasnih dovoznih poti. | ocena | 1 |  | 0
4 | PID projekti | ocena | 1 |  | 0
5 | Zakoličba obstoječih komunalnih vodov. Obračun po dejanskih stroških, ocena stroškov | ocena | 1 |  | 0
| SKUPAJ PRIPRAVLJALNA DELA: |  |  |  | 0
II. | ZEMELJSKA DELA
1 | Široki strojni izkop gradbene jame do globine od 2 do 2,5 m v terenu III.kategorije z odvozom na stalno deponijo. | m3 | 7684.2 |  | 0
2 | Široki strojni izkop jarka globine od 2 do 2,5 m v terenu III.kategorije z nakladanjem na kamion in odvozom v stalno deponijo na razdaljo do 2 km, izkop za lovilce olja. | m3 | 357.504 |  | 0
3 | Strojno in ročno planiranje dna gradbene jame zadrževalnika s točnostjo po projektiranih padcih | m2 | 1140 |  | 0
4 | Dobava in izdelava gramoznega nasutja v debelini 50 cm pod temeljno ploščo zadrževalnika, vgrajevanje z nabijanjem do predpisane stisljivosti po geomehanskem poročilu. | m3 | 570 |  | 0
5 | Gramozni zasip gradbene jame za ab stenami zadrževalnika s komprimiranjem v plasteh po 30 cm | m3 | 1285.2 |  | 0
6 | Dobava in izdelava gramoznega nasutja v debelini od 10-30 cm nad temeljno ploščo zadrževalnika, vgrajevanje z nabijanjem | m3 | 349.4 |  | 0
7 | Dobava in izdelava nasutja humusne plasti zemlje v debelini 20 cm nad temeljno ploščo zadrževalnika, uvaljanje in posejanje s travnim semenom | m3 | 224 |  | 0
6 | Črpanje talne vode. Ocena | ocena | 1 |  | 0
0
III. | TESARSKA DELA
1 | Dobava, izdelava in montaža stranskega opaža temeljne plošče in zaščitnega betona pod ploščo | m2 | 76.5 |  | 0
2 | Dobava, izdelava in montaža opaža ab vertikalnih sten zadrževalnika | m2 | 818.272 |  | 0
3 | Dobava, izdelava in montaža opaža ab vertikalnih stebrov fi 40 cm podpor zgornje plošče zadrževalnika | m2 | 78.3744 |  | 0
4 | Dobava, izdelava, montaža in podpiranja opaža ab plošče zadrževalnika, višina podpiranja do 2,60 m | m2 | 986 |  | 0
5 | Dobava, izdelava in montaža stranskega opaža plošče in zaščitnega betona nad ploščo | m2 | 75 |  | 0
6 | Dobava, izdelava in montaža opaža plošče stpnišča | m2 | 11 |  | 0
0
IV. | BETONSKA DELA
1 | Vgrajevanje betona C10/15; prereza od: 0,08 do 0,12 m3/m2 v armirane konstrukcije. Dobava betona, transport do objekta, prenosi na objektu, nega betona po vgraditvi in z vsemi ostalimi pomožnimi deli. Beton iz naravno prane frakcije granulacije 0 - 32 mm, podložni beton | m3 | 107.9 |  | 0
2 | Vgrajevanje betona C25/30; prereza nad 0,30 m3/m2 v armirane konstrukcije, z dodatkom za vodonepropustnost. Dobava betona, transport do objekta, prenosi na objektu, nega betona po vgraditvi in z vsemi ostalimi pomožnimi deli. Beton iz naravno prane frakcije granulacije 0 - 32 mm, temeljna plošča | m3 | 452.2 |  | 0
3 | Vgrajevanje betona C25/30; prereza od: 0,08 do 0,12 m3/m1 v armirane konstrukcije, z dodatkom za vodonepropustnost. Dobava betona, transport do objekta, prenosi na objektu, nega betona po vgraditvi in z vsemi ostalimi pomožnimi deli. Beton iz naravno prane frakcije granulacije 0 - 32 mm, stebri objekta | m3 | 7.8374 |  | 0
4 | Vgrajevanje betona C25/30; prereza nad ,30 m3/m2 v armirane konstrukcije, z dodatkom za vodonepropustnost. Dobava betona, transport do objekta, prenosi na objektu, nega betona po vgraditvi in z vsemi ostalimi pomožnimi deli. Beton iz naravno prane frakcije granulacije 0 - 32 mm, stene objekta | m3 | 159.0472 |  | 0
5 | Vgrajevanje betona C25/30; prereza nad 0,30 m3/m2 v armirane konstrukcije, z dodatkom za vodonepropustnost. Dobava betona, transport do objekta, prenosi na objektu, nega betona po vgraditvi in z vsemi ostalimi pomožnimi deli. Beton iz naravno prane frakcije granulacije 0 - 32 mm, plošča z vutami nad zadrževalnikom | m3 | 443.5466 |  | 0
6 | Vgrajevanje betona C10/15; prereza od: 0,08 do 0,12 m3/m2 v armirane konstrukcije. Dobava betona, transport do objekta, prenosi na objektu, nega betona po vgraditvi in z vsemi ostalimi pomožnimi deli. Beton iz naravno prane frakcije granulacije 0 - 32 mm, zaščitni beton | m3 | 103.3 |  | 0
7 | Dobava, rezanje, krivljenje in polaganje ter vezanje armature, z vsemi pomožnimi deli, transporti in prenosi na objektu do mesta vgrajevanja.(srednje zahtevna armatura)
| RA 400 / 500 do fi 12 mm | ocena - kg | 19313.7655 |  | 0
| RA 400 / 500 nad fi 14 mm | ocena - kg | 83692.9837 |  | 0
| Armaturne mreže - MAG 500 / 560 | ocena - kg | 25751.6873 |  | 0
0
V. | ZIDARSKA DELA
1 | Polimer - bitumenski varilni trak d = 5 mm, obstojnost na mrazu -15C, na toploti min 120C, prestrežne sile vzdolžno 700 N/5cm, prečno 500 N/5cm.npr: SCUDOPLAST TNT 5 ali enakovredno.Raztezek obojestransko min.40 %, trak je polno zavarjen. Celotna površina je predhodno premazana s hladnim bitumenskim premazom, vertikalne stene. |  | 390 |  | 0
2 | Polimer - bitumenski varilni trak d = 5 mm, obstojnost na mrazu -15C, na toploti min 120C, prestrežne sile vzdolžno 700 N/5cm, prečno 500 N/5cm.npr: SCUDOPLAST TNT 5 ali enakovredno.Raztezek obojestransko min.40 %, trak je polno zavarjen. Celotna površina je predhodno premazana s hladnim bitumenskim premazom, ab plošča. |  | 1034 |  | 0
3 | Izdelava Tekamal Hidroizol premaza kot zaščita proti vlagi v ab konstrukciji. Površina, ki jo ščitimo, mora biti očiščena prahu, mastnih madežev, plesni, drugih nečistoč in slabo vezanih delov. Če je podlaga močno onesnažena, zelo gladka oz. je na njej izločeno cementno mleko, je potrebno predhodno mehansko čiščenje. Čista površina mora biti globinsko prepojena – kapilarno zasičena z vodo, vendar na njej ne sme biti stoječe vode ali vodnega filma, ki preprečujeta dobro vezanje Tekamala Hidroizol S s podlago. Notranja zaščita temeljne plošče, sten in stebrov do višine 2,10m |  | 1346.0024 |  | 0
4 | Kanalizacijske cevi z atestom centr. poliester nazivna togost SN 10000 N/m2, nazivni tlak B 84 PN l bar z gumi tesnili (trdi PVC SN-8) položene na oblikovano peščeno posteljico pod kotom 120 st. Z obsipom, komprimacijo bočnega zasipa, nasipom 30 cm nad te
| DN300 | m1 | 10 |  | 0
5 | Kanalizacijske drenažne cevi z atestom centr. poliester nazivna togost SN 10000 N/m2, nazivni tlak B 84 PN l bar z gumi tesnili (trdi PVC SN-8) položene na oblikovano peščeno posteljico pod kotom 120 st. Z obsipom z granuliranim gramozom
| DN200 | m1 | 66 |  | 0
6 | REVIZIJSKI JAŠEK (poliester, PE) povozne konstrukcije: fi 800 mm, gl. do 2,10 m, s podložnim (AB) betonom C 20/25 in protivzgonsko zaščiten. Dno je oblikovano kot peskolov, s LTŽ pokrovom 250 kN, | kom | 2 |  | 0
7 | Izdelava vtočnega revizijskega jaška na iztoku zadrževane vode v zadrževalniku, poglobljena temeljna plošča, dimenzije 2,35x1m, globine 0,4m, z izdelavo peskolova in ltž pokrovom 60x60 cm pred vtokom zadrževane vode. | kom | 1 |  | 0
8 | Dobava in izdelava prezračevalnih revizijskih jaškov v ab pokrovni plošči nad zadrževalnikom v obliki povozne kovinske ali ltž rešetke, predvidena obtežba 250 kN, dimenzije 60x60 cm. | kom | 13 |  | 0
9 | Izdelava betonske kanalete širine 65 cm, dno širine 45 cm, za odvod padavinske površinske vode nad zadrževalnikom z odvodom vode v meteorno kanalizacijo. | m1 | 53 |  | 0
0
|  |  | SKUPAJ: |  | 0

## M8
PROJEKT: Zadrževalnik meteornih vod na območju VP 3/2 delBrdo in VT 3/1
NAROČNIK: MOL, Mestna uprava Ljubljana
ŠT.NAČRTA: 201/11/2010
KANAL M8
ZEMELJSKA DELA ZA METEORNO KANALIZACIJO - POPIS DEL
SKUPAJ KOLIČINE
Jašek (oz)=Dz št | Oznaka jaška | širina dna izkopa | naklon izkopa | globina izkopa | širina izkopa zgoraj | asfalt | humus 30cm | razdalja med jaški | asfalt | humus | izkop + dodaten izkop za jašek | planiranje dna
|  | m1 | " | m1 | m1 | m1 | m1 | m1 | m2 | m3 | m3 | m2
1 | iztok | 3 | 70 | 1.4 | 4.0191 | 0 | ni |  |  |  | 1.15
[8 empty] | 2.15 | 0 | 2.6862 | 12.3233 | 6.45
2 | Mz-RJ1 | 3 | 70 | 1.8 | 4.3103 | 0 | ni
|  | 2 | 70 | 1.8 | 3.3103 | 0 | ni |  |  |  | 1.15
[8 empty] | 23.04 | 0 | 22.6622 | 121.6537 | 46.08
3 | Mz-RJ2 | 1.5 | 70 | 2.4 | 3.2471 | 0 | ni
|  | 1.5 | 70 | 2.4 | 3.2471 | 0 | ni |  |  |  | 1.15
[8 empty] | 17.81 | 0 | 17.738 | 107.3019 | 26.715
4 | Mz-RJ3 | 1.5 | 70 | 2.6 | 3.3926 | 0 | ni
|  | 1 | 70 | 2.6 | 2.8926 | 0 | ni |  |  |  | 1.15
[8 empty] | 10.54 | 0 | ni | 53.337 | 10.54
5 | M-RJ2 | 1 | 70 | 2.6 | 2.8926 | 0 | ni
|  | 1 | 70 | 2.6 | 2.8926 | 0 | ni |  |  |  | 1.15
[8 empty] | 9.32 | 0 | ni | 47.1633 | 9.32
6 | M-RJ3 | 1 | 70 | 2.6 | 2.8926 | 0 | ni
|  | 1 | 70 | 2.6 | 2.8926 | 0 | ni |  |  |  | 1.15
[8 empty] | 50.06 | 0 | ni | 260.6114 | 50.06
7 | M-RJ4 | 1 | 70 | 2.7 | 2.9654 | 0 | ni
|  | 1 | 70 | 2.7 | 2.9654 | 0 | ni |  |  |  | 1.15
[8 empty] | 9.95 | 0 | ni | 51.7995 | 9.95
8 | M-RJ5 | 1 | 70 | 2.6 | 2.8926 | 0 | ni
|  |  |  | 17.4 |  |  |  | 122.87 | 0 | 43.0864 | 662.2402 | 159.115
[7 empty] | IZKOP III . |  |  | 100% | 662.2402 | m3
[7 empty] | IZKOP V kat. |  |  | 0% | 0 | m3
ZASIP Z DROBNIM GRAMOZOM
|  | debelina |  |  |  |  | DEPONIRANJE OB TRASI |  |  | 80% | 529.7921 | m3
CEVI |  | m1 | m3/m1 | m1 | m3 |  | ODVOZ NA DEPONIJO |  |  | 20% | 132.448 | m3
|  | 0.2 | 0.28274 | 122.87 | 34.7407
DODATEK ZA JAŠEK | [6 empty] | ODVOZ IZKOPA NA DEPONIJO |  |  |  | 132.448 | m3
|  | m1 | m3/kom | kom | m3
|  | 0.2 | 0.62832 | 23 | 14.4513
ZASIP Z TAMPONOM
|  | m1 |  | m2 | m3
|  | 0.3 |  | 36.861 | 11.0583
60.2503
ZASIP Z IZKOPANIM MATERIALOM
|  | m1 |  | m1 | m3
IZKOP |  |  |  |  | 662.2402
CEVI |  | 0.23 |  | 122.87 | -5.1049
JAŠKI |  | 0.85 | 11 | 17.4 | -9.8736
DROBNI GRAMOZ |  |  |  |  | -60.2503
TAMPON |  |  |  |  | -11.0583
587.0113

## M8z
PROJEKT: Zadrževalnik meteornih vod na območju VP 3/2 delBrdo in VT 3/1
NAROČNIK: MOL, Mestna uprava Ljubljana
ŠT.NAČRTA: 201/11/2010
KANAL M8 in M8z
ZEMELJSKA DELA ZA METEORNO KANALIZACIJO - POPIS DEL
SKUPAJ KOLIČINE
Jašek (oz)=Dz št | Oznaka jaška | širina dna izkopa | naklon izkopa | globina izkopa | širina izkopa zgoraj | asfalt | humus 30cm | razdalja med jaški | asfalt | humus | izkop + dodaten izkop za jašek | planiranje dna
|  | m1 | " | m1 | m1 | m1 | m1 | m1 | m2 | m3 | m3 | m2
Kanal M8z-priključek v zadrževalnik
1 | M-RJ7 | 1 | 70 | 2.6 | 2.8926 | 0 | ni |  |  |  | 1.15
[8 empty] | 28.27 | 0 | ni | 143.0586 | 28.27
2 | Mz-RJ7 | 1 | 70 | 2.6 | 2.8926 | 0 | ni
Kanal M8z-iz zadrževalnika
1 | Mz-RJ3 | 1 | 70 | 2.5 | 2.8199 | 0 | ni |  |  |  | 1.15
[8 empty] | 13.79 | 0 | ni | 77.9621 | 13.79
2 | Mz-RJ3 | 1 | 70 | 3.1 | 3.2566 | 0 | ni
|  | 1 | 70 | 3.1 | 3.2566 | 0 | ni |  |  |  | 1.15
[8 empty] | 11.53 | 0 | ni | 41.2726 | 11.53
3 | zadrževalnik | 1 | 70 | 1 | 1.7279 | 0 | ni
|  |  |  | 2.4833 |  |  |  | 53.59 | 0 | 0 | 265.7434 | 53.59
[7 empty] | IZKOP III . |  |  | 100% | 265.7434 | m3
[7 empty] | IZKOP V kat. |  |  | 0% | 0 | m3
ZASIP Z DROBNIM GRAMOZOM
|  | debelina |  |  |  |  | DEPONIRANJE OB TRASI |  |  | 80% | 212.5947 | m3
CEVI |  | m1 | m3/m1 | m1 | m3 |  | ODVOZ NA DEPONIJO |  |  | 20% | 53.1487 | m3
|  | 0.2 | 0.28274 | 53.59 | 15.1522
DODATEK ZA JAŠEK | [6 empty] | ODVOZ IZKOPA NA DEPONIJO |  |  |  | 53.1487 | m3
|  | m1 | m3/kom | kom | m3
|  | 0.2 | 0.62832 | 23 | 14.4513
ZASIP Z TAMPONOM
|  | m1 |  | m2 | m3
|  | 0.3 |  | 16.077 | 4.8231
34.4266
ZASIP Z IZKOPANIM MATERIALOM
|  | m1 |  | m1 | m3
IZKOP |  |  |  |  | 265.7434
CEVI |  | 0.23 |  | 53.59 | -2.2265
JAŠKI |  | 0.85 | 11 | 2.4833 | -1.4092
DROBNI GRAMOZ |  |  |  |  | -34.4266
TAMPON |  |  |  |  | -4.8231
227.681