## Rekapitulacija_GD
R E K A P I T U L A C I J A
A - GRADBENA DELA - PLINOVODI
št. popisa | ulica | šifra plinovoda | material plinovoda | dimenzija plinovoda | dolžina Plinovoda | Investicija
[5 empty] | ( m ) | ( EUR )
5.1.1 | Cesta C-1 | N-31227 | PE 100 | PE 225x13.4 | 662 | 0
5.1.2 | Cesta C-1 | N-31306 | PE 100 | PE 110x6.6 | 24 | 0
5.1.3 | Cesta C-2 | N-31307 | PE 100 | PE 110x6.6 | 186 | 0
5.1.4 | Ažmanova ul. | N-31308 | PE 100 | PE 63x5.8 | 206 | 0
5.1.5 | Cesta C-1 | S-1010 | PE 100 | PE 225x13.4 | 605 | 0
5.1.6 | Cesta C-1 | S-1080 | PE 100 | PE 110x6.6 | 6 | 0
SKUPAJ - A : | [5 empty] | 0
B - GRADBENA DELA - OCEPI ZA PRIKLJUČNE PLINOVODE
št. popisa | Tip odcepa |  | Dimenzija odcepov |  | Skupna dolžina | Investicija
[5 empty] | ( m ) | ( EUR )
5.1.7 | NIZKOTLAČNI |  | PE 63x5.8 |  | 24 | 0
5.1.8 | SREDNJETLAČNI |  | PE 63x5.8 |  | 18 | 0
SKUPAJ - B : | [5 empty] | 0
C - STROJNA DELA - PLINOVODI
št. popisa | ulica | šifra plinovoda | material plinovoda | dimenzija plinovoda | dolžina Plinovoda | Investicija
[5 empty] | ( m ) | ( EUR )
5.2.1 | Cesta C-1 | N-31227 | PE 100 | PE 225x13.4 | 662 | 0
5.2.2 | Cesta C-1 | N-31306 | PE 100 | PE 110x6.6 | 24 | 0
5.2.3 | Cesta C-2 | N-31307 | PE 100 | PE 110x6.6 | 186 | 0
5.2.4 | Ažmanova ul. | N-31308 | PE 100 | PE 63x5.8 | 206 | 0
5.2.5 | Cesta C-1 | S-1010 | PE 100 | PE 225x13.4 | 605 | 0
5.2.6 | Cesta C-1 | S-1080 | PE 100 | PE 110x6.6 | 6 | 0
SKUPAJ - C : | [5 empty] | 0
D - STROJNA DELA - OCEPI ZA PRIKLJUČNE PLINOVODE
št. popisa | Tip odcepa |  | Dimenzija odcepov |  | Skupna dolžina | Investicija
[5 empty] | ( m ) | ( EUR )
5.2.7 | NIZKOTLAČNI |  | PE 63x5.8 |  | 24 | 0
5.2.8 | SREDNJETLAČNI |  | PE 63x5.8 |  | 18 | 0
SKUPAJ - D: | [5 empty] | 0
SKUPAJ - GRADBENA IN STROJNA DELA: | [5 empty] | 0
[5 empty] | DDV 20% | 0
[5 empty] | SKUPAJ | 0
OPOMBA:
v popisih se za izkope in zasipe za komunalne vode upošteva dno planuma zgornjega ustroja: - cesta C1: 98 cm pod koto nivelete vozišča, - cesti C2 in C3 (Cesta na Vrhovce): 80 cm pod koto nivelete vozišča.

## N-31227_GD
5.0 | POPIS MATERIALA IN DEL S PREDRAČUNOM
5.1 | GRADBENA DELA
5.1.1 | PLINOVOD N-31227, PE 225x13.4
POVEZOVALNA CESTA C-1
Z. ŠT. | OPIS POSTAVKE | KOLIČINA | ENOTA | CENA [EUR]
1
1 | Zakoličba
Zakoličba trase, zavarovanje zakoličbe in izdelava zakoličbenega načrta.
|  | 668 | m1 | 0
2 | Kombinirani izkop
Kombinirani izkop jarka za cevovod v terenu III kategorije, globine do 2,0 m.
| a) strojni izkop | 262 | m3 | 0
| b) ročni izkop | 65 | m3 | 0
3 | Planiranje dna jarka
Planiranje dna jarka z natančnostjo +,- 3 cm.
|  | 601 | m2 | 0
4 | Odvoz materiala
Odvoz odvečnega izkopanega materiala, z vsemi manipulacijami na stalno deponijo, vključno s pristojbino.
|  | 409 | m3 | 0
5 | Zasip - posteljica / plinovodi
Izdelava posteljice in ročni obsip cevi z dopeljanim peskom zrnatosti od 0 do 6 mm (po detajlu iz projekta), ter ročno nabijanje v slojih do potrebne zbitosti.
|  | 154 | m3 | 0
6 | Opozorilni trak
Dobava in polaganje opozorilnega PVC traku, rumene barve z oznako POZOR PLINOVOD.
|  | 668 | m1 | 0
7 | Prehod za pešce in osebna vozila
zdelava, vzdrževanje med gradnjo in odstranitev začasnih lesenih prehodov širine 3.0 za pešce in motorna osebna vozila do nosilnosti 2000 kg, z zaščitno ograjo na
obeh straneh prehoda in signalizacijo v skladu z veljavnimi predpisi. Izvajalec mora predložiti ustrezni statični izračun prehoda.
|  | 4 | kos | 0
8 | Zasip - tamponski material
Zasip jarka tamponskim materialom, zrnatosti od 0 do 60 mm, s komprimiranjem po slojih do predpisane zbitosti.
|  | 173 | m3 | 0
9 | AB plošča
Dobava montažne armiranobetonske plošče iz MB 20 za cestno kapo in postavitev na niveleto.
|  | 4 | kos | 0
10 | Obbetoniranje LŽ kape
Postavitev in obbetoniranje litoželezne kape.
|  | 4 | kos | 0
11 | Zaščita podzemnih instalacij-plinovodi
Fizična zaščita podzemnih instalacij (zaščitna cev l = 2,0m na obeh straneh zaprta s polstjo in objemko ter njeno obsutje).
| plinovod PE 225 - Z.C. PE 315 | 20 | kos | 0
12 | Geodetski posnetek
Geodetski posnetki s kartiranjem.
|  | 668 | m1 | 0
13 | Zavarovanje in nadzor podzemnih instalacij
Zakoličba in nadzor upravljalca podzemnih instalacij (vodovod, kanalizacija, plin, vročevod, elektro, javna razsvetljava, informacijski vodi),
ki prečkajo ali kako drugače segajo v profil izkopa (glede na obsežnost objekta in po računu upravljalca).
|  |  | 2% | 0
14 | Zapora ceste - signalizacija / plinovodi
Stroški zapore ceste, prometna signalizacija in osvetlitev zapore - ocena. (obračun po dejanskih stroških oz. po m)
|  |  | 6% | 0
15 | Nepredvidena dela
| Nepredvidena dela odobrena s strani nadzora in obračunana po analizi cen v skladu s kalkulativnimi elementi. |  | 10% | 0
| SKUPAJ: |  |  | 0

## N-31306_GD
5.0 | POPIS MATERIALA IN DEL S PREDRAČUNOM
5.1 | GRADBENA DELA
5.1.2 | PLINOVOD N-31306, PE 110x6.6
POVEZOVALNA CESTA C-1
Z. ŠT. | OPIS POSTAVKE | KOLIČINA | ENOTA | CENA [EUR]
1
1 | Zakoličba
Zakoličba trase, zavarovanje zakoličbe in izdelava zakoličbenega načrta.
|  | 24 | m1 | 0
2 | Kombinirani izkop
Kombinirani izkop jarka za cevovod v terenu III kategorije, globine do 2,0 m.
| a) strojni izkop | 6 | m3 | 0
| b) ročni izkop | 1 | m3 | 0
3 | Planiranje dna jarka
Planiranje dna jarka z natančnostjo +,- 3 cm.
|  | 17 | m2 | 0
4 | Odvoz materiala
Odvoz odvečnega izkopanega materiala, z vsemi manipulacijami na stalno deponijo, vključno s pristojbino.
|  | 9 | m3 | 0
5 | Zasip - posteljica / plinovodi
Izdelava posteljice in ročni obsip cevi z dopeljanim peskom zrnatosti od 0 do 6 mm (po detajlu iz projekta), ter ročno nabijanje v slojih do potrebne zbitosti.
|  | 4 | m3 | 0
6 | Opozorilni trak
Dobava in polaganje opozorilnega PVC traku, rumene barve z oznako POZOR PLINOVOD.
|  | 24 | m1 | 0
7 | Prehod za pešce in osebna vozila
zdelava, vzdrževanje med gradnjo in odstranitev začasnih lesenih prehodov širine 3.0 za pešce in motorna osebna vozila do nosilnosti 2000 kg, z zaščitno ograjo na
obeh straneh prehoda in signalizacijo v skladu z veljavnimi predpisi. Izvajalec mora predložiti ustrezni statični izračun prehoda.
|  | 1 | kos | 0
8 | Zasip - tamponski material
Zasip jarka tamponskim materialom, zrnatosti od 0 do 60 mm, s komprimiranjem po slojih do predpisane zbitosti.
|  | 3 | m3 | 0
9 | AB plošča
Dobava montažne armiranobetonske plošče iz MB 20 za cestno kapo in postavitev na niveleto.
|  | 2 | kos | 0
10 | Obbetoniranje LŽ kape
Postavitev in obbetoniranje litoželezne kape.
|  | 2 | kos | 0
11 | Zaščita podzemnih instalacij-plinovodi
Fizična zaščita podzemnih instalacij (zaščitna cev l = 2,0m na obeh straneh zaprta s polstjo in objemko ter njeno obsutje).
| plinovod PE 110 - Z.C. PE 160 | 4 | kos | 0
12 | Geodetski posnetek
Geodetski posnetki s kartiranjem.
|  | 24 | m1 | 0
13 | Zavarovanje in nadzor podzemnih instalacij
Zakoličba in nadzor upravljalca podzemnih instalacij (vodovod, kanalizacija, plin, vročevod, elektro, javna razsvetljava, informacijski vodi),
ki prečkajo ali kako drugače segajo v profil izkopa (glede na obsežnost objekta in po računu upravljalca).
|  |  | 2% | 0
14 | Zapora ceste - signalizacija / plinovodi
Stroški zapore ceste, prometna signalizacija in osvetlitev zapore - ocena. (obračun po dejanskih stroških oz. po m)
|  |  | 6% | 0
15 | Nepredvidena dela
| Nepredvidena dela odobrena s strani nadzora in obračunana po analizi cen v skladu s kalkulativnimi elementi. |  | 10% | 0
| SKUPAJ: |  |  | 0

## N-31307_GD
5.0 | POPIS MATERIALA IN DEL S PREDRAČUNOM
5.1 | GRADBENA DELA
5.1.3 | PLINOVOD N-31307, PE 110x6.6
POVEZOVALNA CESTA C-2
Z. ŠT. | OPIS POSTAVKE | KOLIČINA | ENOTA | CENA [EUR]
1
1 | Zakoličba
Zakoličba trase, zavarovanje zakoličbe in izdelava zakoličbenega načrta.
|  | 186 | m1 | 0
2 | Kombinirani izkop
Kombinirani izkop jarka za cevovod v terenu III kategorije, globine do 2,0 m.
| a) strojni izkop | 55 | m3 | 0
| b) ročni izkop | 14 | m3 | 0
3 | Planiranje dna jarka
Planiranje dna jarka z natančnostjo +,- 3 cm.
|  | 130 | m2 | 0
4 | Odvoz materiala
Odvoz odvečnega izkopanega materiala, z vsemi manipulacijami na stalno deponijo, vključno s pristojbino.
|  | 86 | m3 | 0
5 | Zasip - posteljica / plinovodi
Izdelava posteljice in ročni obsip cevi z dopeljanim peskom zrnatosti od 0 do 6 mm (po detajlu iz projekta), ter ročno nabijanje v slojih do potrebne zbitosti.
|  | 28 | m3 | 0
6 | Opozorilni trak
Dobava in polaganje opozorilnega PVC traku, rumene barve z oznako POZOR PLINOVOD.
|  | 186 | m1 | 0
7 | Prehod za pešce in osebna vozila
zdelava, vzdrževanje med gradnjo in odstranitev začasnih lesenih prehodov širine 3.0 za pešce in motorna osebna vozila do nosilnosti 2000 kg, z zaščitno ograjo na
obeh straneh prehoda in signalizacijo v skladu z veljavnimi predpisi. Izvajalec mora predložiti ustrezni statični izračun prehoda.
|  | 2 | kos | 0
8 | Zasip - tamponski material
Zasip jarka tamponskim materialom, zrnatosti od 0 do 60 mm, s komprimiranjem po slojih do predpisane zbitosti.
|  | 41 | m3 | 0
9 | AB plošča
Dobava montažne armiranobetonske plošče iz MB 20 za cestno kapo in postavitev na niveleto.
|  | 2 | kos | 0
10 | Obbetoniranje LŽ kape
Postavitev in obbetoniranje litoželezne kape.
|  | 2 | kos | 0
11 | Zaščita podzemnih instalacij-plinovodi
Fizična zaščita podzemnih instalacij (zaščitna cev l = 2,0m na obeh straneh zaprta s polstjo in objemko ter njeno obsutje).
| plinovod PE 110 - Z.C. PE 160 | 10 | kos | 0
12 | Geodetski posnetek
Geodetski posnetki s kartiranjem.
|  | 186 | m1 | 0
13 | Zavarovanje in nadzor podzemnih instalacij
Zakoličba in nadzor upravljalca podzemnih instalacij (vodovod, kanalizacija, plin, vročevod, elektro, javna razsvetljava, informacijski vodi),
ki prečkajo ali kako drugače segajo v profil izkopa (glede na obsežnost objekta in po računu upravljalca).
|  |  | 2% | 0
14 | Zapora ceste - signalizacija / plinovodi
Stroški zapore ceste, prometna signalizacija in osvetlitev zapore - ocena. (obračun po dejanskih stroških oz. po m)
|  |  | 6% | 0
15 | Nepredvidena dela
| Nepredvidena dela odobrena s strani nadzora in obračunana po analizi cen v skladu s kalkulativnimi elementi. |  | 10% | 0
| SKUPAJ: |  |  | 0

## N-31308_GD
5.0 | POPIS MATERIALA IN DEL S PREDRAČUNOM
5.1 | GRADBENA DELA
5.1.4 | PLINOVOD N-31308, PE 110x6.6
POVEZOVALNA CESTA C-1
Z. ŠT. | OPIS POSTAVKE | KOLIČINA | ENOTA | CENA [EUR]
1
1 | Zakoličba
Zakoličba trase, zavarovanje zakoličbe in izdelava zakoličbenega načrta.
|  | 206 | m1 | 0
2 | Kombinirani izkop
Kombinirani izkop jarka za cevovod v terenu III kategorije, globine do 2,0 m.
| a) strojni izkop | 160 | m3 | 0
| b) ročni izkop | 46 | m3 | 0
3 | Planiranje dna jarka
Planiranje dna jarka z natančnostjo +,- 3 cm.
|  | 144 | m2 | 0
4 | Odvoz materiala
Odvoz odvečnega izkopanega materiala, z vsemi manipulacijami na stalno deponijo, vključno s pristojbino.
|  | 258 | m3 | 0
5 | Zasip - posteljica / plinovodi
Izdelava posteljice in ročni obsip cevi z dopeljanim peskom zrnatosti od 0 do 6 mm (po detajlu iz projekta), ter ročno nabijanje v slojih do potrebne zbitosti.
|  | 31 | m3 | 0
6 | Opozorilni trak
Dobava in polaganje opozorilnega PVC traku, rumene barve z oznako POZOR PLINOVOD.
|  | 206 | m1 | 0
7 | Prehod za pešce in osebna vozila
zdelava, vzdrževanje med gradnjo in odstranitev začasnih lesenih prehodov širine 3.0 za pešce in motorna osebna vozila do nosilnosti 2000 kg, z zaščitno ograjo na
obeh straneh prehoda in signalizacijo v skladu z veljavnimi predpisi. Izvajalec mora predložiti ustrezni statični izračun prehoda.
|  | 1 | kos | 0
8 | Zasip - tamponski material
Zasip jarka tamponskim materialom, zrnatosti od 0 do 60 mm, s komprimiranjem po slojih do predpisane zbitosti.
|  | 175 | m3 | 0
9 | AB plošča
Dobava montažne armiranobetonske plošče iz MB 20 za cestno kapo in postavitev na niveleto.
|  | 2 | kos | 0
10 | Obbetoniranje LŽ kape
Postavitev in obbetoniranje litoželezne kape.
|  | 2 | kos | 0
11 | Zaščita podzemnih instalacij-plinovodi
Fizična zaščita podzemnih instalacij (zaščitna cev l = 2,0m na obeh straneh zaprta s polstjo in objemko ter njeno obsutje).
| plinovod PE 63 - Z.C. PE 110 | 20 | kos | 0
12 | Geodetski posnetek
Geodetski posnetki s kartiranjem.
|  | 206 | m1 | 0
13 | Zavarovanje in nadzor podzemnih instalacij
Zakoličba in nadzor upravljalca podzemnih instalacij (vodovod, kanalizacija, plin, vročevod, elektro, javna razsvetljava, informacijski vodi),
ki prečkajo ali kako drugače segajo v profil izkopa (glede na obsežnost objekta in po računu upravljalca).
|  |  | 2% | 0
14 | Zapora ceste - signalizacija / plinovodi
Stroški zapore ceste, prometna signalizacija in osvetlitev zapore - ocena. (obračun po dejanskih stroških oz. po m)
|  |  | 6% | 0
15 | Nepredvidena dela
| Nepredvidena dela odobrena s strani nadzora in obračunana po analizi cen v skladu s kalkulativnimi elementi. |  | 10% | 0
| SKUPAJ: |  |  | 0

## S-1010_GD
5.0 | POPIS MATERIALA IN DEL S PREDRAČUNOM
5.1 | GRADBENA DELA
5.1.5 | PLINOVOD S-1010, PE 225x13.4
POVEZOVALNA CESTA C-1
Z. ŠT. | OPIS POSTAVKE | KOLIČINA | ENOTA | CENA [EUR]
1
1 | Zakoličba
Zakoličba trase, zavarovanje zakoličbe in izdelava zakoličbenega načrta.
|  | 611 | m1 | 0
2 | Kombinirani izkop
Kombinirani izkop jarka za cevovod v terenu III kategorije, globine do 2,0 m.
| a) strojni izkop | 239 | m3 | 0
| b) ročni izkop | 60 | m3 | 0
3 | Planiranje dna jarka
Planiranje dna jarka z natančnostjo +,- 3 cm.
|  | 550 | m2 | 0
4 | Odvoz materiala
Odvoz odvečnega izkopanega materiala, z vsemi manipulacijami na stalno deponijo, vključno s pristojbino.
|  | 374 | m3 | 0
5 | Zasip - posteljica / plinovodi
Izdelava posteljice in ročni obsip cevi z dopeljanim peskom zrnatosti od 0 do 6 mm (po detajlu iz projekta), ter ročno nabijanje v slojih do potrebne zbitosti.
|  | 141 | m3 | 0
6 | Opozorilni trak
Dobava in polaganje opozorilnega PVC traku, rumene barve z oznako POZOR PLINOVOD.
|  | 611 | m1 | 0
7 | Prehod za pešce in osebna vozila
zdelava, vzdrževanje med gradnjo in odstranitev začasnih lesenih prehodov širine 3.0 za pešce in motorna osebna vozila do nosilnosti 2000 kg, z zaščitno ograjo na
obeh straneh prehoda in signalizacijo v skladu z veljavnimi predpisi. Izvajalec mora predložiti ustrezni statični izračun prehoda.
|  | 3 | kos | 0
8 | Zasip - tamponski material
Zasip jarka tamponskim materialom, zrnatosti od 0 do 60 mm, s komprimiranjem po slojih do predpisane zbitosti.
|  | 158 | m3 | 0
9 | AB plošča
Dobava montažne armiranobetonske plošče iz MB 20 za cestno kapo in postavitev na niveleto.
|  | 1 | kos | 0
10 | Obbetoniranje LŽ kape
Postavitev in obbetoniranje litoželezne kape.
|  | 1 | kos | 0
11 | Zaščita podzemnih instalacij-plinovodi
Fizična zaščita podzemnih instalacij (zaščitna cev l = 2,0m na obeh straneh zaprta s polstjo in objemko ter njeno obsutje).
| plinovod PE 225 - Z.C. PE 315 | 20 | kos | 0
12 | Geodetski posnetek
Geodetski posnetki s kartiranjem.
|  | 611 | m1 | 0
13 | Zavarovanje in nadzor podzemnih instalacij
Zakoličba in nadzor upravljalca podzemnih instalacij (vodovod, kanalizacija, plin, vročevod, elektro, javna razsvetljava, informacijski vodi),
ki prečkajo ali kako drugače segajo v profil izkopa (glede na obsežnost objekta in po računu upravljalca).
|  |  | 2% | 0
14 | Zapora ceste - signalizacija / plinovodi
Stroški zapore ceste, prometna signalizacija in osvetlitev zapore - ocena. (obračun po dejanskih stroških oz. po m)
|  |  | 6% | 0
15 | Nepredvidena dela
| Nepredvidena dela odobrena s strani nadzora in obračunana po analizi cen v skladu s kalkulativnimi elementi. |  | 10% | 0
| SKUPAJ: |  |  | 0
Note on C10: gredelonghi: 566+55
Note on C14: gredelonghi: 530+70
Note on C15: gredelonghi: 137+13
Note on C19: gredelonghi: 500+50
Note on C23: gredelonghi: 834+104
Note on C27: gredelonghi: 128+13
Note on C40: gredelonghi: 539+70

## S-1080_GD
5.0 | POPIS MATERIALA IN DEL S PREDRAČUNOM
5.1 | GRADBENA DELA
5.1.6 | PLINOVOD S-1080, PE 110x6.6
POVEZOVALNA CESTA C-1
Z. ŠT. | OPIS POSTAVKE | KOLIČINA | ENOTA | CENA [EUR]
1
1 | Zakoličba
Zakoličba trase, zavarovanje zakoličbe in izdelava zakoličbenega načrta.
|  | 6 | m1 | 0
2 | Kombinirani izkop
Kombinirani izkop jarka za cevovod v terenu III kategorije, globine do 2,0 m.
|  | 8 | m3 | 0
3 | Planiranje dna jarka
Planiranje dna jarka z natančnostjo +,- 3 cm.
|  | 4 | m2 | 0
4 | Odvoz materiala
Odvoz odvečnega izkopanega materiala, z vsemi manipulacijami na stalno deponijo, vključno s pristojbino.
|  | 10 | m3 | 0
5 | Zasip - posteljica / plinovodi
Izdelava posteljice in ročni obsip cevi z dopeljanim peskom zrnatosti od 0 do 6 mm (po detajlu iz projekta), ter ročno nabijanje v slojih do potrebne zbitosti.
|  | 1 | m3 | 0
6 | Opozorilni trak
Dobava in polaganje opozorilnega PVC traku, rumene barve z oznako POZOR PLINOVOD.
|  | 6 | m1 | 0
7 | Zasip - tamponski material
Zasip jarka tamponskim materialom, zrnatosti od 0 do 60 mm, s komprimiranjem po slojih do predpisane zbitosti.
|  | 7 | m3 | 0
8 | AB plošča
Dobava montažne armiranobetonske plošče iz MB 20 za cestno kapo in postavitev na niveleto.
|  | 1 | kos | 0
9 | Obbetoniranje LŽ kape
Postavitev in obbetoniranje litoželezne kape.
|  | 1 | kos | 0
Geodetski posnetki s kartiranjem.
|  | 6 | m1 | 0
10 | Zavarovanje in nadzor podzemnih instalacij
Zakoličba in nadzor upravljalca podzemnih instalacij (vodovod, kanalizacija, plin, vročevod, elektro, javna razsvetljava, informacijski vodi),
ki prečkajo ali kako drugače segajo v profil izkopa (glede na obsežnost objekta in po računu upravljalca).
|  |  | 2% | 0
11 | Zapora ceste - signalizacija / plinovodi
Stroški zapore ceste, prometna signalizacija in osvetlitev zapore - ocena. (obračun po dejanskih stroških oz. po m)
|  |  | 6% | 0
12 | Nepredvidena dela
| Nepredvidena dela odobrena s strani nadzora in obračunana po analizi cen v skladu s kalkulativnimi elementi. |  | 10% | 0
| SKUPAJ: |  |  | 0

## ODCEPI_NT_GD
5.0 | POPIS MATERIALA IN DEL S PREDRAČUNOM
5.1 | GRADBENA DELA
5.1.7 | OCEPI ZA PRIKLJUČNE PLINOVODE - NIZKOTLAČNI
Z. ŠT. | OPIS POSTAVKE | KOLIČINA | ENOTA | CENA [EUR]
1
1 | Zakoličba
Zakoličba trase, zavarovanje zakoličbe in izdelava zakoličbenega načrta.
|  | 24 | m1 | 0
2 | Kombinirani izkop
Kombinirani izkop jarka za cevovod v terenu III kategorije, globine do 2,0 m.
| a) strojni izkop | 43 | m3 | 0
| b) ročni izkop | 11 | m3 | 0
3 | Planiranje dna jarka
Planiranje dna jarka z natančnostjo +,- 3 cm.
|  | 34 | m2 | 0
4 | Odvoz materiala
Odvoz odvečnega izkopanega materiala, z vsemi manipulacijami na stalno deponijo, vključno s pristojbino.
|  | 68 | m3 | 0
5 | Zasip - posteljica / plinovodi
Izdelava posteljice in ročni obsip cevi z dopeljanim peskom zrnatosti od 0 do 6 mm (po detajlu iz projekta), ter ročno nabijanje v slojih do potrebne zbitosti.
|  | 4 | m3 | 0
6 | Opozorilni trak
Dobava in polaganje opozorilnega PVC traku, rumene barve z oznako POZOR PLINOVOD.
|  | 24 | m1 | 0
7 | Zasip - tamponski material
Zasip jarka tamponskim materialom, zrnatosti od 0 do 60 mm, s komprimiranjem po slojih do predpisane zbitosti.
|  | 50 | m3 | 0
8 | AB plošča
Dobava montažne armiranobetonske plošče iz MB 20 za cestno kapo in postavitev na niveleto.
|  | 1 | kos | 0
9 | Obbetoniranje LŽ kape
Postavitev in obbetoniranje litoželezne kape.
|  | 1 | kos | 0
10 | Zaščita podzemnih instalacij-plinovodi
Fizična zaščita podzemnih instalacij (zaščitna cev l = 2,0m na obeh straneh zaprta s polstjo in objemko ter njeno obsutje).
| plinovod PE 63 - Z.C. PE 110 | 8 | kos | 0
11 | Geodetski posnetek
Geodetski posnetki s kartiranjem.
|  | 24 | m1 | 0
12 | Zavarovanje in nadzor podzemnih instalacij
Zakoličba in nadzor upravljalca podzemnih instalacij (vodovod, kanalizacija, plin, vročevod, elektro, javna razsvetljava, informacijski vodi),
ki prečkajo ali kako drugače segajo v profil izkopa (glede na obsežnost objekta in po računu upravljalca).
|  |  | 2% | 0
13 | Zapora ceste - signalizacija / plinovodi
Stroški zapore ceste, prometna signalizacija in osvetlitev zapore - ocena. (obračun po dejanskih stroških oz. po m)
|  |  | 6% | 0
14 | Nepredvidena dela
| Nepredvidena dela odobrena s strani nadzora in obračunana po analizi cen v skladu s kalkulativnimi elementi. |  | 10% | 0
| SKUPAJ: |  |  | 0

## ODCEPI_ST_GD
5.0 | POPIS MATERIALA IN DEL S PREDRAČUNOM
5.1 | GRADBENA DELA
5.1.8 | OCEPI ZA PRIKLJUČNE PLINOVODE - SREDNJETLAČNI
Z. ŠT. | OPIS POSTAVKE | KOLIČINA | ENOTA | CENA [EUR]
1
1 | Zakoličba
Zakoličba trase, zavarovanje zakoličbe in izdelava zakoličbenega načrta.
|  | 18 | m1 | 0
2 | Kombinirani izkop
Kombinirani izkop jarka za cevovod v terenu III kategorije, globine do 2,0 m.
| a) strojni izkop | 10 | m3 | 0
| b) ročni izkop | 8 | m3 | 0
3 | Planiranje dna jarka
Planiranje dna jarka z natančnostjo +,- 3 cm.
|  | 13 | m2 | 0
4 | Odvoz materiala
Odvoz odvečnega izkopanega materiala, z vsemi manipulacijami na stalno deponijo, vključno s pristojbino.
|  | 23 | m3 | 0
5 | Zasip - posteljica / plinovodi
Izdelava posteljice in ročni obsip cevi z dopeljanim peskom zrnatosti od 0 do 6 mm (po detajlu iz projekta), ter ročno nabijanje v slojih do potrebne zbitosti.
|  | 3 | m3 | 0
6 | Opozorilni trak
Dobava in polaganje opozorilnega PVC traku, rumene barve z oznako POZOR PLINOVOD.
|  | 18 | m1 | 0
7 | Zasip - tamponski material
Zasip jarka tamponskim materialom, zrnatosti od 0 do 60 mm, s komprimiranjem po slojih do predpisane zbitosti.
|  | 15 | m3 | 0
8 | AB plošča
Dobava montažne armiranobetonske plošče iz MB 20 za cestno kapo in postavitev na niveleto.
|  | 7 | kos | 0
9 | Obbetoniranje LŽ kape
Postavitev in obbetoniranje litoželezne kape.
|  | 7 | kos | 0
10 | Zaščita podzemnih instalacij-plinovodi
Fizična zaščita podzemnih instalacij (zaščitna cev l = 2,0m na obeh straneh zaprta s polstjo in objemko ter njeno obsutje).
| plinovod PE 63 - Z.C. PE 110 | 7 | kos | 0
11 | Geodetski posnetek
Geodetski posnetki s kartiranjem.
|  | 18 | m1 | 0
12 | Zavarovanje in nadzor podzemnih instalacij
Zakoličba in nadzor upravljalca podzemnih instalacij (vodovod, kanalizacija, plin, vročevod, elektro, javna razsvetljava, informacijski vodi),
ki prečkajo ali kako drugače segajo v profil izkopa (glede na obsežnost objekta in po računu upravljalca).
|  |  | 2% | 0
13 | Zapora ceste - signalizacija / plinovodi
Stroški zapore ceste, prometna signalizacija in osvetlitev zapore - ocena. (obračun po dejanskih stroških oz. po m)
|  |  | 6% | 0
14 | Nepredvidena dela
| Nepredvidena dela odobrena s strani nadzora in obračunana po analizi cen v skladu s kalkulativnimi elementi. |  | 10% | 0
| SKUPAJ: |  |  | 0

## N-31227_SD
5.0 | POPIS MATERIALA IN DEL S PREDRAČUNOM
5.2 | STROJNA DELA
5.2.1 | PLINOVOD N-31227, PE 225x13.4
POVEZOVALNA CESTA C-1
Z. ŠT. | OPIS POSTAVKE | KOLIČINA | ENOTA | CENA [EUR]
1
#REF! | Cev iz materiala PE 100- SDR 17
Cev iz materiala PE 100, po DIN 8074 in DIN 8075, SDR 17 skupaj z dodatkom za razrez.
| PE 225x13,4 - navezava ne predvideno RP | 6 | m1 | 0
| PE 225x13,4 - plinovod | 662 | m1 | 0
1 | Lok iz materiala PE 100-450
Lok iz materiala PE 100, 450.
| PE 225 | 6 | kos | 0
2 | T-kos iz materiala PE 100
Odcepni T-kos iz materiala PE 100.
| PE 225/225 | 2 | kos | 0
3 | Obojka iz materiala PE 100
Obojka iz PE 100 z vgrajeno elektro-uporovno žico, skupaj z varjenjem.
| PE 225 | 120 | kos | 0
4 | Sedlo z obojko iz materiala PE 100
Elektrovarilno sedlo z obojko iz materiala PE 100 z vgrajeno elektro-uporovno žico, skupaj z varjenjem.
| PE 225/63 | 1 | kos | 0
5 | Krogelna pipa iz materiala PE 100 - podzemna vgradnja
Krogelna pipa iz materiala PE 100, tlačne stopnje PN 4, za zemeljski plin, s teleskopsko vgradbilno garnituro z evro nastavkom.
| PE 225 | 3 | kos | 0
6 | Cestna kapa
Litoželezna zaščitna cestna kapa, material SL 18, z napisom plin na pokrovu, zaščitena z bitumnom.
| DN 190 | 4 | kos | 0
7 | PE sifon - kondenčna cev iz materiala PE 100
PE sifon - kondenčna cev, izdelana iz materiala PE 100 dimenzije PE 63, dveh kolen dimenzije PE 63, reducirnega kosa PE 63/32,
prehodnega kosa PE 32/DN 25, z jekleno krogelno pipo DN 25 tlačne stopnje PN 4, z navojnima priključkoma in zaprto z navojnim
čepom, skupaj s PVC cevjo, mivko potrebno za zapolnitev PVC cevi, dolžine cca 1,5m, ki se prilagodi na mestu vgradnje, ter varilnim, tesnilnim in vijačnim materialom (izdelan po priloženi skici)
|  | 1 | kos | 0
8 | Zaščitna cev iz PE
Cev iz materiala PE 100, po DIN 8074 in DIN 8075, skupaj z dodatkom za razrez.
| PE 315, L=2.0m | 9 | kos | 0
| PE 315, L=4.0m | 2 | kos | 0
8 | PVC distančnik
PVC distančnik med zaščitno in plinovodno cevjo.
| DN 200/300 | 22 | kos | 0
10 | Pozicijska tablica-armatura
Pozicijska tablica po DIN 4065 za oznako armatur plinovoda, skupaj s pritrdilnim materialom in izmero.
|  | 4 | kos | 0
11 | Tlačni preizkusi
Tlačni preizkusi plinovoda, izvedeni po navodilih iz projekta, skupaj z izdelavo zapisnikov o preizkusih.
|  | 668 | m1 | 0
12 | Spuščanje plina
Spuščanje plina v plinovod, ki ga opravi distributer plina.
|  |  | 2% | 0
13 | Prekinitev dobave plina
Prekinitev dobave plina, ki ga opravi distributer plina.
|  |  | 2% | 0
14 | Prevezava plinovoda
Prevezava novoprojektiranega plinovoda na obstoječe plinovodno omrežje, ki ga opravi distributer plina. (Obračun po dejanskih stroških distributerja!)
|  |  | 2% | 0
15 | Nepredvidena dela:
Nepredvidena dela odobrena s strani nadzora in obračunana po analizi cen v skladu s kalkulativnimi elementi.
|  |  | 6% | 0
| SKUPAJ |  |  | 0

## N-31306_SD
5.0 | POPIS MATERIALA IN DEL S PREDRAČUNOM
5.2 | STROJNA DELA
5.2.2 | PLINOVOD N-31306, PE 110x6.6
POVEZOVALNA CESTA C-1
Z. ŠT. | OPIS POSTAVKE | KOLIČINA | ENOTA | CENA [EUR]
1
#REF! | Cev iz materiala PE 100- SDR 17
Cev iz materiala PE 100, po DIN 8074 in DIN 8075, SDR 17 skupaj z dodatkom za razrez.
| PE 110x6,6 | 24 | m1 | 0
1 | Reducirni T-kos iz materiala PE 100
Reducirni odcepni T-kos iz materiala PE 100.
| PE 225/110 | 1 | kos | 0
2 | Cevna kapa iz materiala PE 100
Cevna kapa iz materiala PE 100.
| PE 110 | 1 | kos | 0
3 | Obojka iz materiala PE 100
Obojka iz PE 100 z vgrajeno elektro-uporovno žico, skupaj z varjenjem.
| PE 110 | 8 | kos | 0
| PE 225 | 2 | kos | 0
4 | Sedlo z obojko iz materiala PE 100
Elektrovarilno sedlo z obojko iz materiala PE 100 z vgrajeno elektro-uporovno žico, skupaj z varjenjem.
| PE 110/63 | 1 | kos | 0
5 | Krogelna pipa iz materiala PE 100 - podzemna vgradnja
Krogelna pipa iz materiala PE 100, tlačne stopnje PN 4, za zemeljski plin, s teleskopsko vgradbilno garnituro z evro nastavkom.
| PE 110 | 1 | kos | 0
6 | Cestna kapa
Litoželezna zaščitna cestna kapa, material SL 18, z napisom plin na pokrovu, zaščitena z bitumnom.
| DN 190 | 2 | kos | 0
7 | PE izpihovalna cev iz materiala PE 100
PE izpihovalna cev, izdelana iz cevi PE 100, dimenzije PE 63, kolena PE 63, reducirnega kosa PE 63/32,
prehodnega kosa PE 32/DN 25, z jekleno krogelno pipo DN 25 tlačne stopnje PN 4, z navojnima priključkoma in zaprto z navojnim
čepom, skupaj s PVC cevjo, mivko potrebno za zapolnitev PVC cevi, dolžine cca 1,5m, ki se prilagodi na mestu vgradnje, ter varilnim, tesnilnim in vijačnim materialom (izdelan po priloženi skici)
|  | 1 | kos | 0
8 | Zaščitna cev iz PE
Cev iz materiala PE 100, po DIN 8074 in DIN 8075, skupaj z dodatkom za razrez.
| PE 160 | 2 | m1 | 0
7 | PVC distančnik
PVC distančnik med zaščitno in plinovodno cevjo.
| DN 100/150 | 2 | kos | 0
10 | Pozicijska tablica-armatura
Pozicijska tablica po DIN 4065 za oznako armatur plinovoda, skupaj s pritrdilnim materialom in izmero.
|  | 2 | kos | 0
11 | Tlačni preizkusi
Tlačni preizkusi plinovoda, izvedeni po navodilih iz projekta, skupaj z izdelavo zapisnikov o preizkusih.
|  | 24 | m1 | 0
12 | Spuščanje plina
Spuščanje plina v plinovod, ki ga opravi distributer plina.
|  |  | 2% | 0
13 | Prekinitev dobave plina
Prekinitev dobave plina, ki ga opravi distributer plina.
|  |  | 2% | 0
14 | Prevezava plinovoda
Prevezava novoprojektiranega plinovoda na obstoječe plinovodno omrežje, ki ga opravi distributer plina. (Obračun po dejanskih stroških distributerja!)
|  |  | 2% | 0
15 | Nepredvidena dela:
Nepredvidena dela odobrena s strani nadzora in obračunana po analizi cen v skladu s kalkulativnimi elementi.
|  |  | 6% | 0
| SKUPAJ |  |  | 0

## N-31307_SD
5.0 | POPIS MATERIALA IN DEL S PREDRAČUNOM
5.2 | STROJNA DELA
5.2.3 | PLINOVOD N-31307, PE 110x6.6
POVEZOVALNA CESTA C-2
Z. ŠT. | OPIS POSTAVKE | KOLIČINA | ENOTA | CENA [EUR]
1
#REF! | Cev iz materiala PE 100- SDR 17
Cev iz materiala PE 100, po DIN 8074 in DIN 8075, SDR 17 skupaj z dodatkom za razrez.
| PE 110x6,6 | 186 | m1 | 0
1 | Reducirni T-kos iz materiala PE 100
Reducirni odcepni T-kos iz materiala PE 100.
| PE 225/110 | 1 | kos | 0
2 | Cevna kapa iz materiala PE 100
Cevna kapa iz materiala PE 100.
| PE 110 | 1 | kos | 0
3 | Obojka iz materiala PE 100
Obojka iz PE 100 z vgrajeno elektro-uporovno žico, skupaj z varjenjem.
| PE 110 | 26 | kos | 0
| PE 225 | 2 | kos | 0
4 | Sedlo z obojko iz materiala PE 100
Elektrovarilno sedlo z obojko iz materiala PE 100 z vgrajeno elektro-uporovno žico, skupaj z varjenjem.
| PE 110/63 | 1 | kos | 0
5 | Krogelna pipa iz materiala PE 100 - podzemna vgradnja
Krogelna pipa iz materiala PE 100, tlačne stopnje PN 4, za zemeljski plin, s teleskopsko vgradbilno garnituro z evro nastavkom.
| PE 110 | 1 | kos | 0
6 | Cestna kapa
Litoželezna zaščitna cestna kapa, material SL 18, z napisom plin na pokrovu, zaščitena z bitumnom.
| DN 190 | 2 | kos | 0
7 | PE izpihovalna cev iz materiala PE 100
PE izpihovalna cev, izdelana iz cevi PE 100, dimenzije PE 63, kolena PE 63, reducirnega kosa PE 63/32,
prehodnega kosa PE 32/DN 25, z jekleno krogelno pipo DN 25 tlačne stopnje PN 4, z navojnima priključkoma in zaprto z navojnim
čepom, skupaj s PVC cevjo, mivko potrebno za zapolnitev PVC cevi, dolžine cca 1,5m, ki se prilagodi na mestu vgradnje, ter varilnim, tesnilnim in vijačnim materialom (izdelan po priloženi skici)
|  | 1 | kos | 0
8 | Zaščitna cev iz PE
Cev iz materiala PE 100, po DIN 8074 in DIN 8075, skupaj z dodatkom za razrez.
| PE 160 | 2 | m1 | 0
7 | PVC distančnik
PVC distančnik med zaščitno in plinovodno cevjo.
| DN 100/150 | 2 | kos | 0
10 | Pozicijska tablica-armatura
Pozicijska tablica po DIN 4065 za oznako armatur plinovoda, skupaj s pritrdilnim materialom in izmero.
|  | 2 | kos | 0
11 | Tlačni preizkusi
Tlačni preizkusi plinovoda, izvedeni po navodilih iz projekta, skupaj z izdelavo zapisnikov o preizkusih.
|  | 186 | m1 | 0
12 | Spuščanje plina
Spuščanje plina v plinovod, ki ga opravi distributer plina.
|  |  | 2% | 0
13 | Prekinitev dobave plina
Prekinitev dobave plina, ki ga opravi distributer plina.
|  |  | 2% | 0
14 | Prevezava plinovoda
Prevezava novoprojektiranega plinovoda na obstoječe plinovodno omrežje, ki ga opravi distributer plina. (Obračun po dejanskih stroških distributerja!)
|  |  | 2% | 0
15 | Nepredvidena dela:
Nepredvidena dela odobrena s strani nadzora in obračunana po analizi cen v skladu s kalkulativnimi elementi.
|  |  | 6% | 0
| SKUPAJ |  |  | 0

## N-31308_SD
5.0 | POPIS MATERIALA IN DEL S PREDRAČUNOM
5.2 | STROJNA DELA
5.2.4 | PLINOVOD N-31308, PE 63x5.8
Ažmanova c.
Z. ŠT. | OPIS POSTAVKE | KOLIČINA | ENOTA | CENA [EUR]
1
1 | Cev iz materiala PE 100 - SDR 11
Cev iz materiala PE 100, po DIN 8074 in DIN 8075, SDR 11 skupaj z dodatkom za razrez.
| PE 63x5,8 | 206 | m1 | 0
2 | Lok iz materiala PE 100-900
Lok iz materiala PE 100, 900.
| PE 63 | 1 | kos | 0
3 | T-kos iz materiala PE 100
Odcepni T-kos iz materiala PE 100.
| PE 63/63 | 1 | kos | 0
4 | Obojka iz materiala PE 100
Obojka iz PE 100 z vgrajeno elektro-uporovno žico, skupaj z varjenjem.
| PE 63 | 32 | kos | 0
5 | Krogelna pipa iz materiala PE 100 - podzemna vgradnja
Krogelna pipa iz materiala PE 100, tlačne stopnje PN 4, za zemeljski plin, s teleskopsko vgradbilno garnituro z evro nastavkom.
| PE 63 | 1 | kos | 0
6 | Cestna kapa
Litoželezna zaščitna cestna kapa, material SL 18, z napisom plin na pokrovu, zaščitena z bitumnom.
| DN 190 | 2 | kos | 0
7 | PE sifon - kondenčna cev iz materiala PE 100
PE sifon - kondenčna cev, izdelana iz materiala PE 100 dimenzije PE 63, dveh kolen dimenzije PE 63, reducirnega kosa PE 63/32,
prehodnega kosa PE 32/DN 25, z jekleno krogelno pipo DN 25 tlačne stopnje PN 4, z navojnima priključkoma in zaprto z navojnim
čepom, skupaj s PVC cevjo, mivko potrebno za zapolnitev PVC cevi, dolžine cca 1,5m, ki se prilagodi na mestu vgradnje, ter varilnim, tesnilnim in vijačnim materialom (izdelan po priloženi skici)
|  | 1 | kos | 0
8 | Pozicijska tablica-armatura
Pozicijska tablica po DIN 4065 za oznako armatur plinovoda, skupaj s pritrdilnim materialom in izmero.
|  | 2 | kos | 0
9 | Tlačni preizkusi
Tlačni preizkusi plinovoda, izvedeni po navodilih iz projekta, skupaj z izdelavo zapisnikov o preizkusih.
|  | 206 | m1 | 0
10 | Spuščanje plina
Spuščanje plina v plinovod, ki ga opravi distributer plina.
|  |  | 2% | 0
11 | Prekinitev dobave plina
Prekinitev dobave plina, ki ga opravi distributer plina.
|  |  | 2% | 0
12 | Prevezava plinovoda
Prevezava novoprojektiranega plinovoda na obstoječe plinovodno omrežje, ki ga opravi distributer plina. (Obračun po dejanskih stroških distributerja!)
|  |  | 2% | 0
13 | Nepredvidena dela:
Nepredvidena dela odobrena s strani nadzora in obračunana po analizi cen v skladu s kalkulativnimi elementi.
|  |  | 6% | 0
| SKUPAJ |  |  | 0

## S-1010_SD
5.0 | POPIS MATERIALA IN DEL S PREDRAČUNOM
5.2 | STROJNA DELA
5.2.5 | PLINOVOD S-1010, PE 225x13.4
POVEZOVALNA CESTA C-1
Z. ŠT. | OPIS POSTAVKE | KOLIČINA | ENOTA | CENA [EUR]
1
#REF! | Cev iz materiala PE 100- SDR 17
Cev iz materiala PE 100, po DIN 8074 in DIN 8075, SDR 17 skupaj z dodatkom za razrez.
| PE 225x13,4 - navezava ne predvideno RP | 6 | m1 | 0
| PE 225x13,4 - plinovod | 605 | m1 | 0
1 | Lok iz materiala PE 100-450
Lok iz materiala PE 100, 450.
| PE 225 | 4 | kos | 0
2 | Lok iz materiala PE 100-900
Lok iz materiala PE 100, 900.
| PE 225 | 1 | kos | 0
3 | Obojka iz materiala PE 100
Obojka iz PE 100 z vgrajeno elektro-uporovno žico, skupaj z varjenjem.
| PE 225 | 82 | kos | 0
4 | Krogelna pipa iz materiala PE 100 - podzemna vgradnja
Krogelna pipa iz materiala PE 100, tlačne stopnje PN 4, za zemeljski plin, s teleskopsko vgradbilno garnituro z evro nastavkom.
| PE 225 | 1 | kos | 0
5 | Zaščitna cev iz PE
Cev iz materiala PE 100, po DIN 8074 in DIN 8075, skupaj z dodatkom za razrez.
| PE 315 | 6 | m1 | 0
5 | PVC distančnik
PVC distančnik med zaščitno in plinovodno cevjo.
| DN 200/300 | 6 | kos | 0
7 | Pozicijska tablica-armatura
Pozicijska tablica po DIN 4065 za oznako armatur plinovoda, skupaj s pritrdilnim materialom in izmero.
|  | 1 | kos | 0
8 | Tlačni preizkusi
Tlačni preizkusi plinovoda, izvedeni po navodilih iz projekta, skupaj z izdelavo zapisnikov o preizkusih.
|  | 611 | m1 | 0
9 | Spuščanje plina
Spuščanje plina v plinovod, ki ga opravi distributer plina.
|  |  | 2% | 0
10 | Prekinitev dobave plina
Prekinitev dobave plina, ki ga opravi distributer plina.
|  |  | 2% | 0
11 | Prevezava plinovoda
Prevezava novoprojektiranega plinovoda na obstoječe plinovodno omrežje, ki ga opravi distributer plina. (Obračun po dejanskih stroških distributerja!)
|  |  | 2% | 0
12 | Nepredvidena dela:
Nepredvidena dela odobrena s strani nadzora in obračunana po analizi cen v skladu s kalkulativnimi elementi.
|  |  | 6% | 0
| SKUPAJ |  |  | 0

## S-1080_SD
5.0 | POPIS MATERIALA IN DEL S PREDRAČUNOM
5.2 | STROJNA DELA
5.2.6 | PLINOVOD S-1080, PE 110x6.6
POVEZOVALNA CESTA C-1
Z. ŠT. | OPIS POSTAVKE | KOLIČINA | ENOTA | CENA [EUR]
1
#REF! | Cev iz materiala PE 100- SDR 17
Cev iz materiala PE 100, po DIN 8074 in DIN 8075, SDR 17 skupaj z dodatkom za razrez.
| PE 110x6,6 | 6 | m1 | 0
1 | Reducirni T-kos iz materiala PE 100
Reducirni odcepni T-kos iz materiala PE 100.
| PE 225/110 | 1 | kos | 0
2 | Cevna kapa iz materiala PE 100
Cevna kapa iz materiala PE 100.
| PE 110 | 1 | kos | 0
3 | Obojka iz materiala PE 100
Obojka iz PE 100 z vgrajeno elektro-uporovno žico, skupaj z varjenjem.
| PE 110 | 4 | kos | 0
| PE 225 | 2 | kos | 0
4 | Krogelna pipa iz materiala PE 100 - podzemna vgradnja
Krogelna pipa iz materiala PE 100, tlačne stopnje PN 4, za zemeljski plin, s teleskopsko vgradbilno garnituro z evro nastavkom.
| PE 110 | 1 | kos | 0
5 | Cestna kapa
Litoželezna zaščitna cestna kapa, material SL 18, z napisom plin na pokrovu, zaščitena z bitumnom.
| DN 190 | 1 | kos | 0
6 | Pozicijska tablica-armatura
Pozicijska tablica po DIN 4065 za oznako armatur plinovoda, skupaj s pritrdilnim materialom in izmero.
|  | 1 | kos | 0
7 | Tlačni preizkusi
Tlačni preizkusi plinovoda, izvedeni po navodilih iz projekta, skupaj z izdelavo zapisnikov o preizkusih.
|  | 6 | m1 | 0
8 | Spuščanje plina
Spuščanje plina v plinovod, ki ga opravi distributer plina.
|  |  | 2% | 0
9 | Prekinitev dobave plina
Prekinitev dobave plina, ki ga opravi distributer plina.
|  |  | 2% | 0
10 | Prevezava plinovoda
Prevezava novoprojektiranega plinovoda na obstoječe plinovodno omrežje, ki ga opravi distributer plina. (Obračun po dejanskih stroških distributerja!)
|  |  | 2% | 0
11 | Nepredvidena dela:
Nepredvidena dela odobrena s strani nadzora in obračunana po analizi cen v skladu s kalkulativnimi elementi.
|  |  | 6% | 0
| SKUPAJ |  |  | 0

## ODCEPI_NT_SD
5.0 | POPIS MATERIALA IN DEL S PREDRAČUNOM
5.2 | STROJNA DELA
5.2.7 | OCEPI ZA PRIKLJUČNE PLINOVODE - NIZKOTLAČNI
Z. ŠT. | OPIS POSTAVKE | KOLIČINA | ENOTA | CENA [EUR]
1
1 | Cev iz materiala PE 100 - SDR 11
Cev iz materiala PE 100, po DIN 8074 in DIN 8075, SDR 11 skupaj z dodatkom za razrez.
| PE 63x5,8 | 24 | m1 | 0
2 | Sedlo z obojko iz materiala PE 100
Sedlo z obojko iz materiala PE 100 z vgrajeno elektro-uporovno žico, skupaj z varjenjem.
| PE 225/63 | 1 | kos | 0
3 | Krogelna pipa iz materiala PE 100 - podzemna vgradnja
Krogelna pipa iz materiala PE 100, tlačne stopnje PN 4, za zemeljski plin, s teleskopsko vgradbilno garnituro z evro nastavkom.
| PE 63 | 1 | kos | 0
4 | Obojka iz materiala PE 100
Obojka iz PE 100 z vgrajeno elektro-uporovno žico, skupaj z varjenjem.
| PE 63 | 10 | kos | 0
5 | Cevna kapa iz materiala PE 100
Cevna kapa iz materiala PE 100.
| PE 63 | 1 | kos | 0
6 | Cestna kapa
Litoželezna zaščitna cestna kapa, material SL 18, z napisom plin na pokrovu, zaščitena z bitumnom.
| DN 190 | 1 | kos | 0
7 | Pozicijska tablica-armatura
Pozicijska tablica po DIN 4065 za oznako armatur priključnega plinovoda skupaj s pritrdilnim materialom in izmero.
|  | 1 | kos | 0
8 | Tlačni preizkus
Tlačni preizkus priključnih plinovodov izvedenih po navodilih iz projekta, izdaja atesta.
|  | 24 | m1 | 0
9 | Pomožna gradbena dela
Pomožna gradbena dela, zarisovanje, vrtanje zidov, beljenje zidov, vzpostavitev v prvotno stanje.
|  |  | 3% | 0
10 | Nepredvidena dela
Nepredvidena dela odobrena s strani nadzora in obračunana po analizi cen v skladu s kalkulativnimi elementi.
|  |  | 6% | 0
| SKUPAJ |  |  | 0

## ODCEPI_ST_SD
5.0 | POPIS MATERIALA IN DEL S PREDRAČUNOM
5.2 | STROJNA DELA
5.2.8 | OCEPI ZA PRIKLJUČNE PLINOVODE - SREDNJETLAČNI
Z. ŠT. | OPIS POSTAVKE | KOLIČINA | ENOTA | CENA [EUR]
1
1 | Cev iz materiala PE 100 - SDR 11
Cev iz materiala PE 100, po DIN 8074 in DIN 8075, SDR 11 skupaj z dodatkom za razrez.
| PE 63x5,8 | 18 | m1 | 0
2 | Sedlo z obojko iz materiala PE 100
Sedlo z obojko iz materiala PE 100 z vgrajeno elektro-uporovno žico, skupaj z varjenjem.
| PE 225/63 | 7 | kos | 0
3 | Krogelna pipa iz materiala PE 100 - podzemna vgradnja
Krogelna pipa iz materiala PE 100, tlačne stopnje PN 4, za zemeljski plin, s teleskopsko vgradbilno garnituro z evro nastavkom.
| PE 63 | 7 | kos | 0
4 | Obojka iz materiala PE 100
Obojka iz PE 100 z vgrajeno elektro-uporovno žico, skupaj z varjenjem.
| PE 63 | 42 | kos | 0
5 | Cevna kapa iz materiala PE 100
Cevna kapa iz materiala PE 100.
| PE 63 | 7 | kos | 0
6 | Cestna kapa
Litoželezna zaščitna cestna kapa, material SL 18, z napisom plin na pokrovu, zaščitena z bitumnom.
| DN 190 | 7 | kos | 0
7 | Pozicijska tablica-armatura
Pozicijska tablica po DIN 4065 za oznako armatur priključnega plinovoda skupaj s pritrdilnim materialom in izmero.
|  | 7 | kos | 0
8 | Tlačni preizkus
Tlačni preizkus priključnih plinovodov izvedenih po navodilih iz projekta, izdaja atesta.
|  | 18 | m1 | 0
9 | Pomožna gradbena dela
Pomožna gradbena dela, zarisovanje, vrtanje zidov, beljenje zidov, vzpostavitev v prvotno stanje.
|  |  | 3% | 0
10 | Nepredvidena dela
Nepredvidena dela odobrena s strani nadzora in obračunana po analizi cen v skladu s kalkulativnimi elementi.
|  |  | 6% | 0
| SKUPAJ |  |  | 0