## Sheet1
Pregledni spisek elementov opreme za sejemsko hišico po posameznih tipih/modelih hišice
Zap.št. | Naziv sklopa | Skupna oznaka sklopa | Posamezni sestavni deli sklopa | Oznaka sestav. dela | Zunanje gabaritne dimenzije / natančne mere obvezno povzeti po načrtih! | Material | Obdelava | Končna površinska obdelava, zaščita | Število kosov / enoto osnovnega modela "A" | Število kosov / enoto ožjega modela "B" | Število kosov / enoto dvojčka "A2/G"
1 | Kovinsko podnožje hišice | POD
1.1 |  |  | Kovinski okvir iz pohištevne jeklene pravokotne cevi z navarjenimi nivelirnimi maticami in nasadilnimi čepi - model hišice "A","A2/G" | KOK-1 | 2280 x 1980 x ~175 mm. | Pohištvena pravokotna jeklena cev 60/80mm, deb. stene 2,5 mm. | Varjenje. | Vroče cinkanje. | 1 | 0 | 2
1.2 |  |  | Nasadilni čep nosilnega okvirja | CEP | 50 x 20 mm, glava zaobljena. | Jeklena cev 20 mm, debelostenska ali polni material. | Prisekano, struženo, varjeno. | Vroče cinkanje. | 4 | 4 | 8
1.3 |  |  | Nivelirna nogica z navojem-mala. | NOG-1 | M20, l = 60 mm. | Navojna palica M20, z navarjeno matico, dodatno obdelana.INOX | Varjenje, struženje. | ni | 3 | 3 | 6
1.4 |  |  | Nivelirna nogica z navojem-velika. | NOG-2 | M20, l = 120 mm. | Navojna palica M20, z navarjeno matico, dodatno obdelana.INOX | Varjenje, struženje. | ni | 3 | 3 | 6
1.5 |  |  | Podložna ploščica nivelirne nogice. | PLO-1 | Premer 100 mm debelina 6 mm/INOX + 4mm/podložna guma. | INOX 6mm, guma. | Okrogli izrez z vodnim curkom ali laserjem. Končna obdelava. | ni | 6 | 6 | 12
1.6 |  |  | Talna pohodna plošča - model hišice "A", "A2/G". | DNO-1 | 114 x 198 x 1,9 cm. | OSB plošča 19 mm. | Razrez. | ni | 2 | 0 | 4
1.8 |  |  | Talna pohodna plošča - zmanjšana hišica - model hišice "B" | DNO-2 | 114 x 168 x 1,9 cm. | OSB plošča 19 mm. | Razrez. | ni | 0 | 2 | 0
1.9 |  |  | Talna pohodna plošča - poveznik med hišicama - modela hišice "A2/G". | DNO-3 | 131,9 x 107,3 x 1,9 cm | OSB plošča 19 mm. | Razrez. | ni | 0 | 0 | 2
2.0 |  |  | Kovinski okvir iz pohištevne jeklene pravokotne cevi - model hišice "B" | KOK-2 | 2280 x 1680 x ~175 mm. | Pohištvena pravokotna jeklena cev 60/80mm, deb. stene 2,5 mm. | Varjenje. | Vroče cinkanje. | 0 | 1 | 0
2.1 |  |  | Kovinski okvir iz pohištevne jeklene pravokotne cevi - poveznik med dvema hišicama - modela hišice "A2/G". | KOK-3 | 1319 x 2146 x 80 mm | Pohištvena pravokotna jeklena cev 60/60, 60/80mm, deb. stene 2,5 mm. | Varjenje. | Vroče cinkanje. | 0 | 0 | 1
2 | Stebri konstrukcije | STR
2.1 |  |  | Steber -sprednji levi. | STR-1 | 11,6 x 11,6 x 226 cm. | Masivni lepljenec / smreka. | Izrez vodilnih kanalov in vtorov. | Osnovna zaščita - brezbarvna + 2 tanka nanosa izbranega odtenka lazure. | 1 | 1 | 2
2.2 |  |  | Steber - sprednji desni. | STR-2 | 11,6 x 11,6 x 226 cm. | Masivni lepljenec / smreka. | Izrez vodilnih kanalov in vtorov. | Osnovna zaščita - brezbarvna + 2 tanka nanosa izbranega odtenka lazure. | 1 | 1 | 2
2.3 |  |  | Steber - zadnji levi. | STR-3 | 11,6 x 11,6 x 226 cm. | Masivni lepljenec / smreka. | Izrez vodilnih kanalov in vtorov. | Osnovna zaščita - brezbarvna + 2 tanka nanosa izbranega odtenka lazure. | 1 | 1 | 2
2.4 |  |  | Steber - zadnji desni. | STR-4 | 11,6 x 11,6 x 226 cm. | Masivni lepljenec / smreka. | Izrez vodilnih kanalov in vtorov. | Osnovna zaščita - brezbarvna + 2 tanka nanosa izbranega odtenka lazure. | 1 | 1 | 2
3 | Povezniki konstrukcije | POV
3.1 |  |  | Poveznik prečni - sprednji. | PP-S | 300 x ~59,5 x 5,8 cm. | Troslojna lepljena vodoodporna masivna smrekova plošča 18mm, lepljena v treh plasteh na debelino 58mm. (3X19=57) | Razrez in lepljenje. | Osnovna zaščita - brezbarvna + 2 tanka nanosa izbranega odtenka lazure. | 1 | 1 | 0
3.2 |  |  | Poveznik prečni - zadnji. | PP-Z | 300 x ~38,5 x 5,8 cm. | Troslojna lepljena vodoodporna masivna smrekova plošča 18mm, lepljena v treh plasteh na debelino 58mm. | Razrez in lepljenje. | Osnovna zaščita - brezbarvna + 2 tanka nanosa izbranega odtenka lazure. | 1 | 1 | 0
3.3 |  |  | Poveznik vzdolžni - desni. | PV-D | 300 x ~20,5 x 5,8 cm. | Troslojna lepljena vodoodporna masivna smrekova plošča 18mm, lepljena v treh plasteh na debelino 58mm. | Razrez in lepljenje. | Osnovna zaščita - brezbarvna + 2 tanka nanosa izbranega odtenka lazure. | 1 | 0 | 0
3.4 |  |  | Poveznik vzdolžni - levi. | PV-L | 300 x ~20,5 x 5,8 cm. | Troslojna lepljena vodoodporna masivna smrekova plošča 18mm, lepljena v treh plasteh na debelino 58mm. | Razrez in lepljenje. | Osnovna zaščita - brezbarvna + 2 tanka nanosa izbranega odtenka lazure. | 1 | 0 | 0
3.5 |  |  | Poveznik vzdolžni - slemenski. | PV-S | 350 x ~22 x 5,8 cm. | Troslojna lepljena vodoodporna masivna smrekova plošča 18mm, lepljena v treh plasteh na debelino 58mm. | Razrez in lepljenje. | Osnovna zaščita - brezbarvna + 2 tanka nanosa izbranega odtenka lazure. | 1 | 0 | 0
3.6 |  |  | Krajši poveznik vzdolžni - desni. | PVK-D | 270 x ~20,5 x 5,8 cm. | Troslojna lepljena vodoodporna masivna smrekova plošča 18mm, lepljena v treh plasteh na debelino 58mm. | Razrez in lepljenje. | Osnovna zaščita - brezbarvna + 2 tanka nanosa brezbarvne lazure | 0 | 1 | 0
3.7 |  |  | Krajši poveznik vzdolžni - levi. | PVK-D | 270 x ~20,5 x 5,8 cm. | Troslojna lepljena vodoodporna masivna smrekova plošča 18mm, lepljena v treh plasteh na debelino 58mm. | Razrez in lepljenje. | Osnovna zaščita - brezbarvna + 2 tanka nanosa izbranega odtenka lazure. | 0 | 1 | 0
3.8 |  |  | Krajši poveznik vzdolžni - slemenski. | PVK-S | 320 x ~22 x 5,8 cm. | Troslojna lepljena vodoodporna masivna smrekova plošča 18mm, lepljena v treh plasteh na debelino 58mm. | Razrez in lepljenje. | Osnovna zaščita - brezbarvna + 2 tanka nanosa brezbarvne lazure | 0 | 1 | 0
3.91 |  |  | Poveznik prečni - sprednji.(Model "A2/G") | PP/G-S | 300 x ~55,7 x 5,8 cm. | Troslojna lepljena vodoodporna masivna smrekova plošča 18mm, lepljena v treh plasteh na debelino 58mm. (3X19=57) | Razrez in lepljenje. | Osnovna zaščita - brezbarvna + 2 tanka nanosa izbranega odtenka lazure. | 0 | 0 | 2
3.92 |  |  | Poveznik prečni - zadnji. (Model "A2/G") | PP/G-Z | 300 x ~37,7 x 5,8 cm. | Troslojna lepljena vodoodporna masivna smrekova plošča 18mm, lepljena v treh plasteh na debelino 58mm. | Razrez in lepljenje. | Osnovna zaščita - brezbarvna + 2 tanka nanosa izbranega odtenka lazure. | 0 | 0 | 2
3.93 |  |  | Poveznik vzdolžni - desni. (Model "A2/G") | PV/G-D | 300 x ~23 x 5,8 cm. | Troslojna lepljena vodoodporna masivna smrekova plošča 18mm, lepljena v treh plasteh na debelino 58mm. | Razrez in lepljenje. | Osnovna zaščita - brezbarvna + 2 tanka nanosa izbranega odtenka lazure. | 0 | 0 | 2
3.94 |  |  | Poveznik vzdolžni - levi. (Model "A2/G") | PV/G-L | 300 x ~23 x 5,8 cm. | Troslojna lepljena vodoodporna masivna smrekova plošča 18mm, lepljena v treh plasteh na debelino 58mm. | Razrez in lepljenje. | Osnovna zaščita - brezbarvna + 2 tanka nanosa izbranega odtenka lazure. | 0 | 0 | 2
3.95 |  |  | Poveznik vzdolžni - slemenski. (Model "A2/G") | PV/G-S | 350 x ~22 x 5,8 cm. | Troslojna lepljena vodoodporna masivna smrekova plošča 18mm, lepljena v treh plasteh na debelino 58mm. | Razrez in lepljenje. | Osnovna zaščita - brezbarvna + 2 tanka nanosa izbranega odtenka lazure. | 0 | 0 | 2
4 | Stene / ostenje | STE
4.1 |  |  | Čelna stena pod pultom. | STE-1A | 223 x 85,2 x 1,9 cm. | Troslojna lepljena vodoodporna masivna smrekova plošča 18mm. Zunaj masivne smrekove letve 4x1,5 cm. | Lepljenje. | Notranjost: osnovna zaščita - brezbarvna, zunanjost: osnovna zaščita - brezbarvna + 2x nanost tonirane lazure. | 1 | 1 | 2
4.2 |  |  | Zaporna škatla vodila rolete | LET-1 | ~ 31 x 24 x 228 cm | Troslojna lepljena vodoodporna masivna smrekova plošča 18mm. | Razrez in lepljenje. | Osnovna zaščita - brezbarvna + 2 tanka nanosa brezbarvne lazure | 1 | 1 | 5
4.3 |  |  | Stranska stena z vrati - leva. | STE-2A | 228,5 x 193 x 1,8 cm. | Troslojna lepljena vodoodporna masivna smrekova plošča 18mm. Zunaj masivne smrekove letve 4x1,5 cm. | Lepljenje. | Notranjost: osnovna zaščita - brezbarvna, zunanjost: osnovna zaščita - brezbarvna + 2x nanost tonirane lazure. | 1 | 0 | 0
4.4 |  |  | Vratno krilo na šanir tečajih. | STE-2B | 78,8 x 200 x 3,8 cm. | Troslojna lepljena vodoodporna masivna smrekova plošča 38mm. Zunaj masivne smrekove letve 4x1,5 cm. | Lepljenje. | Notranjost: osnovna zaščita - brezbarvna, zunanjost: osnovna zaščita - brezbarvna + 2x nanost tonirane lazure. | 1 | 1 | 1
4.5 |  |  | Okovje zapiralnega mehanizma s kljuko. | STE-2C | Tipsko. | Kljuka v barvi matiranega nerjavečega jekla po izbiri projektanta. | Vgradnja . |  | 1 | 1 | 1
4.6 |  |  | Cilindrična ključavnica. | STE-2D | Tipsko. | Tipsko. | Vgradnja . |  | 1 | 1 | 1
4.7 |  |  | Stranska stena polna. | STE-3A | 228,5 x 193 x 1,8 cm. | Troslojna lepljena vodoodporna masivna smrekova plošča 18mm. Zunaj masivne smrekove letve 4x1,5 cm. | Lepljenje. | Notranjost: osnovna zaščita - brezbarvna, zunanjost: osnovna zaščita - brezbarvna + 2x nanost tonirane lazure. | 1 | 0 | 1
4.8 |  |  | Zadnja stena. | STE-4A | 220,5 x 223 x 1,8 cm. | Troslojna lepljena vodoodporna masivna smrekova plošča 18mm. Zunaj masivne smrekove letve 4x1,5 cm. | Lepljenje. | Notranjost: osnovna zaščita - brezbarvna, zunanjost: osnovna zaščita - brezbarvna + 2x nanost tonirane lazure. | 1 | 1 | 0
4.9 |  |  | Zmanjšana stranska stena z vrati - leva. (Model "B") | STE-2A-M | 228,5 x 163 x 1,8 cm. | Troslojna lepljena vodoodporna masivna smrekova plošča 18mm. Zunaj masivne smrekove letve 4x1,5 cm. | Lepljenje. | Notranjost: osnovna zaščita - brezbarvna, zunanjost: osnovna zaščita - brezbarvna + 2x nanost tonirane lazure. | 0 | 1 | 0
5.0 |  |  | Zmanjšana stranska stena polna. (Model "B") | STE-3A-M | 228,5 x 163 x 1,8 cm. | Troslojna lepljena vodoodporna masivna smrekova plošča 18 mm. Zunaj masivne smrekove letve 4x1,5 cm. | Lepljenje. | Notranjost: osnovna zaščita - brezbarvna, zunanjost: osnovna zaščita - brezbarvna + 2x nanost tonirane lazure. | 0 | 1 | 0
5.1 |  |  | Povezna stena med hišicami - sprednja (Model "A2/G") | STE/G-5A | 113,8 x 91,1 x 1,8 cm. | Troslojna lepljena vodoodporna masivna smrekova plošča 18 mm. Zunaj masivne smrekove letve 4x1,5 cm. | Lepljenje. | Notranjost: osnovna zaščita - brezbarvna, zunanjost: osnovna zaščita - brezbarvna + 2x nanost tonirane lazure. | 0 | 0 | 1
5.2 |  |  | Povezna stena med hišicami - zadnja (Model "A2/G") | STE/G-6A | 131x 236 x 1,8 cm. | Troslojna lepljena vodoodporna masivna smrekova plošča 18 mm. Zunaj masivne smrekove letve 4x1,5 cm. | Lepljenje. | Notranjost: osnovna zaščita - brezbarvna, zunanjost: osnovna zaščita - brezbarvna + 2x nanost tonirane lazure. | 0 | 0 | 1
5.3 |  |  | Zadnja stena. (Model "A2/G") | STE/G-4A | 193 x 220,5 x 1,8 cm. | Troslojna lepljena vodoodporna masivna smrekova plošča 18mm. Zunaj masivne smrekove letve 4x1,5 cm. | Lepljenje. | Notranjost: osnovna zaščita - brezbarvna, zunanjost: osnovna zaščita - brezbarvna + 2x nanost tonirane lazure. | 0 | 0 | 2
5.4 |  |  | Čelna stena pod pultom. (Model "A2/G") | STE/G-1A | 193 x 93.1 x 1,9 cm. | Troslojna lepljena vodoodporna masivna smrekova plošča 18mm. Zunaj masivne smrekove letve 4x1,5 cm. | Lepljenje. | Notranjost: osnovna zaščita - brezbarvna, zunanjost: osnovna zaščita - brezbarvna + 2x nanost tonirane lazure. | 0 | 0 | 2
5.5 |  |  | Stranska stena s prodajnim oknom | STE/G-2A | 223 x 228,5 x 1,8 cm. | Troslojna lepljena vodoodporna masivna smrekova plošča 18mm. Zunaj masivne smrekove letve 4x1,5 cm. | Lepljenje. | Notranjost: osnovna zaščita - brezbarvna, zunanjost: osnovna zaščita - brezbarvna + 2x nanost tonirane lazure. | 0 | 0 | 2
6 | Streha | STRE
6.1 |  |  | Strešna polovica - desna | STR-D | Tlorisna mera 370 x 165 cm | Troslojna lepljena vodoodporna masivna smrekova plošča 18 mm s kritino iz bitumenske strešne lepenke deb. cca 5mm, antracit siva. Na stikih z obrobo dodatno tesnjena. Obroba oblikovan zaključek z odtokom. | Leseni masivni zaključki v vseh smereh. Zaščitna izolacija prehoda med kritino in masivnimi zaključki. | Brezbarvna, osnovna zaščita. Zunaj vidni deli barvani po izbranem odtenku lazure / kot stebri. | 1 | 0 | 1
6.2 |  |  | Strešna polovica - leva | STR-L | Tlorisna mera ~ 370 x 165 cm | Troslojna lepljena vodoodporna masivna smrekova plošča 18 mm s kritino iz bitumenske strešne lepenke deb. cca 5mm, antracit siva. Na stikih z obrobo dodatno tesnjena. Obroba oblikovan zaključek z odtokom. | Leseni masivni zaključki v vseh smereh. Zaščitna izolacija prehoda med kritino in masivnimi zaključki. | Brezbarvna, osnovna zaščita. Zunaj vidni deli barvani po izbranem odtenku lazure / kot stebri. | 1 | 0 | 1
6.3 |  |  | Slemenska kapa | SLE | Tlorisna mera ~ 357,5 x 40 cm. | Pocinkana pločevina, barvana v antracit sivo. |  |  | 1 | 0 | 2
6.4 |  |  | Manjša strešna polovica - desna | STR-D-M | Tlorisna mera ~ 340 x 165 cm. | Troslojna lepljena vodoodporna masivna smrekova plošča 18 mm s kritino iz bitumenske strešne lepenke deb. cca 5mm, antracit siva. Na stikih z obrobo dodatno tesnjena. Obroba oblikovan zaključek z odtokom. | Leseni masivni zaključki v vseh smereh. Zaščitna izolacija prehoda med kritino in masivnimi zaključki. | Brezbarvna, osnovna zaščita. Zunaj vidni deli barvani po izbranem odtenku lazure / kot stebri. | 0 | 1 | 0
6.5 |  |  | Manjša strešna polovica - leva | STR-L-M | Tlorisna mera ~ 340 x 165 cm. | Troslojna lepljena vodoodporna masivna smrekova plošča 18 mm s kritino iz bitumenske strešne lepenke deb. cca 5mm, antracit siva, s podloženo paroodbojno samolepljivo folijo. Na stikih z obrobo dodatno tesnjena. Obroba oblikovan zaključek z odtokom. | Leseni masivni zaključki v vseh smereh. Zaščitna izolacija prehoda med kritino in masivnimi zaključki. | Brezbarvna, osnovna zaščita. Zunaj vidni deli barvani po izbranem odtenku lazure / kot stebri. | 0 | 1 | 0
6.6 |  |  | Manjša slemenska kapa | SLE-M | Tlorisna mera ~ 340 x 40 cm. | Pocinkana pločevina, barvana v antracit sivo. | Krivljenje, oblikovanje. |  | 0 | 1 | 0
6.7 |  |  | Povezna kapa za spajanje streh dveh gostinskih hišic. "A2/G" | POV | ~ 296 x 5.6 x 5 cm | Pocinkana pločevina, barvana v antracit sivo. | Krivljenje, oblikovanje. |  | 0 | 0 | 1
6.8 |  |  | Povezna kapa za spajanje streh dveh ožjih modelov hišic."B" | POV-M | ~ 266 x 5.6 x 5 cm | Pocinkana pločevina, barvana v antracit sivo. | Krivljenje, oblikovanje. |  | 0 | 1 | 0
6.9 |  |  | Zvečana strešna polovica - desna | STR/G-D-V | Tlorisna mera ~ 340 x 185 cm. | Troslojna lepljena vodoodporna masivna smrekova plošča 18 mm s kritino iz bitumenske strešne lepenke deb. cca 5mm, antracit siva. Na stikih z obrobo dodatno tesnjena. Obroba oblikovan zaključek z odtokom. | Leseni masivni zaključki v vseh smereh. Zaščitna izolacija prehoda med kritino in masivnimi zaključki. | Brezbarvna, osnovna zaščita. Zunaj vidni deli barvani po izbranem odtenku lazure / kot stebri. | 0 | 0 | 1
7.0 |  |  | Zvečana strešna polovica - leva | STR/G-L-V | Tlorisna mera ~ 340 x 185 cm. | Troslojna lepljena vodoodporna masivna smrekova plošča 18 mm s kritino iz bitumenske strešne lepenke deb. cca 5mm, antracit siva. Na stikih z obrobo dodatno tesnjena. Obroba oblikovan zaključek z odtokom. | Leseni masivni zaključki v vseh smereh. Zaščitna izolacija prehoda med kritino in masivnimi zaključki. | Brezbarvna, osnovna zaščita. Zunaj vidni deli barvani po izbranem odtenku lazure / kot stebri. | 0 | 0 | 1
9 | Pohištvo | POH
9.1 |  |  | Elementi pod prodajnim pultom z eno po višini prestavljivo polico. | OMA-1 | 70 x 75 x 71 cm. | Iveral z ABS zaključki 18 mm. | Ob montaži se elementi med seboj horizontalno vijačijo. | Lakirano, brezbarvni matt lak. | 3 | 3 | 0
9.2 |  |  | Prodajni pult | PP-1 | 220 x 101,5 x 95 cm. | Vlagoodporna vezana plošča 30 mm, vertikalne stranice 18 mm. | Ob montaži se elementi med seboj horizontalno vijačijo. | Lakirano, brezbarvni matt lak. | 1 | 1 | 2
9.3 |  |  | Element nad prodajnim pultom s predalom. | PP-2 | 114 x 48,2 x 16 cm. | Vlagoodporna vezana plošča 18 mm. | Ob montaži se elementi med seboj horizontalno vijačijo. | Lakirano, brezbarvni matt lak. | 0* | 0* | 0*
9.4 |  |  | Omarica zadaj - desna | OMA-2D | 115 x 42 x 108 cm. | Vlagoodporna vezana plošča 18 mm. | Ob montaži se elementi med seboj horizontalno vijačijo. | Lakirano, brezbarvni matt lak. | 0* | 0* | 0*
9.5 |  |  | Omarica zadaj - leva | OMA-2L | 115 x 42 x 108 cm. | Vlagoodporna vezana plošča 18 mm. | Ob montaži se elementi med seboj horizontalno vijačijo. | Lakirano, brezbarvni matt lak. | 0* | 0* | 0*
9.6 |  |  | Polica stranska - desna | POL-D | 159 x 35 x 1,8 cm | Vlagoodporna vezana plošča 18 mm. | Obdelani zaključki vidnih površin. | Lakirano, brezbarvni matt lak. | 0* | 0* | 0*
9.7 |  |  | Polica stranska - leva | POL-L | 48,5 x 25 x 1,8 cm | Vlagoodporna vezana plošča 18 mm. | Obdelani zaključki vidnih površin. | Lakirano, brezbarvni matt lak. | 0* | 0* | 0*
9.8 |  |  | Polica zadnja stena | POL-Z | 25 x 48,5 x 1,8 cm | Vlagoodporna vezana plošča 18 mm. | Obdelani zaključki vidnih površin. | Lakirano, brezbarvni matt lak. | 6 | 6 | 12
9.9 |  |  | Pritrdilni glavnik - kratki | GLA-1 | 62,2 x 3,4 x 7 cm | Vlagoodporna vezana plošča / 2 plasti -34 mm. | Obdelani zaključki vidnih površin. | Lakirano, brezbarvni matt lak. | 4 | 4 | 8
9.9 |  |  | Pritrdilni glavnik - dolgi | GLA-2 | 87,4 x 3,4 x 7 cm | Vlagoodporna vezana plošča / 2 plasti -34 mm. | Obdelani zaključki vidnih površin. | Lakirano, brezbarvni matt lak. | 0* | 0* | 0*
10 |  |  | Spodnja polica zadnja stena - model "B". | POLK-Z1 | 109 x 16 x 4 | Vlagoodporna vezana plošča 18 mm. | Obdelani zaključki vidnih površin. | Lakirano, brezbarvni matt lak. | 0 | 2 | 0
10.1 |  |  | Zgornja polica zadnja stena - model "B". | POLK-Z2 | 109 x 8,9 x 4 | Vlagoodporna vezana plošča 18 mm. | Obdelani zaključki vidnih površin. | Lakirano, brezbarvni matt lak. | 0 | 2 | 0
10.2 |  |  | Polica stranska - desna - model "B". | POLK-D | 145 x 35 x 1,8 cm | Vlagoodporna vezana plošča 18 mm. | Obdelani zaključki vidnih površin. | Lakirano, brezbarvni matt lak. | 0* | 0* | 0*
10.3 |  |  | Šank mali za vmesno steno - model "A2/G" | SM | 122 x 24 x 32,4 cm | Vlagoodporna vezana plošča 18 mm, nosila iz troslojne smrekove plošče deb. 57 mm. | Obdelani zaključki vidnih površin. | Lakirano, brezbarvni matt lak. |  | 0 | 1
10.4 |  |  | Šank veliki za čelno steno - model "A2/G" | PP/G-1B | 192 x 24 x 32,4 cm | Vlagoodporna vezana plošča 18 mm, nosila iz troslojne smrekove plošče deb. 57 mm. | Obdelani zaključki vidnih površin. | Lakirano, brezbarvni matt lak. | 0 | 0 | 2
10.5 |  |  | Šank veliki za stransko steno - model "A2/G" | SV | 222,2 x 24 x 32,4 cm | Vlagoodporna vezana plošča 18 mm, nosila iz troslojne smrekove plošče deb. 57 mm. | Obdelani zaključki vidnih površin. | Lakirano, brezbarvni matt lak. | 0 | 0 | 2
11 | Vijačni material in pritrdilni elementi
11.1 |  |  | Samozarezna matica za pritrditev poveznikov v nosilni steber | MAT-1 | M12 / l=40 mm Katalog proizvajalca | Po katalogu proizvajalca. | tipsko |  | 6 | 6 | 12
11.2 |  |  | Pritrdilni vijak poveznikov s podložko | VIJ-1 | M12 / l=100 mm | Po katalogu proizvajalca. | tipsko |  | 6 | 6 | 12
11.3 |  |  | Matica UNIT M8 Vgrajena v vsem ostenju, predvidena za pritrjevanje Glavnikov (GLA). | VIJ-2 | M8 / l=15 mm Katalog proizvajalca | Po katalogu proizvajalca. | tipsko |  | 20 | 20 | 40
12 | Elektrooprema hišice | ELE
12.1 |  |  | Glavna stikalna omarica. | EOM-1 | Po elektroprojektu | Po elektroprojektu | tipsko |  | 1 | 1 | 2
12.2 |  |  | Vtičnice za reflektorje nadometne. | EVT-1 | Po elektroprojektu | Po elektroprojektu | tipsko |  | 1 | 1 | 2
12.3 |  |  | Reflektor zunanji. | ERE-1 | Po elektroprojektu | Po elektroprojektu | tipsko |  | 1 | 1 | 2
12.4 |  |  | Reflektor notranji - premični. | ERE-2 | Po elektroprojektu | moč100 W | tipsko |  | 3 | 3 | 6
12.5 |  |  | Zunanja varnostna vtičnica za priklop hišice na elektroomrežje s priključnim kablom. | EVT-2 | Po elektroprojektu | Po elektroprojektu | tipsko |  | 1 | 1 | 2
13 | Roleta z vodili, zasunom in skladiščno škatlo | ROL
|  |  | Kompletna roleta za čelno zapiranje sejemske hišice. | ROL | ~228 * 114 * 15 cm | Po katalogu proizvajalca. |  |  | 1 | 1 | 5
Elementi označeni z * se lahko izdelajo opcijsko in ne sodijo v osnovni izvedbeni komplet.