## Popis del
HRIBAJEVO NABREŽJE 13 |  | Enota | Količina | Cena/enoto | Cena skupaj
Ver. 1310/2013-3
KV pogoji k sanaciji ometov:
- | pred začetkom del na fasadi je potrebno temeljito preveriti stanje ometov s pretrkavanjem, omete, ki se
luščijo in podvotljena mesta je dopustno odstraniti, omete, ki so trdni, je potrebno ohraniti.
- | mesta ohranjenih ometov je potrebno označiti na kartografski podlogi (lahko tudi na fotografiji)
za potrebe monitoringa fasade tako ZVKDS, OE Ljubljana kot upravnika oz. lastnikov.
- | pri rekonstrukciji ometov je potrebno uporabiti mivko oziroma prodec (agregat) enak strukturi prvotnega
ometa, ter doseči finalno obdelavo, enako prvotni.
- | za popravilo ometa je potrebno pridobiti barvno in mineraloško ustrezen pesek. Vsa obnovitvena dela naj
bodo izvedena v enaki tehnologiji kot originalni del.
- | novi omet mora biti poravnan z linijo obstoječega zdravega ometa.
- | podrobni kulturnovarstveni pogoji za finalno obdelavo bodo podani na podlagi rezultatov raziskav in v času
obnove pripravljenih vzorcev ometa na fasadi ter opleska za fasado, ki jih bo potrdil konseravtor
ZVKDS, OE Ljubljana.
- | vsi instalacijski vodi na fasadsi morajo biti izvedeni podometno
- | po obnovi fasade je potrebno pridobiti soglasje zavoda k morebitnim nameščanjem oglasnih prvin ali svetil
na pročelju.vsi instalacijski vodi na fasadsi morajo biti izvedeni podometno
- | na fasadi ni dovočjeno nameščati elementov klimatskih naprav
- | kamnitih fasadnih prvin ni dovoljeno barvati, temveč le strokovno očistiti in restavrat. obnoviti poškodbe
- | po obnovitvi fasade je potrebno pridobiti soglasje zavoda k morebitnim nameščanjem oglasnih prvin ali svetil
A | FASADA ob Ljubljanici
I. | Zidarska dela
1 | Pripravljalna dela zajemajo sledeče postavke:
- plačilo upravne takse, komunalne takse za začasno prometno ureditev na javni prometni površini in komunalne takse za posebno rabo javne površine (za souporabo mestnega zemljišča za čas del)
- signalizacija in osvetlitev gradbišča za čas del z izdelavo vseh potrebnih načrtov - elaboratov začasne prometne ureditve, nadzorom nad ureditvijo in zavarovanjem gradbišča ter tehničnimi pogoji in predlogi za pridobitev dovoljenja za zavarovanje in ure
- izdelava varnostnega načrta za zagotavljanje varnosti in zdravja pri delu na gradbišču in strošek varnostnega inženirja za čas del
- gradbiščna ograja
- ostali stroški vezani na gradbišče
- vsi eventuelni manipulativni stroški
| - cena za enoto je fiksna in se zaradi eventuelnih dodatnih stroškov ne spreminja | kpl | 1 | 0 | 0
2 | Zaščita tal z PVC folijo pod fasadnimi odri kot podlaga, čiščenje po končanih delih. Zajeta širina zaščite 250 cm. | m2 | 30 | 0 | 0
3 | Odstranitev vseh elementov s fasade (luč, reklamne table ...) | komp | 1 | 0 | 0
4 | Začasna demontaža hišne štrevilke, hramba za čas del in ponovna montaža po končanih delih. | komp | 1 | 0 | 0
5 | Demontaža obstoječega strelovoda ter dobava in izdelava novega po končanih delih. Strelovod se izvede po aktualnih predpisih (okrogla polna žica…). | m1 | 22 | 0 | 0
5 | Montaža fasadnega odra kompletno z zaščito z juto oz. sličnim materialom ter demontaža po končanih delih.
| V ceni zajet najem odra za celoten čas del, skice, vsi potrebni statični izračuni… | m2 | 140 | 0 | 0
5 | Montaža in demontaža fasadnih zaščitnih lovilnih odrov | m1 | 14 | 0 | 0
6 | Izdelava dostopa na fasadni oder z lestvami | kom | 1 | 0 | 0
7 | Izdelava zaščite prehodov pri glavnih vhodnih vratih z deskami in PVC folijo | kom | 1 | 0 | 0
8 | Zaščita oken in vrat z PVC folijo za čas izvedbe vseh obnovitvenih del | m2 | 32 | 0 | 0
9 | Izdelava utorov ter dobava in vzidava gibljivih PVC cevi in doz za podometne instalacije, utor do 5/5 cm kompletno z zazidavo utorov. Vleka in dobava kablov ni predmet tega popisa dela in jo plača lastnik v svoji režiji. | m1 | 25 | 0 | 0
10 | Odbijanje dotrajanega grobega in finega fasadnega ometa iz apnene malte do opeke, odnos odpada na interni depo (večje debeline ometa). | m2 | 122 | 0 | 0
11 | Pranje površin z visokotlačnim čistilcem kompletne fasade tako, da se odstranijo vsi delci, umazanija in prah in premaz z emulzijo | m2 | 122 | 0 | 0
12 | Izdelava grobega ometa fasade.
Uporabi se visoko paro-propustne omete (apnene - industrijske ali klasične, silikatne), grobe z granulacijo ogregata 0,3 do 2 cm.
| Opomba: Okna z zidarskimi okvirji se odbijejo v celoti, saj so zajeti posebej. | m2 | 110 | 0 | 0
13 | Izdelava finega ometa.
Uporabi se visoko paro-propustne omete (apnene - industrijske ali klasične, silikatne), fini ometi z agregatom, debeline 1 do 1,5 mm.
Fini ometi morajo biti na vsej površini zaglajeni.
| Opomba: Okna z zidarskimi okvirji se odbijejo v celoti, saj so zajeti posebej. | m2 | 110 | 0 | 0
14 | Izdelava grobih in finih sanirnih ometov na pritličnem delu objekta. Obseg se bo določil na podlagi meritev vlage! | m2 | 12 | 0 | 0
15 | Obnova oz. popravilo fasadnih elementov, ki se sestoji iz:
- pranjem pod visokim pritiskom
- jemanje izmer za izdelavo šablon
- odbijanje slabega grobega ometa
- eventuelno nizkotlačno peskanje finega ometa oz. obrizga
- premaz površin z emulzijo
- vgradnja inox armature pri odebeljenih mestih profilacije
- obrizg in grobi apneni omet s profilacijo
- fini apneni omet (granulacija 0,5-0,6 mm)
- priprava podlage (v naklonu) za montažo pločevinastih polic
Pri obnovi fasadnih členov (okenske obrobe, okvirje, preklade, police, vence itd) je treba ohraniti izvirno arhitekturno zasnovo fasad in njenih detajlov.
| a. kapni profilirani venec | m1 | 12.2 | 0 | 0
| b. venec med pritličjem in I. nadstropjem. Cca 10% venca je potrebno izdelati v celoti. | m1 | 12.2 | 0 | 0
| c. Okenski nadstreški nad okni I. nadstropja, kompletno s hidrotes premazom na vrhu, širina cca 160 cm | kom | 6 | 0 | 0
| d. Okenske police v PT dolžine cca 135 cm. | kom | 5 | 0 | 0
| e. Okenske police v II. nadstropju dolžine cca 140 cm. | kom | 6 | 0 | 0
| f. Okenski (zidarski) okvirji (erte) v pritličju. Okvirni obseg profiliranega okvirja je cca 4,00 m. | kom | 5 | 0 | 0
| g. Okenski (zidarski) okvirji (erte) v I. nadstropju kompletno z odbelavo dela med vrhnjim (zidarskim) okenskim okvirjem in nadstreškom. Okvirji so po višini podaljašni spodaj do venca med PT in I. nadstropjem. Okvirni obseg profiliranega okvirja je okoli 6,50 m. | kom | 6 | 0 | 0
| h. Okenski (zidarski) okvirji (erte) v II. nadstropju. Okvirni obseg profiliranega okvirja je okoli 5,50 m. | kom | 6 | 0 | 0
16 | Doplačilo za izstopajoče elemente na okenskih parapetih I. nadstropja (Oblika kare). | kom | 6 | 0 | 0
17 | Odvoz vsega odpadnega materiala fasade s kamionom na trajno deponijo s plačilom taks deponije. | komp | 1 | 0 | 0
18 | Izdelava načrta vzdrževanja fasade hiše. | kpl | 1 | 0 | 0
| SKUPAJ Zidarska dela: |  |  |  | 0
II. | Mizarska dela
1 | Demontaža obstoječih 2x dvokrilnih oken s plohastim podbojem, odvoz na deponijo ter izdelava, dobava in montaža novih oken enake oblike, profilacije in velikosti kot obstoječa.
V ceni zajet les smreka, finalno obdelan v beli barvi, nasadila, pololive, zapiralni mehanizem, notranja okenska polica, zidarska in slikopleskarska obdelava notranjih okenskih špaleti. Okna imajo po dve horizontalni prečki na vsakem okenskem krilu, zunaj kovinske veterne palice....
Zunanja krila se odpirajo navzven, notranja v prostor.
Na ZVKDS OE LJUBLJANA je potrebno dostaviti detajlne arhitekturne načrte obstoječih okenskih okvirjev in na osnovi te dokumentacije se izdela mizarske kopije lesenih historičnih okenskih okvirjev, kar je zajeto v ceni/enoto.
| a. okna pritličja 95/125 cm | kom | 4 | 0 | 0
| b. okna I. nadstropja 95/130 cm. | kom | 5 | 0 | 0
| c. okna II. nadstropja 95/130 cm. | kom | 5 | 0 | 0
2 | Mizarsko popravilo lesenih štirikrilnih oken z ureditvijo tesnenja, zapiranja, popravilom okovja ter menjavo eventuelnih poškodovanih lesenih delov (do 10%).
| a. okna pritličja 95/125 cm | kom | 1 | 0 | 0
| b. okna I. nadstropja 95/130 cm. | kom | 1 | 0 | 0
| c. okna II. nadstropja 95/130 cm. | kom | 1 | 0 | 0
| SKUPAJ Mizarska dela: |  |  |  | 0
III. | Ključavničarska dela:
1 | Demontaža, ter dobava in montaža nove konzole za zastavo iz inox pločevine, kompletno z oplesom, vse po navodilih ZVKDS OE Ljubljana. | kom | 1 | 0 | 0
| SKUPAJ Ključavničarska dela:: |  |  |  | 0
IV. | Kleparska dela
1 | Demontaža obstoječih, odnos na začasno deponijo ter dobava in montaža novih pločevinastih polic iz CINKOTIT pločevine, kompletno z podložno pločevino ter elastičnim kitom.
| a. police venca med PT in I. nadstropjem R.Š. cca 30 cm | m1 | 12.5 | 0 | 0
| b. police na okenskih nadstreških I. nadstropja R.Š. cca 40 cm, širine cca 160 cm. | kom | 6 | 0 | 0
2 | Dobava in montaža bodic za zaščito proti golobom. | m1 | 21.4 | 0 | 0
| SKUPAJ Kleparska dela: |  |  |  | 0
V. | Slikopleskarska dela:
1 | Impregnacija fasade z 1X premazom
| (upoštevan f=1,2 na netto površino fasade) | m2 | 132 | 0 | 0
2 | 2x slikanjem fasade s silikatnimi barvami v dveh tonih po izboru ZVKDS OE Ljubljana. Uporabiti je potrebno beleže, ki bodo kompatibilni z uporabljenimi finimi ometi.
Upoštevan f=1,2 na netto površino fasade)
| Cena zaradi dveh tonov zajeta v ceni na enoto! | m2 | 132 | 0 | 0
3 | Pleskanje oken v tonu, kot ga določi ZVKDS, kompletno z brušenjem, čiščenjem in kitanjem. Zajeta so zunanja okenska krila z obeh strani in zunanji okenski okvir.
Oplesk se izvede le v primeru obnove in ne novih oken, kjer je oplesk zajet že v ceni novih oken.
| a. okna pritličja 95/125 cm | kom | 4 | 0 | 0
| b. okna I. nadstropja 95/130 cm. | kom | 5 | 0 | 0
| c. okna II. nadstropja 95/130 cm. | kom | 5 | 0 | 0
4 | Enako kot predhodna postavka, le pleskanje obstoječih oken frčad v tonu, kot ga določi ZVKDS, kompletno z brušenjem, čiščenjem in kitanjem. V ceni zajeti tudi delovni odri na strehi.
| - okna frčade cca 100/150 cm | kom | 4 | 0 | 0
| SKUPAJ Slikopleskarska dela:: |  |  |  | 0
VI. | Restavratorska dela
OPOMBA:
Restavratorska dela na štukaturi mora izvajati restavrator, ki ima reference del na fasadni štukaturi.
Restavrator mora pred začetkom del predložiti RESTAVRATORSKI PROGRAM
- popis restavratorskih del ter način oz.
metodo dela ZVKDS, OE Ljubljana v potrditev.
- Odstranjevanje nečistoč s štukature z nedestruktivno, izbrano metodo po
preizkusu.
- Odstranjevanje morebitnih neustreznih cementnih plomb in nestabilnih profiliranih robov samo na poškodovanih mestih do trdne podlage ročno, z dleti ali skalpeli.
- Utrjevanje robov profilacije, stikov in razpok, kitanje in domodelacijo poškodb je potrebno izvajati v skladu z ohranjenim originalom, z originalu prilagojeno paropropustno malto.
- Izdelava replik odlitkov, montaža, kitanje stikov in izenačevanje površin.
- Rekonstrukcija vseh manjkajočih profiliranih robov.
- Vgradnja inox sider.
- Vlečenje profilov, v grobem podložnem in finem izvlečnem sloju.
- Izenačevanje površin.
- Barvanje v barvni skali po navodilih ZVKDS, OE Ljubljana
1 | Obnova vseh okraskov, štukatur, ornamentov ter okrasnih konzol po postopkih restavratorske stroke s specialnimi materiali, maltami in utrditvenimi impregmacijami s predhodnim čiščenjem, brušenjem in domodeliranjem tako, da se vzpostavi prvotno stanje.
Vsa dela se morajo izvajati v skladu s pogoji ZVKDS OE Ljubljana:
| - Okrasne konzole pod okni II. Nadstropja | kom | 6 | 0 | 0
| SKUPAJ Restavratorska dela: |  |  |  | 0
B | STREHA
I. | Krovsko kleparska dela
1 | Pregled celotne strešne površine (Kongresni trg 8, Hribarjevo nabrežje 13) in eventuelno popravilo (cca 500 m2 strehe).
| - KV klepar (krovec) | ur | 50 | 0 | 0
| - material (cenovno enako kot strošek dela). | € | 1 | 0 | 0
2 | Demontaža obstoječega ter dobava in montaža novega strešnega okna tip Velux, okvirnih dimenzij 78/117 cm na strehi v atrij, kompletno z obrobo za opečno kritino. Sanacija notranjih okenskih špalet ni predmet te ponudbe! | kpl | 4 | 0 | 0
| SKUPAJ Krovsko kleparska dela: |  |  |  | 0
C | RAZNA NEPREDVIDENA DELA
1 | Nepredvidena dela 10% od vseh del | € | 10% | 0 | 0
| SKUPAJ RAZNA NEPREDVIDENA DELA: |  |  |  | 0
REKAPITULACIJA:
A | FASADA ob Ljubljanici
I. | Zidarska dela |  |  |  | 0
II. | Mizarska dela |  |  |  | 0
III. | Ključavničarska dela: |  |  |  | 0
IV. | Kleparska dela |  |  |  | 0
V. | Slikopleskarska dela: |  |  |  | 0
VI. | Restavratorska dela |  |  |  | 0
|  |  |  | SKUPAJ: | 0
B | STREHA
I. | Krovsko kleparska dela |  |  |  | 0
|  |  |  | SKUPAJ: | 0
C | RAZNA NEPREDVIDENA DELA |  |  |  | 0
|  |  |  | SKUPAJ: | 0
| SKUPAJ A + B + C: |  |  |  | 0
ok