## GO_PREDRAČUN
| objekt: | LJUBLJANA - PLEČNIKOVA HIŠA
POPIS GRADBENIH, GRADBENO-RESTAVRATORSKA
IN OBRTNIŠKIH DEL S KOLIČINAMI
REKAPITULACIJA
GRADBENA, GRADBENO-RESTAVRATORSKA IN OBRTNIŠKA DELA
I/ | GRADBENA DELA |  |  |  | po PZI
A. | RUŠITVENA DELA |  |  | EUR | 0
B. | ZEMELJSKA DELA |  |  | EUR | 0
C. | BETONSKA DELA |  |  | EUR | 0
D. | TESARSKA DELA |  |  | EUR | 0
E. | ZIDARSKA DELA |  |  | EUR | 0
F. | KANALIZACIJA |  |  | EUR | 0
I/ | GRADBENA DELA SKUPAJ: |  |  | EUR | 0
II/ | OBRTNIŠKA DELA
A. | KROVSKA IN KLEPARSKA DELA |  |  | EUR | 0
B. | STAVBNO POHIŠTVO |  |  | EUR | 0
C. | KLJUČAVNIČARSKA DELA |  |  | EUR | 0
D. | SUHOMONTAŽNA DELA |  |  | EUR | 0
E. | KERAMIČARSKA DELA |  |  | EUR | 0
F. | PODOPOLAGALSKA DELA |  |  | EUR | 0
G. | KAMNOSEŠKA DELA |  |  | EUR | 0
H. | SLIKOPLESKARSKA DELA |  |  | EUR | 0
I. | RAZNA DELA |  |  | EUR | 0
II/ | OBRTNIŠKA DELA SKUPAJ |  |  | EUR | 0
| SKUPAJ GRADBENA IN OBRTNIŠKA DELA |  |  | EUR | 0
| DDV v višini 22 % |  |  | EUR | 0
| SKUPAJ |  |  | EUR | 0
OPOMBI:
> VSA DELA IZVAJATI PO NAČRTIH, NAVODILIH IN V PREDHODNEM SOGLASJU S PRISTOJNIM PREDSTAVNIKOM ZVKDS, V PRIMERU NEJASNOSTI JE OBVEZNO PRIDOBITI NAVODILA ODGOVORNEGA VODJE PROJEKTA IN NADZORNIKA!
> MED GRADBENIMI POSEGI PRIMERNO ZAŠČITITI VAROVANE POHIŠTVENE KOSE IN DRUGE ELEMENTE PRED VLAGO, VODO, PRAHOM IN MEHANSKIMI POŠKODBAMI!
z.š. | vrsta del / opis postavke | EM | količina | cena €/EM | znesek
I. | GRADBENA DELA
A. | RUŠITVENA DELA
* | OPOMBA: VSA DELA IZVAJATI PO NAČRTIH, NAVODILIH IN V PREDHODNEM SOGLASJU S PRISTOJNIM PREDSTAVNIKOM ZVKDS, V PRIMERU NEJASNOSTI JE OBVEZNO PRIDOBITI NAVODILA ODGOVORNEGA VODJE PROJEKTA IN NADZORNIKA!
* | OPOMBA: PRI RUŠITVENIH DELIH UPOŠTEVATI NAVODILA IZ TEHNIČNEGA POROČILA V RUŠITVENEM NAČRTU! POSKRBETI JE TREBA ZA VARNOST LJUDI IN OBJEKTOV V BLIŽNJI OKOLICI! MED RUŠENJEM OBVEZNO PREPREČITI PRAŠENJE Z ZADOSTNIM PRŠENJEM RUŠEVIN Z VODO!
* | OPOMBA: PRI VSEH POSTAVKAH RUŠITVENIH DEL UPOŠTEVATI PRETEŽNO ROČNE PRENOSE IN TRANSPORTE RUŠEVIN DIREKTNO NA PREVOZNO SREDSTVO! ODPADKE JE TREBA PREDHODNO SORTIRATI! TRANSPORT RUŠEVIN V STALNO PREDPISANO DEPONIJO JE ZAJET POSEBEJ!
* | OPOMBA: PRI VSEH RUŠITVAH NOSILNIH ELEMENTOV UPOŠTEVATI VSE POTREBNA OPIRANJA IN PODPIRANJA TER NAVODILA ODGOVORNEGA PROJEKTANTA GRADBENIH KONSTRUKCIJ IN NADZORNIKA!
* | OPOMBA: PRI VSEH RUŠITVAH UPOŠTEVATI AKTUALNE PREDPISE O VARNOSTI PRI DELU! PRI RUŠENJU UPORABLJATI VEČINOMA SAMO ROČNA ELEKTRIČNA ALI PNEVMATSKA ORODJA!
* | OPOMBA: PRI VSEH RUŠITVAH UPOŠTEVATI OBSEG DEL IN POSTOPEK PO NAVODILIH ODGOVORNEGA PREDSTAVNIKA ZVKDS!
1 | Rezanje asfalta deb. do 15 cm (vozišče) | m1 | 20 |  | 0
2 | Rušenje asfalta deb. do 15 cm (vozišče) | m2 | 15 |  | 0
3 | Rušenje - začasna odstranitev zunanjega tlaka iz kamnitih plošč v peščeni podlogi - previdno, za kasnejšo ponovno uporabo, s predhodnim oštevilčenjem in izdelavo katastra polaganja (pločnik ob objektu - za komunalne priključke) | m2 | 10 |  | 0
4 | Rušenje betonskega tlaka deb. do 10 cm (lopa in klet valjastega prizidka )
a) | lopa | m2 | 11.2 |  | 0
b) | dvorišče Karunova 6 | m2 | 10 |  | 0
5 | Rušenje notranjega tlaka iz kamnitih plošč v peščeni ali bet. podlogi (zimski vrt) - previdno, za kasnejšo ponovno uporabo, s predhodnim oštevilčenjem in izdelavo katastra polaganja | m2 | 0 |  | 0
6 | Rušenje notranjega keramičnega ali kamnitega tlaka v kompletni sestavi do zemljine z morebitno betonsko podlogo (pritličje) | m2 | 0 |  | 0
7 | Rušenje oz. odstranitev notranjega lesenega tlaka v pritličju v kompletni sestavi do nosilne talne konstrukcije (predvidoma lesena podkonstrukcija, slepi pod, peščeno nasutje)
a) | odstranitev z iznosom v gradbišno deponijo - zamenjava tlaka v prostoru P11 | m2 | 0 |  | 0
b) | previdno, za kasnejšo ponovno uporabo finalnega tlaka(del tlaka v prostoru P12 - lokalna odstranitev zaradi novega razvoda instalacij) - nova količina po PZI | m2 | 0 |  | 0
8 | Rušenje oz odstranitev tlaka na podstrešju - maltni estrih d=4-5 cm (Karunova 4, nad prostorom P16, P17, P18) | m1 | 48 |  | 0
9 | Rušenje kanalizacije iz obbetoniranih bet. cevi do fi 30 cm | m1 | 30 |  | 0
10 | Rušenje klasično zidanih dimnikov (2 kom) | m3 | 2 |  | 0
11 | Odstranitev betonskih dimniških kap vel. do 1 m2 | kos | 2 |  | 0
12 | Odstranitev lesenih vrat s plohastim podbojem, vel. do 2 m2 | kos | 2 |  | 0
13 | Dolbljenje utorov prereza do 6/6 cm v opečnem ali kamnitem zidu - ocena | m1 | 280 |  | 0
14 | Dolbljenje utorov prereza 10/10 cm v opečnem ali kamnitem zidu - ocena | m1 | 50 |  | 0
15 | Dolbljenje utorov prereza 20/20 cm v opečnem ali kamnitem zidu - ocena | m1 | 30 |  | 0
16 | Odstranitev dotrajanega notranjega stenskega ometa z iznosom na gradbiščno deponijo
a) | za izvedbo "sušilnih" ometov v kleti - prost. K4 (po celi višini zidu) | m2 | 38 |  | 0
b) | za izvedbo notranjih sanirnih ometov v pritličju - v pasu višine ca. 1m nad temelji oz. tlakom | m2 | 230 |  | 0
c) | kompletno v prostoru P16 in P20 (19, 21) | m2 | 78 |  | 0
d) | lokalne odstranitve po skupni določitvi z nadzorom - ocena | m2 | 35 |  | 0
e) | odstranitev obst. stenske keramike (na tistih zidovih, ki se ne rušijo) | m2 | 10 |  | 0
f) | lokalne odstranitve obst. bitumenskega premaza na stenah - ocena | m2 | 5 |  | 0
17 | Odstranitev dotrajanega obstoječega stropnega ometa
a) | kompletna odstranitev ometa v prostoru P16 in P20 (19, 21) - omet na opečnem obokanem stropu in obokih prehodov | m2 | 40 |  | 0
b) | lokalne odstranitve ometa v posameznih prostorih po dogovoru z nadzorom, OVP in ZVKDS - omet na opečnem obokanem stropu in obokih prehodov - površina ocenjena | m2 | 10 |  | 0
c) | kompletna odstranitev ometa na trstiki in same trstike (ali letvic in armaturne mrežice - odvisno od obstoječe konstrukcije oz. sestave) v posameznih prostorih po dogovoru z nadzorom, OVP in ZVKDS - površina je ocenjena | m2 | 50 |  | 0
18 | Odstranitev dotrajanega fasadnega ometa | m2 | 24 |  | 0
19 | Odstranitev sanitarnih elementov (umivalnik, WC školjka, kopalna kad …) | kom | 0 |  | 0
20 | Odstranitev steklenih sten in stropa (nad stopniščem, v čitalnici) | m2 | 0 |  | 0
21 | Odstranitev pločevinaste kritine na leseni podlogi (valjasti prizidek, vhodna veža, napušči) | m2 | 211 |  | 0
22 | Odstranitev lesenega opaža pod pločevinasto kritino | m2 | 50 |  | 0
23 | Odstranitev valovite cementne kritine pritrjene na leseni gredi severnega nadstreška | m2 | 36 |  | 0
24 | Odstranjevanje kritine iz bobrovcev (dvojno kritje) na lesenih letvah (J, Z) Karunova 4 | m2 | 274 |  | 0
25 | Odstranjevanje kritine iz bobrovcev (dvojno kritje) na lesenih letvah - previdno, za kasnejšo ponovno uporabo (S, V) Karunova 4 in 6 | m2 | 316 |  | 0
26 | Odstranjevanje lesenih letev 5/3 v razmaku ca 15 cm | m2 | 590 |  | 0
27 | Odstranjevanje kritine ravne strehe (bit. varjeni trakovi s peščenim posipom, z vsemi obrobami oz. zaključki (zimski vrt, balkon) | m2 | 45 |  | 0
28 | Odstranjevanje pločevinastih obrob, žlebov in odtočnih cevi ter linijskih snegolovov | m1 | 278 |  | 0
29 | Čiščenje navlake na podstrešju ter izpraznitev obokov - odstranitev gramoznega nasutja | m3 | 15 |  | 0
30 | Rušenje opečnih predelnih sten skupne debeline do 20 cm, vključno z ometi in vsemi oblogami | m2 | 0 |  | 0
31 | Preboji za odprtine v opečno-kamnitih nosilnih zidovih oz. temeljih (pritličje in mansarda) | m3 | 10.5 |  | 0
32 | Preboj na strešni AB plošči, vel. do 1 m2 (zimski vrt) | kom | 2 |  | 0
33 | Odstranitev betonskih stebrov viš. ca 3 m (vhodna veža) - previdno, za kasnejšo ponovno uporabo oz. postavitev | kom | 2 |  | 0
34 | Rušenje oz. odstranitev notranjega lesenega tlaka na terenu v celotni sestavi, vključno z morebitnim podložnim betonom, skupne debeline do 20 cm | m2 | 0 |  | 0
35 | Rušenje oz. odstranitev mavčnokatronske stenske in stropne obloge (nadstropje Karunova 6) | m2 | 0 |  | 0
36 | Odstranitev toplotne izolacije stenskih in stropnih oblog (v mansardi - Karunova 6), vključno z odvozom na stalno deponijo
a) | mineralna volna d= 5 cm | m2 | 0 |  | 0
b) | mineralna volna d= ca. 14 cm | m2 | 0 |  | 0
37 | Odstranitev samo finalnega PVC ali toplega poda (na leseni podlogi - pritličje) | m2 | 0 |  | 0
38 | Odstranitev obstoječe zunanje obloge iz cementnih plošč s podkonstrukcijo na stenah frčad (Karunova 6 - dvoriščna stran) s transportom na gradbiščno deponijo | m2 | 9 |  | 0
39 | Demontaža in odstranitev obstoječih lesenih oken vel. do 2m2 (na frčadah Karunova 6 - dvoriščna stran) s transportom na gradbiščno deponijo | kos | 8 |  | 0
40 | Rušenje opečnega zidu, vključno z ometom (zatrepni zidovi med Karunovo 4 in 6) ter z odvozom na gradbiščno deponijo | m3 | 8.2 |  | 0
41 | Rušenje obstoječih AB stebrov (ob zatrepnem zidu med Karunovo 4 in 6), vključno z začasnim podpiranjem stebra in nosilca v mansardi ter AB plošče v pritličju in z iznosom ruševin na gradbiščno deponijo | m3 | 1.8 |  | 0
42 | Nepredvidena, dodatna in drobna rušitvena dela, ki iz načrtov niso razvidna. Ponudnik naj za ta dela obvezno predvidi ocenjeni znesek v višini 5% vrednosti rušitvenih del! Obračun po dejansko porabljenem času in materialu oz. po sporazumni ceni za enoto. OCENA | € | 0 |  | 0
43 | Transport ruševin in odstranjenih delov iz gradbišča v stalno predpisano deponijo do 10 km s plačilom pristojbin, s predhodnim sortiranjem; obračun v tonah! | ton | 314.5 |  | 0
A. | RUŠITVENA DELA skupaj: | € |  |  | 0
B. | ZEMELJSKA DELA
* | OPOMBA: VSA DELA IZVAJATI PO NAČRTIH, NAVODILIH IN V PREDHODNEM SOGLASJU S PRISTOJNIM PREDSTAVNIKOM ZVKDS, V PRIMERU NEJASNOSTI JE OBVEZNO PRIDOBITI NAVODILA ODGOVORNEGA VODJE PROJEKTA IN NADZORNIKA!
* | OPOMBA: UPOŠTEVATI TUDI VSE PODATKE IZ TEHNIČNEGA POROČILA IN GEOMEHANSKEGA POROČILA!
* | OPOMBA: UPOŠTEVATI TEŽAVNO DOSTOPNOST - IZVAJANJE Z "MINI GRADBENO MEHANIZACIJO"
* | OPOMBA: IZKOPE IZVAJATI PRIMERNO ZEMLJINI (ILOVICA) IN V PRIMERNO SUHEM VREMENU TAKO, DA BODO STRANICE IZKOPA ČIMBOLJ VERTILANE !
* | OPOMBA: vse navedene količine so navedene v raščenem oz. končnem zbitem stanju stanju !
1 | Ročni široki površinski izkop v objektu v zemljini III. ktg z izvozom na gradb.deponijo; izvede se izkop do spodnjega nivoja (novega podl.betona)
| (prostori: P13-P18, "D1", P19-P28) | m3 | 48 |  | 0
2 | Ročni izkop jarkov globine do 1m, širine do 1m v zemljini III. ktg v objektu
a) | izkop jarkov za izvedbo sanacije zidov in temeljev, kanalizacije in komunalnih vodov (brez odvoza - odmet na rob izkopa za ponovni zasip) | m3 | 15 |  | 0
b) | izkop jarkov za izvedbo novih temeljev, kanalizacije in komunalnih vodov (z izvozom na gradbiščno deponijo) | m3 | 5 |  | 0
3 | Strojni izkop zemljine III. ktg, z odmetom na rob izkopa oz. z iznosom na gradbiščno deponijo
a) | izkop jarkov šir.≤ 1m, 1m <gl.≤ 2m za sanacijo zidov in temeljev, kanalizacijo in komunalne vode | m3 | 36.5 |  | 0
b) | površinski izkop za zunanje tlake | m3 | 44 |  | 0
4 | Ročni izkop izven objekta v zemljini III. ktg z direktnim nakladanjem na transportno sredstvo (ročna izvedba izkopa kjer ni možen strojna izvedba izkopa)
a) | izkop za sanacijo zidov in temeljev, nove temelje, podbetoniranje temeljev | m3 | 18.5 |  | 0
b) | izkop za kanalizacijo in komunalne vode | m3 | 16 |  | 0
5 | Ročno planiranje dna gradbene jame v točnosti +-2 cm z utrjevanjem
a) | planiranje za izvedbo novih notranjih in zunanjih tlakov | m2 | 381 |  | 0
b) | planiranje dna jarkov za kanalizacijo, drenažo in komunalne vode | m2 | 77 |  | 0
6 | Odvoz viška izkopanega materiala na trajno deponijo z nakladanjem na transportno sredstvo, odvozom do 10 km ter plačilom pristojbin deponije | m3 | 65 |  | 0
7 | Strojni zasipi jarkov in za temelji z izkopanim materialom s premetom in s komprimacijo v slojih do 20 cm
a) | zasip za sanacijo zidov in temeljev, nove temelje, podbetoniranje temeljev | m3 | 28 |  | 0
b) | zasip za kanalizacijo in komunalne vode | m3 | 32.5 |  | 0
8 | Ročni zasipi jarkov in za temelji z izkopanim materialom s premetom in s komprimacijo v slojih do 20 cm
a) | zasip za sanacijo zidov in temeljev, nove temelje, podbetoniranje temeljev | m3 | 24 |  | 0
b) | zasip za drenažo, kanalizacijo in komunalne vode | m3 | 19 |  | 0
9 | Dobava peska gran. 0-4 mm ter izdelava podloge in zasip cevi komunalnih vodov, z utrjevanjem
a) | podloga za zunanji tlak ZT2 | m3 | 0.5 |  | 0
b) | za komunalne vode in delno za kanalizacijo | m3 | 11 |  | 0
10 | Dobava in vgrajevanje nasipa-zasipa iz gramoza ali grušča s planiranjem in komprimiranjem do Ev2 = 80 MPa (tampon pod zunanjimi tlaki)
a) | nasip deb. 25cm za tlak ZT1, ZT2, ZT3, ZT4 | m3 | 41 |  | 0
b) | zasip jarkov deb.30cm pod asfaltom ceste po izvedbi priključkov in komunalnih vodov | m3 | 5 |  | 0
11 | Dobava in polaganje ločilnega sloja (politlak folija -filc 300g/m2) na planum izkopa pred izvedbo nasipa pod zunanjimi tlaki | m2 | 170 |  | 0
12 | Dobava, razgrinjanje, fino planiranje in uvaljanje pranega proda granulacije D=8-16mm v debelini 5-10cm kot zaključna peščena površina ZT4 (poraba ca. 3m3) | m2 | 33 |  | 0
13 | Ročni izkop v zemljini III. ktg v šir. 30cm in gl. ca. 20cm za novo podlogo robnemu elementu (betonske cevi ob nadstrešku S fasade), vključno z odvozom na gradbiščno deponijo. | m3 | 1.2 |  | 0
14 | Previdna odstranitev travnate ruše in deponiranjem na rob izkopa za kasnejšo ponovno uporabo
a) | v pasu širine ca. 120cm (za izkop jarka za cevi toplotne črpalke) | m2 | 110 |  | 0
b) | za izdelavo delavnega platoja tl. dim. 4,0x8,0m (2x postavitev vrtalne garniture za izvedbo vrtin - toplotna črpalka) | m2 | 64 |  | 0
15 | Kompletna izvedba delovnega paltoja (2x) tl dim. 4,0x8,0m, za potrebe mehanizacije - vrtalne garniture (za izvedbo vrtin - toplotna črpalka) in kasnejša odstranitev po končanih delih na vrtini.
a) | izvedba: polaganje geotkanine (filc 300g/m2) po predhodno odstranjeni travnati ruši, dobava in izvedba nasipa z lomljencem v deb. 30cm z utrditvijo do primerne nosilnosti | m2 | 64 |  | 0
b) | odstranitev delovnega platoja in čiščenje okolice | m2 | 64 |  | 0
16 | Strojni izkop v zemljini III. ktg v šir. do 1m in gl. ca. 1m z odmetom na rob izkopa za kasnejši zasip (izkop za cevi in jaške od vrtin do toplotne črpalke oz. toplotne postaje). Izkop se vrši z mini mehanizacijo in s podlaganjem plohov za zaščito travnate ruše ob izkopu. | m3 | 78 |  | 0
17 | Ročni izkop jarkov v zemljini III. ktg v šir. do 1m in gl. ca. 1m z odmetom na rob izkopa za kasnejši zasip (izkop za cevi in jaške od vrtin do toplotne črpalke oz. toplotne postaje). Previdni izkop v območju korenin obstoječih dreves in ob objektu za uvod cevi. | m3 | 2 |  | 0
18 | Razpiranje jarkov (za cevi in jaške od vrtin do toplotne črpalke oz. toplotne postaje) | m2 | 30 |  | 0
19 | Ročno planiranje dna jarka v točnosti +-2 cm z utrjevanjem (za cevi in jaške od vrtin do toplotne črpalke oz. toplotne postaje) | m2 | 80 |  | 0
20 | Dobava peska gran. 0-4 mm ter izdelava podloge in obsip cevi toplotne črpalke, z utrjevanjem (poraba ca. 0,1m3/m1 | m3 | 10 |  | 0
21 | Izvedba preboja dim. 25/25cm skozi temelj oz. temeljni zid deb. do 60cm (za uvod cevi toplotne črpalke v objekt) | kos | 2 |  | 0
22 | Vgradnja zaščitne kovinske cevi, vključno z obdelavo preboja skozi temelj oz. temeljni zid deb. 60-80cm, ter izvedbo tesnenja po detajlu (za uvod cevi toplotne črpalke v objekt) | kos | 2 |  | 0
23 | Strojni zasipi jarkov in za temelji z izkopanim materialom s premetom in s komprimacijo v slojih do 20 cm (zasip cevi in jaškov od vrtin do toplotne črpalke oz. toplotne postaje) | m3 | 68 |  | 0
24 | Ročni zasipi jarkov in za temelji z izkopanim materialom s premetom in s komprimacijo v slojih do 20 cm (zasip cevi in jaškov od vrtin do toplotne črpalke oz. toplotne postaje) | m3 | 2 |  | 0
25 | Odvoz viška izkopanega materiala na trajno deponijo z nakladanjem na transportno sredstvo, odvozom do 10 km ter plačilom pristojbin deponije (samo od izkopa za cevi in jaškov od vrtin do toplotne črpalke oz. toplotne postaje) | m3 | 10 |  | 0
26 | Kompletna izdelava jaška za črpanje in ponikanje po detajlu oz. načrtu za sistem toplotne črpalke). Jašek je skrit pod travno rušo. V ceni zajeti: > izdelavo podložnega betona z obdelavo cevi vrtine ter točkovni izpust vode; > dobavo betonske cevi DN 120cm, l=100cm (1kos), vključno z izvedbo prebojev za instalacije, obdelavo in tesnenjem okoli cevi; > dobavo betonskega pokrova za betonsko cev DN 120cm z dodatno ekscentrično odprtino in pokrovom premera 60cmim; > pokrov jaška se prekrije s tesnilno folijo, da se prepreči dostop padavinske vode; | kompl | 1 |  | 0
27 | Namestitev travnate ruše s predhodno izravnavo oz. planiranjem površine | m2 | 174 |  | 0
B. | ZEMELJSKA DELA skupaj: | € |  |  | 0
C. | BETONSKA DELA
* | OPOMBA: VSA DELA IZVAJATI PO NAČRTIH, NAVODILIH IN V PREDHODNEM SOGLASJU S PRISTOJNIM PREDSTAVNIKOM ZVKDS, V PRIMERU NEJASNOSTI JE OBVEZNO PRIDOBITI NAVODILA ODGOVORNEGA VODJE PROJEKTA IN NADZORNIKA!
1 | Dobava in vgrajevanje nearmiranega betona C12/15, prereza 0,08-0,12 m3/m2,m1
a) | podložni beton pod pasovnimi temelji | m3 | 0.8 |  | 0
b) | podložni beton z zagladitvijo pod notranjimi tlaki | m3 | 21 |  | 0
2 | Dobava in vgrajevanje betona C/25/30, XC2, v nearmirane ali armirane konstrukcije prereza 0,12<A≤0,20m3/m1 (pasovni temelj T2) | m3 | 1.1 |  | 0
3 | Dobava in vgrajevanje betona C/25/30, XC1, v armirane konstrukcije prereza 0,08<A≤0,12m3/m1
a) | pasovni temelj AB okvirja 1 in 2 | m3 | 0.9 |  | 0
b) | vertikalne AB vezi (v novem zatrepnem zidu med Karunovo 4 in 6) | m3 | 0.4 |  | 0
4 | Dobava in vgrajevanje betona C/25/30, XC2, v armirane konstrukcije prereza 0,08<A≤0,12m3/m1 - točkovni temelji za S nadstrešek | m3 | 0.3 |  | 0
5 | Dobava in vgrajevanje betona C25/30, XC1, v armirane konstrukcije prereza 0,12<A≤0,20 m3/m2,m1,
a) | vgrajevanje betona - AB okvirji v pritličju | m3 | 4.4 |  | 0
6 | Dobava in vgrajevanje betona C25/30, XC1, v armirane konstrukcije prereza 0,04<A≤0,08m3/m2
a) | razbremenilna plošča nad oboki pritličnih prostorov P16,19,20,21 in del "D1" | m3 | 3.8 |  | 0
b) | poševne in horizontalne AB vezi ter preklada nad odprtino (v novem zatrepnem zidu med Karunovo 4 in 6) | m3 | 1.6 |  | 0
7 | Premaz delovnih stikov s sredstvom za boljšo sprijemljivost starega in novega betona (npr. elastosil ali sl.) | m2 | 10 |  | 0
8 | Premaz delovnih stikov s hidroizolacijskim sredstvom (npr. hidrotes ali sl.) | m2 | 15 |  | 0
9 | Doplačilo za nabrekanje betona C25/30 (k post.: C/5a) | m3 | 4.4 |  | 0
10 | Doplačilo za ročno vgrajevanje betona (k post.: C/2,3ab,4,5a,6ab) | m3 | 12.5 |  | 0
11 | Dobava, krivljenje, polaganje in vezanje rebraste enostavne in srednje komplicirane rebraste armature D ≤ 12 mm, kvalitete B 500 B.Obračun v kg po armaturnih načrtih! | kg | 420 |  | 0
12 | Dobava, krivljenje, polaganje in vezanje rebraste enostavne in srednje komplicirane rebraste armature D ≥ 14 mm, kvalitete B 500 B. Obračun v kg po armaturnih načrtih! | kg | 1005 |  | 0
13 | Dobava, rezanje, polaganje in vezanje armaturnih varjenih mrež B 500 B. Obračun v kg po armaturnih načrtih! | kg | 250 |  | 0
14 | Dobava in vgradnja jeklenih (S235) sidrne ploščice dim. 100/100/10 mm in navojne palice M20, l=350mm - kompletno z izdelavo vrtine premera 25mm skozi obstoječo AB ploščo d= 16 cm za sidranje nosilca okvirja 1 in obstoječe AB ploščo (po postopku iz načrta GK) | kompl | 18 |  | 0
15 | Dobava in vgrajevanje betona C25/30, XC2, PV-II, v armirane konstrukcije prereza 0,12<A≤0,20 m3/m2,m1, vključno z zagladitvijo površine (nova AB talna plošča zunanje shrambe - prostor P29, d=15cm, ca. 11,20m2) | m3 | 1.7 |  | 0
16 | Dobava in vgrajevanje naklonskega betona C15/20, deb.=3-15cm, vključno z zagladitvijo površine (St5 - streha zimskega vrta) | m2 | 44 |  | 0
17 | Izvedba novih nasadil za kovinske stebriče nadstreška (ob S fasadi) iz sidrnih palic jeklene gladke armature GA D=32mm, L=90cm z navarjenimi palicami D=16mm, 2x L=20cm na dnu (armaturne palice so zajete pri armaturi). Vgrajevanje sidnih palic (nasadil) v svež beton novih točkovnih temeljev s potrebnim pravilnim pozicioniranjem. | kos | 5 |  | 0
C. | BETONSKA DELA skupaj: | € |  |  | 0
D. | TESARSKA DELA
* | OPOMBA: VSA DELA IZVAJATI PO NAČRTIH, NAVODILIH IN V PREDHODNEM SOGLASJU S PRISTOJNIM PREDSTAVNIKOM ZVKDS, V PRIMERU NEJASNOSTI JE OBVEZNO PRIDOBITI NAVODILA ODGOVORNEGA VODJE PROJEKTA IN NADZORNIKA!
1 | Dobava, montaža in demontaža opaža robov podložnega betona viš. do 10 cm
| za zunanje temelje in temelj notranjega AB okvirja 1 | m1 | 34 |  | 0
2 | Dobava, montaža in demontaža opaža ravnih pasovnih temeljev
| zunanji temelj T2 in temelj AB okvirjev 1,2 | m2 | 12.1 |  | 0
3 | Dobava, montaža in demontaža opaža točkovnih temeljev | m2 | 3.6 |  | 0
4 | Dobava, montaža in demontaža za AB okvirje (stebri in prečke: O1 in O2) | m2 | 18.5 |  | 0
5 | Dobava, montaža in demontaža opaža za izvedbo AB vezi in preklad (v zatrepnem zidu med Karunovo 4 in 6)
a) | opaž poševnih vezi | m2 | 8.4 |  | 0
b) | opaž horizontalnih vezi | m2 | 3.1 |  | 0
c) | opaž vertikalnih vezi | m2 | 3.2 |  | 0
d) | opaž preklad s podpiranjem višine do 2,5m | m2 | 1.1 |  | 0
* | OPOMBA: Vsi novi vgrajeni leseni elementi morajo biti impregnirani z insekticidno fungicidnim sredstvom!
6 | Premaz oz. impregnacija obstoječe lesene konstrukcije strehe z insekticidno fungicidnim sredstvom | m2 | 440 |  | 0
7 | Dobava in montaža OSB plošč 20 mm nad špirovci (streha - podloga pločev. kritine) | m2 | 166 |  | 0
8 | Opaž strešin nad špirovci (napušč strehe - podloga pločev. kritine) z enostransko skoblanimi deskami na pero in utor (po posnetku obst. stanja in detajlu) | m2 | 56 |  | 0
9 | Dobava in polaganje paropropustne folije s preklopi min. 10 cm - rezervna kritina (TYVEK ali enakovredno) - opečna kritina | m2 | 590 |  | 0
10 | Dobava in polaganje sekundarne kritine za pločevinasto kritino - samolepilna folija s preklopi min. 10 cm - polaganje na OSB plošče - streha St4 in St6 | m2 | 166 |  | 0
11 | Letvanje strehe z letvami 5/3 cm v razmaku ca 15 cm, s pritrjevanjem na špirovce oz. na kontraletve (za dvojno kritje z bobrovcem) | m2 | 564 |  | 0
12 | Letvanje nad špirovci z letvami 5/5 cm (kontraletve) | m2 | 564 |  | 0
13 | Dobava in vgradnja izolacije na tlak podstrešja (mineralna volna v filcu) v debelini 24 cm (podstrešje: St2, St3 in St6) | m2 | 240 |  | 0
14 | Dobava in polaganje parozaporne folije s preklopi min. 10 cm z lepljenjem stikov (TYVEK ali enakovredno) - streha in strop
* | pod toplotno izolacijo iz prejšnje postavke (D.17) - na obstoječem podstrešju, ki se dodatno toplotno izolira (podstrešje: St2, St3 in St6) | m2 | 240 |  | 0
* | OPOMBA: Delovni odri višine do 2 m so zajeti v cenah posameznih postavk in se ne obračunavajo posebej!
15 | Razpiranje jarkov (komunalni vodi, podbetoniranje) - ocenjeno | m2 | 30 |  | 0
16 | Dobava, montaža, demontaža in amortizacija lahkega fasadnega odra višine do 20 m z ograjo in dostopi ter zaščitno prosojno tkanino | m2 | 155 |  | 0
17 | Podpiranje obokov (pred sanacijo) po navodilih restavratorjev; višina podpiranja do 3 m - ocena | m2 | 20 |  | 0
18 | Podpiranje ravnih stropov (pred sanacijo) po navodilih restavratorjev; višina podpiranja do 3 m - ocena | m2 | 20 |  | 0
19 | Sanacija lesene strešne konstrukcije: zamenjava dotrajanih ali dodajanje manjkajočih elementov lesene strešne konstrukcije, kompletno z začasnim podpiranjem oz. opiranjem ali obešanjem lesene strešne konstrukcije pred zamenjavo dotrajanih ali manjkajočih elementov strešne konstrukcije ter odstranitev po končanih delih; kovinske ojačitve - vezi (s profili, vijaki, svorniki...ca 300 kg) so zajete v ključavničarskih delih in jih dobavi ključavničar, vgradnja pa je zajeta v tej postavki!
a) | tlorisna površina strešne konstrukcije (OCENA) | m2 | 533 |  | 0
b) | vgradnja jeklenih ojačitev | kg | 300 |  | 0
20 | Dobava, montaža in demontaža opaža AB okvirjev, vključno z opiranjem stebrov in podpiranjem nosilcev (Hp < 3m)
a) | opaž AB okvirjev v pritličju | m2 | 24.5 |  | 0
21 | Rezanje in previdna odstranitev posameznih - vmesnih lesenih brun (stropna konstrukcija nad prostorom P17, 18) za izvedbo ojačitev iz jeklenih profilov (zajeto v ločeni postavki) | m3 | 0.5 |  | 0
22 | Delna predelava (prilagoditev špiravcev) obstoječe lesene strešne konstrukcije zaradi novega nadstreška dim 760/300cm (podaljšanje napušča K4 proti atriju; jeklena konstrukcija je zajeta pri ključavničarskih delih); | kompl | 1 |  | 0
23 | Pregled, sanacija in obnova obstoječe stropne obloge iz desk (prostor: P8 - vhodna veža, strop v sestavi St4) - vsa dela na sanaciji stropa izvajati po navodilu ZVKDS
a) | demontaža obstoječih dotrajanih desk in nadomestitev z novimi (les in obdelava kot obstoječa) - ocena | m2 | 5 |  | 0
b) | predelava stropa v območju svetlobnika St.O.1 (dim.150/200cm) | kompl. | 1 |  | 0
c) | obnova - pleskanje (z vsemi predhodnimi deli) obstoječih in novih stropnih desk ter vidnih delov ostrešja po navodilu ZVKDS | m2 | 26 |  | 0
24 | Pregled in delno preoblikovanje (krajšanje špiravcev po izvedbenem detajlu) lesene konstrukcije obstoječih frčad na strehi (Karunova 6) po shemi oz. detajlu iz PZI projekta in navodilih OVP ter ZVKDS
a) | enokapna frčada tlorisne velikosti ca. 5,3m2 (na cestni strani) | kompl | 2 |  | 0
25 | Odstranitev dela lesenega ostrešja - frčade (Karunova 6 - dvoriščna stran) in predelava ostrešja vključno z menjalniki za vgradnjo novih svetlobnikov vstrehi (2x velikosti 200/350cm v območju sedanjih frčad) - po navodilih OVP in projektanta GK | kompl | 2 |  | 0
D. | TESARSKA DELA skupaj: | € |  |  | 0
E. | ZIDARSKA DELA
* | OPOMBA: VSA DELA IZVAJATI PO NAČRTIH, NAVODILIH IN V PREDHODNEM SOGLASJU S PRISTOJNIM PREDSTAVNIKOM ZVKDS, V PRIMERU NEJASNOSTI JE OBVEZNO PRIDOBITI NAVODILA ODGOVORNEGA VODJE PROJEKTA IN NADZORNIKA!
1 | Zidanje novih dimnikov iz dimniške opeke NF v podaljšani malti 1:3:9; mere v m3 in sanacija obstoječih dimnikov !
a) | zidanje novih dimnikov (posnetek obstoječih - rušenih, deli nad streho) | m3 | 2 |  | 0
b) | sanacija dimnikov iz opeke NF (ometanih) - po navodilih ZVKDS; mere v m3! | m3 | 6 |  | 0
2 | Zidanje zidov iz opeke v podaljšani malti 1:3:9
a) | zazidave in obzidave obst. nosilnih zidov z modularno ali NF polno opeko ali v kombinaciji obeh | m3 | 2 |  | 0
b) | zazidava odprtine v obst. predelni steni d=12-15 cm z NF polno opeko | m2 | 2 |  | 0
c) | obzidava stene z NF opeko d=12cm, vključno s sidranjem v obstoječi zid (za prekritje jeklene napenjalke oboka v prostoru P16) | m2 | 11 |  | 0
d) | zidanje nove opečne stene (zatrepna stena med Karunovo 4 in 6) z opečnim modularcem D=29cm | m3 | 8.2 |  | 0
3 | Izdelava in sanacija dimniških kap vel. do 1 m2 (kot obstoječe) iz vidnega betona C 25/30, PV-II, XF3, z opažem in armaturo
a) | izdelava novih dimniških kap | kom | 2 |  | 0
b) | sanacija betonskih dimniških kap - po navodilih ZVKDS | kom | 6 |  | 0
4 | Ročna izdelava grobega (podložnega) in finega (zaključnega) notranjega ometa iz podaljšane apnenocementne malte na opečnih ali kamnitih zidovih, vključno s predhodnim cementnim obrizgom, pripravo površine in natančno obdelavo stika stari-novi omet. Priprava in izdelava malte za ometavanje se izvaja ročno na gradbišču, točno recepturo in sestavo ometa po navodilu oz. potrditvi ZVKDS.
a) | na novih opečnih stenah | m2 | 26 |  | 0
b) | lokalno krpanje ometov na obst. zidovih po odstranitvi poškodovanih ometov in na mestih prebojev, vključno s pripravo površine (čiščenje, pranje oz. odpraševanje nevezanih delcev in primerno navlaženje) in pripravo robov stika staro-novo z obšivanjem pod 45° - ocena | m2 | 50 |  | 0
c) | krpanje v pasovih na obst. zidovih po odstranitvi poškodovanih-vlažnih ometov (pritličje - v višini 1m od tal), vključno s pripravo površine (čiščenje, pranje oz. odpraševanje nevezanih delcev in primerno navlaženje) in pripravo robov stika staro-novo z obšivanjem pod 45° - ocena | m2 | 230 |  | 0
d) | novi stenski omet na stare zidove (po odstranitvi obst. ometa - zajeto v rušitvenih delih), vključno s predhodno pripravo površine (čiščenje, pranje oz. odpraševanje nevezanih delcev in primerno navlaženje). Omet iz podajšane malte v razmerju 1 cement, 2 apno, 3 pesek (pesek po izboru OVP in ZVKDS, ev. barvano v masi, površina gladko zaribana, naknadno nebarvana) - vse stene v prostorih P16 in P20 | m2 | 78 |  | 0
5 | Ročna izdelava grobega (podložnega) in finega (zaključnega) notranjega stropnega ometa iz podaljšane apnenocementne malte vključno s predhodnim cementnim obrizgom, pripravo površine in natančno obdelavo stika stari-novi omet. Priprava in izdelava malte za ometavanje se izvaja ročno na gradbišču, točno recepturo in sestavo ometa po navodilu oz. potrditvi ZVKDS.
a) | lokalno krpanje ometov na obst. obokanih opečnih stropovih po odstranitvi poškodovanih ometov, vključno s pripravo površine (čiščenje, pranje oz. odpraševanje nevezanih delcev in primerno navlaženje) - ocena površine | m2 | 10 |  | 0
c) | kompletni novi stropni omet izdelan na trstiki - vključeno v ceni postavke (ali letvic in armaturne mrežice - odvisno od obstoječe konstrukcije oz. sestave), vključno s pripravo površine - stropni omet v posameznih prostorih po dogovoru z nadzorom, OVP in ZVKDS - površina je ocenjena | m2 | 50 |  | 0
d) | novi omet na obst. obokane opečne stropove in oboke prehodov (po odstranitvi obst. ometa - zajeto v rušitvenih delih), vključno s predhodno pripravo površine (čiščenje, pranje oz. odpraševanje nevezanih delcev in primerno navlaženje). Omet iz podajšane malte v razmerju 1 cement, 2 apno, 3 pesek (pesek po izboru OVP in ZVKDS, ev. barvano v masi, površina gladko zaribana, naknadno nebarvana) - stropovi v prostorih P16 in P20 | m2 | 40 |  | 0
6 | Izdelava fasadnega ometa iz grobe podaljšane apnenocementne malte 1:3:9 in finalnega teranova ometa (kot obstoječi omet! - točno recepturo in sestavo ometa po navodilu oz. potrditvi ZVKDS) na opečnih ali kamnitih zidovih, s predhodnim cementnim obrizgom in pripravo površine
a) | valjasti prizidek - pretežno ločne oblike | m2 | 30 |  | 0
b) | zatrepni zid (med Karunovo 4 in 6) - samo vidni zaključek nad streho | m2 | 5 |  | 0
7 | Kompletna sanacija zunanje površine zasutih zidov (kleti in pritličja ter temeljev)
a) | odstranitev obstoječega ometa in vodno spiranje površine z visokotlačnim čistilcem (objekt: ca. 90m2 + zunanji mejni zid atrija "D" 8m2 ) | m2 | 98 |  | 0
b) | izdelava hidrofobnega (vodoodbojnega) ometa v dveh slojih z zagladitvijo površine skupne deb. 2-3cm z predhodnim cementnim obrizgom (cementna malta z dodatki za boljšo vezavo in hidrofobnost - npr. Stearin) ali po sistemskem postopku izbranega proizvajalca (kot npr. KEMA Puconci: namenska že pripravljena hidrofobna malto za omet in obrizg - npr. Betonprotekt RT in zaključni nanos hidroizolacijske mase npr. Hidrostop Elesatik) (objekt: ca. 90m2 + zunanji mejni zid atrija "D" 8m2 ) | m2 | 98 |  | 0
c) | zaščita zidov in temeljev s plastično čepasto folijo (kot npr. Tefond plus s patentnim vzdolžnim spojem in prečnim spojem s samolepilnim bitumenskim trakom kot npr. Bituthene) s tipskim zaključkom na vrhu (objekt: ca. 80m1 + zunanji mejni zid atrija "D" 2x 4m1 ) | m2 | 98 |  | 0
8 | Zapolnitev obokov z lahkim polnilom (glinopor z dodatkom cem.mleka, teža <600kg/m3) in z izravnavo
a) | polnilo nad prostori: P14-16, P19-21 in "D1" | m3 | 24 |  | 0
b) | izravnava zgornje površine nasutja s PACM d= 2-3 cm | m2 | 59 |  | 0
9 | Izolacija kletnih zidov oz. temeljev: vertikalna hidroizolacija iz varjenih elastobitumenskih trakov, s predhodnim premazom s hladno bitumensko emulzijo, zaščita hidroizolacije - čepasta PE folija | m2 | 10 |  | 0
10 | Injektiranje temeljev in delno zidov (do višine 50cm nad koto ± 0,00) se mora izvajati z uporabo injekcijske mase za zagotovitev kakovostne utrditve zidu po navodilih iz načrta GK in v soglasju ZVKDS.
Kontrola kvalitete injektiranja zidov po navodilih v projektu gradbenih konstrukcij!
Predvidena je sledeča sestava suhe mešanice injekcijske mase: - 90% portland cement - 9,5% opalska breča (povečanje plastičnosti in suspenzivnosti mešanice) - 0,5% cementol »delta« - V/C pri izdelavi 0.8 do max 1.0
Pred dokončno izbiro injekcijske mase in določitve tehnologije injektiranja morajo biti izvedene osnovne nedestruktivne in delno destruktivne preiskave zidu (NDT in DDT), ki določijo parametre injektiranja in kompatibilnost gradiva zidu ter ometov z injekcijsko maso.
Postopek dela:
- v vse opečne in mešano kamnito-opečne stene se sistematično vrta luknje do 2/3 debeline stene v razponu ca. 60 cm - razporeditev po šahovnici;
- po vrtanju se namestijo jeklene cevke za injiciranje, ki segajo 5-10 cm v vrtino, sledi notranje pranje stene z vodo;
- nato se sistematično injicira injektivna masa s pritiskom 3-4 bar, hkrati se zapirajo cevke iz katerih teče inj. masa. Injiciranje se izvaja od spodaj navzgor (po principu polnjenja posode).
Ko zid ne prevzema več inj. mase, pustiti pritisk aktiven še 2 minuti. Uporabiti isti postopek tudi pri naslednjih injekcijskih luknjah.
a) | injektiranje zidu d= 30-40cm po načrtu GK (pritličje) | m3 | 0 |  | 0
b) | injektiranje zidu d= 41-50cm po načrtu GK (pritličje) | m3 | 0 |  | 0
c) | injektiranje zidu d= 51-60cm po načrtu GK (pritličje) | m3 | 0 |  | 0
d) | injektiranje zidu d= 61-75cm po načrtu GK (pritličje) | m3 | 0 |  | 0
11 | Zaribanje svežega betona z dodajanjem suhe mešanice C.M. 1:2 pod horizontalno izolacijo | m2 | 219 |  | 0
12 | Izdelava horizontalne hidroizolacije iz varjenih elastobitumenskih trakov (kot npr. Izotekt V4+), vključno z zavihki ob stenah višine 10 do 15 cm in s predhodnim premazom s hladno bitumensko emulzijo
a) | enoslojna HHI iz bit.trakov (v sestavi tlakov T1, T2, T3, T4 - pritličje) | m2 | 247.6 |  | 0
13 | Dobava in polaganje ločilnega sloja: PE folija, deb. 0,2 mm, s preklopi
a) | na toplotno izolacijo tlakov pod sistemskimi ploščami talnega ogrevanja (v sestavi tlakov T1, T2, T3, T4 - pritličje) | m2 | 230 |  | 0
b) | mansarda (v sestavi tlakov T7, T7*, T8 , T9, T10) | m2 | 180 |  | 0
14 | Toplotna izolacija tlaka s ploščami iz ekstrudiranega polistirena - XPS (STYRODUR)
| toplotna izolacija debeline 8cm - XPS plošče 2x 4cm (v sestavi tlakov T1, T2, T3, T4 - pritličje) | m2 | 217.6 |  | 0
15 | Izdelava mikroarmiranega cementnega estriha C20/25, z dilatacijskimi trakovi ob zidovih
a) | estrih d=5,0 cm (v sestavi tlaka T1 - za terazzo) | m2 | 108.2 |  | 0
b) | estrih d=5,5-6,0 cm (v sestavi tlaka T3 - za leseneno talno oblogo) | m2 | 75.5 |  | 0
c) | estrih d=4,5 cm (v sestavi tlaka T4 - za terazzo v sanitarijah prostori površine manjše od 5m2) | m2 | 8 |  | 0
d) | krpanje betonskega tlaka na mestu odstranitve cisterne in izdelane sonde (tlak prostora K4 v kleti) | m2 | 3.5 |  | 0
16 | Dobava in vzidava ventilacijskih ali oddušnih PVC cevi fi 110 mm | m1 | 20 |  | 0
17 | Ponovna postavitev bet. stebrov višine ca. 3 m (vhodna veža) s pripravo podlage - po navodilih odg. projektanta GK in v soglasju ZVKDS
a) | previdna odstranitev (z oštevilčenjem za kasnejšo ponovno polaganje) obstoječih kamnitih oz. betonskih plošč, vključno s podlago (cementa malta) do zemljine - za 5 stebrov | m2 | 5 |  | 0
b) | izdelava nove podlage na mestu stebrov (5kos): > delni odkop zemljine (ca. 20cm ) z izravnavo in utrditvijo podlage (ročni nabijač); > nasip s peskom D=0-16mm v deb. 10cm z izravnavo in utrditvijo podlage (ročni nabijač); > izdelavo betonske podloge C15/20 za končno izravnavo (deb.10cm); | m2 | 5 |  | 0
c) | polaganje obstoječih kamnitih oz. betonskih plošč v cem.malto (povrnitev tlaka v prvotno stanje z vsemi obstoječimi sloji) | m2 | 5 |  | 0
d) | ponovna postavitev obstoječega betonskega stebra s podstavki, vključno s pregledom stikovanja med posameznimi elementi stebra in sidranjem po navodilih statika in v soglasju ZVKDS. (odstranitev stebrov je zajeta v post.A/43) | kos | 5 |  | 0
18 | Obdelava stopniščne odprtine vel. tlorisno ca 400/120 cm (v debelini stropne konstrukcije) - po detajlu! (Karunova 6) | kompl | 1 |  | 0
19 | Zazidava utorov prereza do 20/20 cm v opečnih zidovih (količina je ocenjena) | m1 | 30 |  | 0
20 | Zazidava utorov prereza do 10/10 cm v opečnih zidovih (količina je ocenjena) | m1 | 80 |  | 0
21 | Zazidava - krpanje utorov prereza do 5/5 cm v opečnih zidovih (količina je ocenjena) | m1 | 300 |  | 0
22 | Zaščita PVC kanalizacijskih in vodovodnih cevi v sanitarijah po dokončanju del vodoinstalaterjev, poraba betona C 12/15 do 0,01 m3/m1 | m1 | 35 |  | 0
23 | Sanacija valjastega prizidka skladno s PZI načrtom (št.: P-03) gradbenih konstrukcij: IZVEDBA ZIDNIH VEZI - točno lokacijo vezi in obsega utora na fasadi je potrebno določiti na licu mesta (OVP, odg. projektant GK, nadzornik in izvajalec !) Predizmere (P+N): vez za krožni zid ca. 41,0m1; vez za ravni zid ca. 56,5m1; | kompl | 1 |  | 0
Postopek vzstavitve vezi: - odbiti pas ometa in izsekati utor gl. do 15cm, višine do 25cm v opečni zid po celotnem obodu (kjer se stikajo stene je potrebno stik prevrtati); - utore in vtine dobro očistiti (sprati, osušiti in spihati); - v utor vstaviti armaturno (B500-B) palico D=20mm in jo pritrditi s stremeni D=10mm na razmaku 50cm, ki jih je potrebno sidrati v opečni zid (uvrtavanje: D=14mm, gl. 20-30cm + lepilna malta na cementni osnovi za sidranje), skupaj armature: D≤12mm = 84kg, D≥14 = 280kg; - konce armaturne palice (D=200mm) stikovati z navojno spojnico; - zidni utor in vrtine je potrebno (po položeni armaturi) zaliti z lepilno cementno malto z dodatki za ekspanzijo in boljšo sprijemnost; - na mestih odbitega ometa izdelati nov omet po recepturi in navodilih ZVKDS;
24 | Sanacija valjastega prizidka skladno s PZI načrtom (št.: P-03) gradbenih konstrukcij: INJEKTIRANJE RAZPOK - določitev in obseg razpok potrebnih za sanacijo je potrebno določiti na licu mesta (OVP, odg. projektant GK, nadzornik in izvajalec !) Predizmere: ca. 40,0m; | kompl | 1 |  | 0
Postopek izvedbe: - po aktiviranju zunanjih zidnih vezi se vzdolž vseh vidnih razpok obojestransko izdelajo utori š=ca. 25mm, ki se po vgradnji injekcijskih nastavkov tesnijo s podaljšano apneno cementno malto (beli cement); - nato pa injektirajo z nizko cementno nabrekajočo injekcijsko maso (v sestavi: bel cement do 30%, apno, pucolan, Ikaton); - na mestih odbitega ometa izdelati nov omet po recepturi in navodilih ZVKDS;
25 | Sanacija valjastega prizidka s PZI načrtom (P-03) gradbenih konstrukcij: SANACIJA POVRŠINSKIH POŠKODB NOSILNEGA ZIDOVJA - določitev in obseg poškodovanih površin zidov potrebnih za sanacijo je potrebno določiti na licu mesta (OVP, odg. projektant GK, nadzornik in izvajalec !) Predizmere: ca. 30,0m2; | kompl | 1 |  | 0
Postopek izvedbe: - odstraniti omet oz. preostalega dela ometa in poškodovanih delcev opeke na poškodovani površini zidu; - odstranitev propadle zidne malte iz fug opečnega zidu (globine min. 50mm), vključno s čiščenjem površine in fug; - nadomestitev z novo mikroarmirano nabrekajočo apneno cementno malto z zametavanjem v fuge; - na mestih odbitega ometa izdelati nov omet po recepturi in navodilih ZVKDS; V primeru, da so poškodbe zidu oz. opečnih zidakov še globlje, je potrebno na teh mestih opečne zidove v celoti prezidati, poškodbe pa nato mikro injektirati!
26 | Sanacija severnega zimskega vrta (vstopne veže) skladno s PZI načrtom (št.: P-04) gradbenih konstrukcij SIDRANJE LESENE STREŠNE KONSTRUKCIJE V OBODNE ZIDOVE - določitev mikrolokacije sidranja je potrebno določiti na licu mesta (OVP, odg. projektant GK, nadzornik in izvajalec !) Predizmere: 10kos; | kompl | 1 |  | 0
Postopek izvedbe: - vse prečne stropnike se sidra v masivni nosilni zid kuhinje (7x), zunanja lega pa se sidra v zunanji zid (3x); - sidra so izdelana iz gladke armaturne palice GA D=16mm, L=100cm in imajo navarjeno ploščato jekleno ploščico dim. 100/60/4mm, vidni deli sidra morajo biti zaščiteni proti rji (2x temeljni premaz + 1x finalno barvan); - sidranje v zid: izvede se poševna vrtina D=20mm, gl.=40cm, ki se očisti in odpraši ter sidrna palica vgradi z epoksidnim lepilom; - pritrditev sidra na lesen element: sidro se pritrdi z nerjavnimi vijaki preko ploščatega dela sidra; - nosilni leseni deli se zaščitijo s sistemskim premazom za les po navodilih ZVKDS;
27 | Kompletna izvedba horizontalne hidrofobne bariere v opečnih in mešanih zidovih na osnovi kemijskega postopka - težnostna penetracija s silikonsko emulzijo (npr. "KEMASOL" ali enakovredno). V postavki zajeti: vrtanje lukenj v zid, vstavljanje cevi z nastavki in nalivanje emulzije ter kasnejša odstranitev cevčic s krpanjem lukenj (izvedba po navodilih iz načrta GK in proizvajalca hidrofobne emulzije). Višino se določi in potrdi na licu mesta - OVP, GK, ZVKDS, N
a) | zidovi deb. do 20 cm (zunanji mejni zid atrija "D") | m1 | 4 |  | 0
b) | zidovi deb. 20-30 cm | m1 | 4.5 |  | 0
c) | zidovi deb. 31-40 cm | m1 | 34.5 |  | 0
d) | zidovi deb. 41-50 cm | m1 | 70.5 |  | 0
e) | zidovi deb. 51-60 cm | m1 | 19.3 |  | 0
f) | zidovi deb. 61-75 cm | m1 | 61.2 |  | 0
28 | Izvedba kompletnega hidrofobnega sušilnega ometa v sestavi obrizg, grobi in fini omet po navodilu izbranega proizvajalca ometa (kot npr. KEMA Puconci - Hydroment omet ali enakovreden proizvod) na notranji strani zidov (v višini ca. 1m od nivoja tal oz. min. 0,5m nad nivojem poškodovanih obstoječih ometov zaradi vlage), vključno z vsemi predhodnimi deli.
* | klet - prostor K4 | m2 | 38 |  | 0
29 | Kompletna izvedba horizontalnih ležišč za nove konstruktivne elemente, vključno s končno obdelavo. V ceni zajeti: > zarezovanje in dolbenje utora v nosilne opečne zidove z iznosom ruševin v gradbiščno deponijo; > čiščenje podlage in izdelava ravne podlage s cementno malto za naleganje novega konstr. elementa; > obdelavo preostalega dela utora po izvedbi novega konstrukcijskega elementa (zametavanje s cementno malto z dodatkom za rahlo ekspandiranje) in zaključna zidarska obdelava površine utora
a) | utor dim. 15/15cm za ležišče AB razbremenilnih plošč nad pritličnim prostorom P16, del "D1", P19-21 | m1 | 55 |  | 0
b) | lokalni utor dim. 30/25cm za ležišče jeklenih profilov - (ojačitev stropa iz brun, prostor P17-18) | kos | 4 |  | 0
30 | Kompletna izvedba vertikalnih utorov za nove konstruktivne elemente, vključno s končno obdelavo. V ceni zajeti: > zarezovanje in dolbenje utora v nosilne opečne ali mešane zidove z iznosom ruševin v gradbiščno deponijo; > čiščenje podlage; > obdelavo preostalega dela utora po izvedbi novega konstrukcijskega elementa (zametavanje s cementno malto z dodatkom za rahlo ekspandiranje) in zaključna zidarska obdelava površine utora
a) | utor dim. 50/35cm za AB okvirje v pritličju | m1 | 7 |  | 0
b) | utor dim. 60/35cm za AB okvirje v pritličju | m1 | 5.5 |  | 0
c) | utor dim. 70/35cm za AB okvirje v pritličju | m1 | 5.5 |  | 0
31 | Vrtanje sidrnih lukenj DN 20-25 mm, poševno v opečni ali mešan zid za sidranje novih konstrukcijskih AB elementov in zalivanje sidrnih palic (zajete pri armaturi) z lepilno cementno malto z dodatki za ekspanzijo in boljši sprijem - kompletno po postopku sidranja iz načrta GK
a) | globina sidranja do 40 cm - AB okvirji in AB vezi v mansardi | kos | 52 |  | 0
b) | globina sidranja do 30 cm - za ojačitvene jeklene profile v stropu nad pritličnim prostorom P17-18 | kos | 4 |  | 0
c) | globina sidranja 20 do 25 cm - AB razbremenilna plošča nad pritličnim prostorom P16, del "D1", P19-21 | kos | 74 |  | 0
32 | Kompletna izvedba ojačitve preklade (poz..P1) nad oknom v vhodni veži in nad vrati v kuhinji. Po predhodnem ogledu OVP in ZVKDS in po navodilih izvedbe. | m1 | 9.6 |  | 0
Postopek vzstavitve vezi: - zarez in dolbenje horizontalnega utora 6/5 cm v nosilni opečni zid (z iznosom ruševin v gradb. deponijo) ter čiščenje utora z izpihovanjem; - v utor vstaviti armaturno (B500-B) palico D=14mm in jo pritrditi s stremeni D=6mm na razmaku 15cm, ki jih je potrebno sidrati v opečni zid (uvrtavanje: D=12mm, gl. 15cm + lepilna malta na cementni osnovi za sidranje); - zidni utor je potrebno (po položeni armaturi) zaliti z lepilno cementno malto z dodatki za ekspanzijo in boljšo sprijemnost; - na mestih odbitega ometa izdelati nov omet po recepturi in navodilih ZVKDS; Možna izvedba je tudi s prefabricirano AB preklado.
33 | Izvedba lokalne sanacije spodnjega dela obokanega stropa (na mestih, kjer se pojavljajo razpoke v ometu oboka oz. po določitvi nadzora gradbenih del in odobritvi ZVKDS) po navodilu iz načrta GK. (ocena površine).
a) | odstranitev obstoječih, notranjih, ometov d= 2-3 cm z opečnih, obokanih stropov do zdrave podloge (v ceni zajeti tudi iznos odpadnega materiala v gradbiščno deponijo) in priprava površin s poglabljanjem in čiščenje nevezanih delcev iz reg ter odpraševanjem površine. | m2 | 10 |  | 0
b) | s spodnje strani je potrebno v razpoke namestiti hrastove zagozde in razpoko zametati s podaljšano - cementno malto z dodatki za rahlo ekspandiranje in dodatkom za boljši sprijem s podlogo. | m2 | 10 |  | 0
c) | izvedba izravnalnega in finega končnega ometa na obokih po končani sanaciji - po navodilih ZVKDS | m2 | 10 |  | 0
34 | Izvedba sanacije zgornjega dela obstoječega opečnega obokanega stropa (podpiranje pri tesarskih delih), po zgornji površini zastičiti s cementno-polimerno maso po navodilu statika. Oboki nad pritličnimi prostori P16, del "D1", P19-21
a) | rušenje obst. tlaka (cem.malta d= 3-4cm) z iznosom ruševin v gradb. deponijo | m2 | 60 |  | 0
b) | odstranitev obstoječega nasutja nad oboki z iznosom v gradb. deponijo | m3 | 30 |  | 0
c) | saniranje zgornje površine obokov: čiščenje površine in razpok, razpoke se zalijejo s fino cementno malto z dodatkom elastosila in minimalnim dodatkom za ekspandiranje | m2 | 65 |  | 0
35 | Izvedba sanacije robnega elementa izdelanega iz betonskih cevi BC 25cm (ob nadstrešku na S strani)
a) | previdna odstranitev obstoječih betonskih cevi in čiščenje cem.malte, alg in mahu | m1 | 20 |  | 0
b) | polaganje obstoječih betonskih cevi z izdelavo nove betonske podlage iz betona C12/15 (ca. 0,05m3/m1) z delnim obbetoniranjem cevi | m1 | 20 |  | 0
c) | nabava nove betonske cevi BC 25cm l=1m za nadomestitev stare v primeru poškodbe - ocena | m1 | 4 |  | 0
36 | Izvedba lokalne sanacije notranjega zidu za prezentacijo vidne opeke v višini ca. 1-1,2m po navodilu ZVKDS. posamezni zidovi v pritličju - prostori P22 in "D1").
a) | zarez in previdna odstranitev obstoječih, notranjih, ometov d= 2-3 cm z opečnih zidov do opeke (v ceni zajeti tudi iznos odpadnega materiala v gradbiščno deponijo) | m2 | 10 |  | 0
b) | čiščenje in priprava površin s poglabljanjem in čiščenje nevezanih delcev iz reg ter odpraševanjem površine | m2 | 10 |  | 0
c) | ponovna izvedba stičenja opeke z malto in izvedba zaščitnega premaza vidnega opečnega zidu - vse po navodilih ZVKDS | m2 | 10 |  | 0
37 | Izvedba prebojev skozi opečne, mešane (opečno - kamnite) zidove za potrebe instalacij in kasnejša obojestranska obdelava zidne odprtine - izvajanje po navodilu ZVKDS!
a) | luknje A≤0,05m2/kos (zid d≤20cm) | kos | 5 |  | 0
b) | luknje 0,05<A≤0,10m2/kos (zid d≤20cm) | kos | 2 |  | 0
c) | luknje 0,10<A≤0,25m2/kos (zid d≤20cm) | kos | 1 |  | 0
d) | luknje A≤0,05m2/kos (zid 20<d≤40cm) | kos | 10 |  | 0
e) | luknje 0,05<A≤0,10m2/kos (zid 20<d≤40cm) | kos | 4 |  | 0
f) | luknje 0,10<A≤0,25m2/kos (zid 20<d≤40cm) | kos | 1 |  | 0
g) | luknje A≤0,05m2/kos (zid 40<d≤60cm) | kos | 3 |  | 0
h) | luknje 0,05<A≤0,10m2/kos (zid 40<d≤60cm) | kos | 2 |  | 0
i) | luknje 0,10<A≤0,25m2/kos (zid 40<d≤60cm) | kos | 1 |  | 0
38 | Izvedba prebojev skozi kamnito-betonske temelje za potrebe instalacij in kanalizacije ter kasnejša obojestranska obdelava odprtine - izvajanje po navodilu ZVKDS!
a) | luknje A≤0,05m2/kos (temelj d≤50cm) | kos | 4 |  | 0
b) | luknje 0,05<A≤0,10m2/kos (temelj d≤50cm) | kos | 2 |  | 0
c) | luknje A≤0,05m2/kos (temelj 50<d≤75cm) | kos | 2 |  | 0
d) | luknje 0,05<A≤0,10m2/kos (temelj 50<d≤75cm) | kos | 2 |  | 0
39 | Izdelava grobih in finih ometov iz podaljšane apnenocementne malte na betonske stropne površine s predhodnim cementnim obrizgom (točno recepturo in sestavo ometa po navodilu oz. potrditvi ZVKDS)
| na obstoječih AB stropih (prostor: P22, P23-27, P24, P25, P27) | m2 | 52.1 |  | 0
40 | Previdna DELNA odstranitev in krpanje stropnega ometa na trstiki (po zamenjavi obstoječih brun z jeklenimi profili za ojačitev stropa), v ceni zajeti:
a) | zarez in DELNA odstranitev obstoječega ometa, vključno s trstiko | m2 | 6 |  | 0
b) | namestitev nove trstike na mestih odstranitve z nerjavečimi pritrdilnimi sponkami | m2 | 6 |  | 0
c) | izdelava grobih in finih ometov iz podaljšane apnenocementne malte stropne površine na trstiko (točno recepturo in sestavo ometa po navodilu oz. potrditvi ZVKDS) | m2 | 6 |  | 0
41 | Previdna DELNA odstranitev in krpanje ometa na steni fasade Karunova 6 (cestna stran), v ceni zajeti:
a) | zarez in DELNA odstranitev obstoječega ometa (del fasdanega ometa na predelih kjer je izvedena z vidnimi prodniki granulacije 12-15mm) | m2 | 5 |  | 0
b) | krpanje ometa na odstranjenih površinah obst. ometa in na mestih poškodb zaradi prestavitve elektro omarice: izdelava grobih in finih ometov iz podaljšane apnenocementne malte na zunanje stenske površine, vključno s predhodnim cementnim obrizgom, pripravo površine in natančno obdelavo stika stari-novi omet. Priprava in izdelava malte za ometavanje se izvaja ročno na gradbišču, točno recepturo in sestavo ometa po navodilu oz. potrditvi ZVKDS. | m2 | 5 |  | 0
42 | Razna nepredvidena dela, drobna gradb. dela in zidarska pomoč obrtnikom, instalaterjem in izvajalcem restavratorskih del, obračunana po dejansko porabljenem času in materialu oz. po predhodno sporazumno dogovorjeni ceni za enoto in naročilu s strani naročnika; ponudnik naj za ta dela obvezno predvidi znesek v višini 5% vrednosti vseh gradbenih del (razen rušitvenih del) in navede vrednost KV in PK delavca! OCENA | € | 0 |  | 0
* | KV, VKV delavec: | h | 1 |  | 0
* | NK, PK delavec: | h | 1 |  | 0
E. | ZIDARSKA DELA skupaj: | € |  |  | 0
F. | KANALIZACIJA
* | OPOMBA: VSA DELA IZVAJATI PO NAČRTIH, NAVODILIH IN V PREDHODNEM SOGLASJU S PRISTOJNIM PREDSTAVNIKOM ZVKDS, V PRIMERU NEJASNOSTI JE OBVEZNO PRIDOBITI NAVODILA ODGOVORNEGA VODJE PROJEKTA IN NADZORNIKA!
* | OPOMBA: Zemeljska dela za kanalizacijo so zajeta v področju "Zemeljska dela"!
1 | Zakoličba trase meteorne in fekalne kanalizacije | m1 | 114 |  | 0
2 | Dobava in vgrajevanje PVC SN4 cevi, vključno s fazonskimi kosi (dodano 0,5m1/kos) ter polnim obbetoniranjem
a) | DN 250 mm - fekalna kanalizacija od objekta do priključka na javni kanal (pločnik in cesta) | m1 | 4 |  | 0
b) | DN 200 mm - meteorna kanalizacija od objekta do priključka na javni kanal (pločnik in cesta) | m1 | 3 |  | 0
3 | Dobava in vgrajevanje PVC SN4 cevi, vključno s fazonskimi kosi (dodano 0,5m1/kos) in pripravo betonske posteljice ter delnim obbetoniranjem in obsipom s peskom nad temenom
a) | DN 100 mm - fekalna kanalizacija | m1 | 4 |  | 0
b) | DN 150 mm - fekalna kanalizacija | m1 | 7 |  | 0
c) | DN 250 mm - fekalna kanalizacija | m1 | 26 |  | 0
d) | DN 150 mm - meteorna kanalizacija | m1 | 68 |  | 0
e) | DN 50 mm - fekalna kanalizacija znotraj objekta (v tlaku pritličja oz. podložnem betonu) | m1 | 12.5 |  | 0
4 | Izdelava drenaže iz perforiranih PVC cevi fi 150 mm v bet. podlogi, z ovitjem s PP polstjo, zasutjem z enozrnatim drenažnim materialom (ca. 0,20 m3/m1), tudi ovitim s PP polstjo ter slepimi jaški na lomih
a) | drenažna cev DN 150 mm (odprtine 220°) po zgornjem opisu | m1 | 50 |  | 0
b) | slepi jaški na lomih iz BC DN 40cm L=50cm z betonskim pokrovom | kos | 9 |  | 0
5 | Izdelava kompletnega AB jaška iz betona C25/30, PV-II, XC-II, (opaž, armatura, beton), vključno z izdelavo mulde in obdelavo priključnih in odtočnih cevi ter vgradnjo smradotesnega INOX pokrova z okvirjem (pokrov z robom za vdelavo finalnega tlaka) - notranji revizijski jaški za fekalno kanalizacijo
a) | jašek sv.dim. 50x50 cm, gl. do 50cm, pokrov dim.500x500 mm | kos | 1 |  | 0
b) | jašek sv.dim. 50x50 cm, gl. do 100cm, pokrov dim.500x500 mm | kos | 1 |  | 0
6 | Priključek PVC kanalizacijske cevi na obstoječ kanal z vsemi potrebnimi deli (preboj, priključni kos, tesnenje, obbetoniranje...)
a) | temenski priključek meteorne kanalizacije DN 200 mm na BC 50cm (na globini ca. 3,8m od terena, ΔH= ca. 2,5m) po navodilih upravljalca kanalizacijskega omrežja | kos | 1 |  | 0
b) | stranski priključek fekalne kanalizacije DN 250 mm na BC 50cm (na globini ca. 3,5m od terena, ΔH= ca. 2,7m) po navodilih upravljalca kanalizacijskega omrežja | kos | 1 |  | 0
7 | Izdelava peskolovov iz BC DN 30cm, globine 125 cm, z izvedbo priključkov, izvedbo dna, odtoka, z LTŽ pokrovom | kom | 5 |  | 0
8 | Izdelava revizijskih jaškov iz AB cevi, z izvedbo priključkov, izvedbo mulde, zg. venca ter dobavo in vgradnjo LTŽ pokrova z okvirjem
a) | jašek DN 40 cm, globine do 1m, pokrov fi 400 mm, nosilnosti 125kN - meteorna kanalizacija | kos | 2 |  | 0
b) | jašek DN 40 cm, globine do 1,25m, pokrov fi 400 mm, nosilnosti 125kN - meteorna kanalizacija | kos | 1 |  | 0
c) | jašek DN 60 cm, globine do 1,5m, pokrov fi 600 mm, nosilnosti 250kN - meteorna kanalizacija | kos | 1 |  | 0
d) | jašek DN 60 cm, globine do 1,5m, pokrov fi 600 mm, nosilnosti 250kN - fekalna kanalizacija | kos | 1 |  | 0
9 | Dobava in vgradnja kompletne linijske, kanalete (iz reciklirne poliolefinske mase) širine 100mm z asimetrično vtočno rego, vključno s pripadajočimi zaključki, fazonskimi kosi, peskolovom z revizijskim elementom in obbetoniranjem (kanaleta z rego kot npr. proizvajalca ACO ali Hauraton Faserfix 100, kanaleta tip 1, pokrov z rego asimetričen) - skupne dolžine 5,5m | m1 | 5.5 |  | 0
10 | Dobava in vgradnja kompletnega LTŽ talnega sifona 250/250mm z vsemi pripadajočimi elementii in obbetoniranjem, vključno z odtočno cevjo DN 75mm (L= ca.1,5m z izvedbo priključitve na slepi jašek drenaže); (točkovni odtok na zunanjem podestu ob kletnem prostoru K2) | kos | 1 |  | 0
11 | Kompletna izvedba ukinitve obstoječih kanalizacijskih priključkov na javno omrežje - po navodilih upravljalca javnega kanalizacijskega omrežja | kompl | 2 |  | 0
F. | KANALIZACIJA skupaj: | € |  |  | 0
II/ | OBRTNIŠKA DELA
A. | KROVSKA IN KLEPARSKA DELA
* | OPOMBA: VSA DELA IZVAJATI PO NAČRTIH, NAVODILIH IN V PREDHODNEM SOGLASJU S PRISTOJNIM PREDSTAVNIKOM ZVKDS, V PRIMERU NEJASNOSTI JE OBVEZNO PRIDOBITI NAVODILA ODGOVORNEGA VODJE PROJEKTA IN NADZORNIKA!
* | OPOMBA: PRI VSEH IZDELKIH ZAJETI IZDELAVO, DOBAVO IN MONTAŽO TER EV. VZIDAVO, VSE POTREBNO OKOVJE IN TESNILA! VSE MERE, KOLIČINE IN OBDELAVE KONTROLIRATI PO ZADNJIH VELJAVNIH NAČRTIH, DETAJLIH IN SHEMAH TER SESTAVAH PZI, KI SO OBVEZNI SESTAVNI DEL TEGA POPISA, OZ. NA OBJEKTU!
* | OPOMBA: PRED NABAVO PLOČEVINE (IZ POPISA) ZA IZVEDBO KRITINE IN ZAKLJUČKOV STREHE, JE POTREBNO DOSTAVITI VZOREC PLOČEVINE V ZAHTEVANEM BARVNEM TONU IN JIH PREDATI V POTRDITEV PRISTOJNIM PREDSTAVNIKU ZVKDS, ODG. PROJEKTANTU ARHITEKTURE IN NADZORU (MOŽNA JE TUDI ZAMENJAVA KRITINE NA NJIHOVO ZAHTEVO)!
* | PRED IZDELAVO VSEH VIDNIH OBDELAV IN ZAKLJUČKOV NA STREHI, JE POTREBNO PREDHODNO PRIDOBITI DETAJL IZVEDBE S STRANI ODG. PROJEKTANTA ARHITEKTURE OZ. SOGLASJE K IZVEDBI S STRANI ZVKDS!
1 | Pokrivanje strehe dvokapnice z novim bobrovcem (dvojno pokrivanje), tip bobrovca enak obstoječemu, potrdi ZVKDS in OVP | m2 | 248 |  | 0
2 | Pokrivanje prezračevanih slemen in grebenov s slemenjaki | m1 | 34 |  | 0
3 | Pokrivanje strehe dvokapnice z obstoječim bobrovcem (dvojno pokrivanje) | m2 | 316 |  | 0
4 | Pokrivanje prezračevanih slemen in grebenov z obstoječimi slemenjaki | m1 | 28 |  | 0
5 | Pokrivanje strehe enokapnice z valovitimi vlaknocementnimi ploščami (ESAL Swisspearl) naravno sive barve, dolžina plošč 200 cm, izgled kot obstoječe, po potrjenem vzorcu s strani ZVKDS in OVP | m2 | 41 |  | 0
6 | Pokrivanje ravne strehe na betonsko podlogo s točkovno varjenim paroizenačevalnim polimerbitumenskim trakom in polno varjenim polimerbitumenskim varilnim trakom s posipom, z vsemi zaključki ter predhodno morebitno izravnavo bet. podlage | m2 | 44 |  | 0
7 | Pokrivanje strehe s titancink prePATINA graphite-grey (kot npr. RHEINZINK) pločevino deb. 0,6 mm na leseno podlogo (streha St4 in St6) | m2 | 166 |  | 0
8 | Pokrivanje prezračevanega slemena strehe s titancink prePATINA graphite-grey (kot npr. RHEINZINK) pločevino deb. 0,6 mm, r.š. 75 cm na leseno podlogo (valjasti prizidek St6) | m1 | 10 |  | 0
9 | Žlote iz barvane pocinkane jeklene pločevine deb. 0,55 mm, razvite šir. 66 cm | m1 | 10 |  | 0
10 | Obstenska obroba razvite širine 50 cm
a) | iz barvane pocinkane jeklene pločevine deb. 0,55 mm na strehah iz opečne kritine | m1 | 156 |  | 0
b) | iz titancink prePATINA graphite-grey (kot npr. RHEINZINK) pločevine deb. 0,6 mm na strehah iz pločevine (St4 in St6) | m1 | 12 |  | 0
11 | Čelni zaključek razvite širine 33 cm
a) | iz barvane pocinkane jeklene pločevine deb. 0,55 mm na strehah iz opečne kritine | m1 | 90 |  | 0
b) | iz titancink prePATINA graphite-grey (kot npr. RHEINZINK) pločevine deb. 0,6 mm na strehah iz pločevine (St4 in St6) | m1 | 23 |  | 0
12 | Razne obrobe in zaključki, razvite širine 50 cm
a) | iz barvane pocinkane jeklene pločevine deb. 0,55 mm na strehi iz opečne kritine (obrobe okoli svetlobnikov - St1` Karunova 6 - dvoriščna stran) | m1 | 24.5 |  | 0
b) | iz titancink prePATINA graphite-grey (kot npr. RHEINZINK) pločevine deb. 0,6 mm (odprtine in dimniki na strehi iz pločevine St4, St6 in bitumenski strehi St5 - svetlobniki) | m1 | 33 |  | 0
13 | Polkrožni viseči žlebovi razvite širine 33 cm, s pritrdilnimi kljukami
a) | iz barvane pocinkane jeklene pločevine deb. 0,55 mm na strehah iz opečne kritine | m1 | 78.5 |  | 0
b) | iz titancink prePATINA graphite-grey (kot npr. RHEINZINK) pločevine deb. 0,6 mm na strehah iz pločevine (St6) | m1 | 25.5 |  | 0
14 | Polkrožni viseči žlebovi razvite širine 25 cm, s pritrdilnimi kljukami
a) | iz barvane pocinkane jeklene pločevine deb. 0,55 mm na strehah iz opečne kritine | m1 | 60 |  | 0
b) | iz titancink prePATINA graphite-grey (kot npr. RHEINZINK) pločevine deb. 0,6 mm na strehah iz pločevine (St4) | m1 | 7 |  | 0
15 | Vertikalne odtočne cevi fi 75 mm, vključno s pritrdilnimi objemkami in koleni, s priklopom na žleb zgoraj
a) | iz barvane pocinkane jeklene pločevine deb. 0,55 mm na strehah iz opečne kritine | m1 | 14 |  | 0
b) | iz titancink prePATINA graphite-grey (kot npr. RHEINZINK) pločevine deb. 0,6 mm na strehah iz pločevine (St4) | m1 | 4 |  | 0
16 | Vertikalne odtočne cevi fi 100 mm, vključno s pritrdilnimi objemkami in koleni, s priklopom na žleb zgoraj in peskolov spodaj
a) | iz barvane pocinkane jeklene pločevine deb. 0,55 mm na strehah iz opečne kritine | m1 | 17 |  | 0
b) | iz titancink prePATINA graphite-grey (kot npr. RHEINZINK) pločevine deb. 0,6 mm na strehah iz pločevine (St6) | m1 | 18 |  | 0
17 | Odtočni kotliček iz žleba fi 75 mm
a) | iz barvane pocinkane jeklene pločevine deb. 0,55 mm na strehah iz opečne kritine | kom | 6 |  | 0
b) | iz titancink prePATINA graphite-grey (kot npr. RHEINZINK) pločevine deb. 0,6 mm na strehah iz pločevine (St4) | kom | 1 |  | 0
18 | Odtočni kotliček iz žleba fi 100 mm
a) | iz natur pocinkane jeklene pločevine deb. 0,55 mm na strehah iz opečne kritine | kom | 5 |  | 0
b) | iz titancink prePATINA graphite-grey (kot npr. RHEINZINK) pločevine deb. 0,6 mm na strehah iz pločevine (St6) | kom | 2 |  | 0
19 | Nastavki oddušnih cevi fi 100 mm, kompletno z obrobo spodaj in kapo zgoraj
a) | iz barvane pocinkane jeklene pločevine deb. 0,55 mm na strehah iz opečne kritine | kom | 4 |  | 0
b) | iz titancink prePATINA graphite-grey (kot npr. RHEINZINK) pločevine deb. 0,6 mm na strehah iz pločevine (St6) | kom | 1 |  | 0
20 | Linijski snegolovi iz barvane pocinkane pločevine trakov v dveh vrstah, s pritrdili nad vsakim špirovcem | m1 | 45 |  | 0
21 | Vertikalne odtočne LTŽ cevi fi 100 mm, dolžine 2 m, vključno s pritrdilnimi objemkami in kolenom za priklop na peskolov spodaj; mere in obračun po kompletu | kompl | 2 |  | 0
22 | Dimniške kape z nogicami iz ploščatih profilov oz. vse po navodilih ZVKDS; velikost kape ca. 0,30 m2
a) | iz barvane pocinkane jeklene pločevine deb. 0,55 mm na strehah iz opečne kritine | kom | 4 |  | 0
b) | iz titancink prePATINA graphite-grey (kot npr. RHEINZINK) pločevine deb. 0,6 mm na strehah iz pločevine (St6) | kom | 4 |  | 0
23 | Pokrivanje kapnega zaključka opečne strehe z barvano pocinkano jekleno pločevino deb. 0,55 mm na leseno podlogo (streha St1` - dvoriščna stran Karunova 6). | m2 | 12.5 |  | 0
24 | Doplačilo pri pokrivanju kapnega zaključka opečne strehe (streha St1` - dvoriščna stran Karunova 6) za izvedbo v območju - podaljšku strešnih svetlobnikov kjer je potrebno izdelati okrasne izbočene trakove, ki se ujemajo z rastrom-delitvijo svetlobnika (po dogovoru oz. detajlu OVP) | m2 | 5 |  | 0
A. | KROVSKA IN KLEP. DELA skupaj: | € |  |  | 0
B. | STAVBNO POHIŠTVO
* | OPOMBA: VSA DELA IZVAJATI PO NAČRTIH, NAVODILIH IN V PREDHODNEM SOGLASJU S PRISTOJNIM PREDSTAVNIKOM ZVKDS, V PRIMERU NEJASNOSTI JE OBVEZNO PRIDOBITI NAVODILA ODGOVORNEGA VODJE PROJEKTA IN NADZORNIKA!
* | OPOMBA: PRI VSEH IZDELKIH ZAJETI IZDELAVO, DOBAVO IN MONTAŽO TER EV. VZIDAVO, VSE POTREBNO OKOVJE IN TESNILA! VSE MERE, KOLIČINE IN OBDELAVE KONTROLIRATI PO ZADNJIH VELJAVNIH NAČRTIH, DETAJLIH IN SHEMAH PZI, KI SO OBVEZNI SESTAVNI DEL TEGA POPISA, OZ. NA OBJEKTU!
* | OPOMBA: PRI VSEH POSTAVKAH ZAJETI VSE ELEMENTE, KI SO V SHEMAH POLEG OSNOVNEGA ELEMENTA OMENJENI (ZAKLJUČKI, POLICE, FINALNE OBDELAVE, OBLOGE …)!
* | OPOMBA: VSA VRATA IMAJO SISTEMSKI KLJUČ PO DOGOVORU Z NAROČNIKOM
1 | P12SV1 - Samo dobava in vgraditev evakuacijske ključavnice (po SIST EN 179, tip po izboru OVP in ZVKDS); obnova vart predstavljena in zajeta v KN; glej opis in mere v shemi! | kpl | 1 |  | 0
2 | V19 - 102/217- Enokrilna zunanja lesena vrata na dvorišče se obnovijo, pregledati leseno vratno krilo z zasteklitvijo v zgornji polovici in lesen podboj; novo tesnenje, obstoječe okovje se ohranja, dobava in vgraditev nove evakuacijske ključavnice (po SIST EN 179, tip po izboru OVP in ZVKDS); menjava enojnega stekla z termopanom 4/4/4, zakitan stik prekrit z letvicami; prenova površine z brušenjem podlage, kitanje, ponovno brušenje in opleska z pu mat lakom, RAL po izboru ZVKDS in OVP; in glej opis in mere v shemi! | kpl | 1 |  | 0
3 | PDVV1 - Samo dobava in vgraditev evakuacijske ključavnice (po SIST EN 179, tip po izboru OVP in ZVKDS); obnova vart predstavljena in zajeta v KN; glej opis in mere v shemi! | kpl | 1 |  | 0
4 | P9JV1 - Samo dobava in vgraditev evakuacijske ključavnice (po SIST EN 179, tip po izboru OVP in ZVKDS); obnova vart predstavljena in zajeta v KN; glej opis in mere v shemi! | kpl | 1 |  | 0
5 | VK0 -106/197- Enokrilna nova lesena vrata v strojnico; zvočna izolacija 44 dcB; vrata po izgledu obstoječih v kleti prizidka, lesen podboj; vertikalne letve širine 15cm na pero/utor, brušenje, kitanje, pu lak ter okovje po izboru OVP in ZVKDS, črn tesnilni trak, glej opis in mere v shemi! | kom | 1 |  | 0
6 | V1 - 250/220- Enokrilna nova steklena vrata v stekleni ločni steni ; kaljeno varnostno steklo,držalo po deajlu v celi višini vrat, s talnim zapiralom, osno vpeta v tla in strop, glej opis in mere v shemi! | kom | 1 |  | 0
7 | V2 - 136/204 - Dvokrilna obstoječa zunanja lesena vrata - pregledati leseni vratni krili z zasteklitvijo v zgornji polovici in lesen podboj; novo tesnenje, obstoječe okovje se ohranja, dobava in vgraditev nove elektro evakuacijske ključavnice - vezana na požarno centralo; menjava enojnega stekla z termopanom 4/4/4, zakitan stik prekrit z letvicami; prenova površine: brušenje podlage, kitanje, ponovno brušenje in 2x opleska z pu mat lakom; prenova kovinske rešetke: brušanje, oplesk s strukturno ANTIK barvo; vsi RALi in laki po izboru ZVKDS in OVP in glej opis in mere v shemi! obnova; glej opis in mere v shemi! | kom | 1 |  | 0
8 | V3 - 113/254 - Dvokrilna nova steklena vrata - asimetrična; s talnim zapiralom in držalom (drog po celotni višini) po detajlu, vpeta v tla in preklado prehoda; varnostno prosojno steklo (kaljeno, lepljeno); inox okovje po potrditvi OVP in ZVKDS; obdelava špalet po navodilih OVP in ZVKDS; glej opis in mere v shemi! | kom | 1 |  | 0
9 | V4 -84/169 - Enokrilna obstoječa lesena vrata s prečnimi polnili; pregled okovja, ev. se okovje zamneja po potrditvi OVP in ZVKDS- podaljšanje vrat; obnova povšine: brušenje, kitanje, brušenje oplesk 2x s pu mat lakom RAL po izboru OVP in ZVKDS ; glej opis in mere v shemi! | kom | 1 |  | 0
10 | V5 -99/196 - Enokrilna obstoječa lesena vrata s prečnimi polnili; pregled okovja, ev. se okovje zamneja po potrditvi OVP in ZVKDS- podaljšanje vrat; obnova povšine: brušenje, kitanje, brušenje oplesk 2x s pu mat lakom RAL po izboru OVP in ZVKDS ; glej opis in mere v shemi! | kom | 1 |  | 0
11 | V6 - 99/196 - Enokrilna nova lesena vrata s prečnimi polnili po izgledu obstoječih; novo okovje (medenina) po potrditvi OVP in ZVKDS- podaljšanje vrat; obnova povšine: brušenje, kitanje, brušenje oplesk 2x s pu mat lakom RAL po izboru OVP in ZVKDS ; glej opis in mere v shemi! | kom | 1 |  | 0
12 | V10 -70/200 - Enokrilna nova lesena vrata s prečnimi polnili po izgledu obstoječih; novo okovje (medenina) po potrditvi OVP in ZVKDS- podaljšanje vrat; obnova povšine: brušenje, kitanje, brušenje oplesk 2x s pu mat lakom RAL po izboru OVP in ZVKDS ; glej opis in mere v shemi! | kom | 1 |  | 0
13 | V11 - 70/200- Enokrilna obstoječa lesena vrata s prečnimi polnili (zunanji wc); pregled okovja, ev. se okovje zamneja po potrditvi OVP in ZVKDS; obnova povšine: brušenje, kitanje, brušenje oplesk 2x s pu mat lakom RAL po izboru OVP in ZVKDS ; glej opis in mere v shemi! | kom | 1 |  | 0
14 | V14 - 100/197-Enokrilna nova lesena drsna vrata v m.k. stensko podkonstrukcijo, zgonje alu vodilo, talni kotnik; finalni oplesk z mat pu lakom RAL in okovje potrdi OVP in ZVKDS; glej opis in mere v shemi! | kom | 1 |  | 0
15 | V15 - 90/197 - Enokrilna nova lesena drsna vrata v s polnili na križ (po zgledu obstoječih), finalni oplesk z mat pu lakom RAL in okovje (medenina) potrdi OVP in ZVKDS; glej opis in mere v shemi! | kom | 1 |  | 0
16 | V17 - 65/197 - Enokrilna nova lesena vrata, finalni oplesk mat pu lak, RAL in inox okovje potrdi OVP in ZVKDS; glej opis in mere v shemi! | kom | 1 |  | 0
17 | V18 - 65/197 - Enokrilna nova lesena drsna vrata v m.k. stensko podkonstrukcijo, zgonje alu vodilo, talni kotnik; finalni oplesk z mat pu lakom RAL in okovje potrdi OVP in ZVKDS; glej opis in mere v shemi! | kom | 1 |  | 0
18 | V19 - 102/217 - obnova ostoječil enokrilnih lesenih vrat z zasteklitvijo v zgornji polovici; obstoječi leseni podboj se pregleda, novo tesnenje, zasteklitev se zamenja z novo termopan 4/4/4, kitanana v obstoječi izrez in zaključena s kotno letvico; obnova vratnega krila in podboja: brušenje, kitanje, brušenja, 2x oplesk z mat pu lakom; RAL določi OVP in ZVKDS; okovje pregledati ev. zamenajti (medenina), dodati evakuacijsko ključavnico (ključavnica zajeta v ločeni postavki); glej opis in mere v shemi | kom | 1 |  | 0
19 | O1 - 595/240 - Segmentna pomična steklena stena, minimalni jeklenih profilih, barva in obdelava profilov po detajlu projektanta, termopan k1,1; kot npr. SKYFRAME, talno vodilo v ravnini tlaka, po shemi in izvedbenem detajlu | kom | 1 |  | 0
20 | O2 - 81/125 - Novo leseno dvokrilno okno v minimalnem okvirju, s polkni, po vzoru historičnih fotodokumentaciji, delitev po shemi in detajlu; glej opis in mere v shemi! | kom | 4 |  | 0
21 | O3 - 118/156 - Obstoječe leseno dvokrilno okno s polkni - pregled in obnova: menjava tesnilnega traku, lesene površine prebrustiti, kitati, brusiti, 2 x oplesk z mat pu lakom, RAL po izboru OVP in ZVKDS ; glej opis in mere v shemi! | kom | 3 |  | 0
22 | O6 - 82/122 - Obstoječa okna frčade (Karunova 6 - cestna stran): 2x trikotno leseno fiksno okno (površine 2x 0,45m2) in enokrilno pravokotno okno 1x dim. 78/88cm - pregled in obnova: menjava tesnilnega traku, lesene površine prebrustiti, kitati, brusiti, 2 x oplesk z mat pu lakom, RAL po izboru OVP in ZVKDS ; glej opis in mere v shemi! glej opis in mere v shemi! | kompl | 2 |  | 0
23 | O7 - 84/120 - Novo leseno enokrilno okno s polknom; Termopan 1,1; minimalni (tanki) leseni okvirji; polkno kot niz vertikalnih desk širine 15cm po izgledu obstoječega; inox okovje po izboru OVP in ZVKDS; glej opis in mere v shemi! | kom | 1 |  | 0
24 | ON3 -86/91- Obnova obstoječega notranjega dvojnega dvokrilnega okna (podboj in notranji krili se obnovijo, zunji krili se izvedeta na novo po vzoru ohranjenega krila - historični izgled); odpiranje na ventus in klasično (zaklepanje-kontrola); glej opis in mere v shemi! | kom | 1 |  | 0
25 | ON5 -715/100 - Zasteklitev prostora M14 proti pritličju, niz horizonalnih oken med strešino in kapno lego, okna v lesnih okvirjih, eno polje se odpira na ventus (zračenje) in klasično - zaklepanje (kontrola); glej opis in mere v shemi! | kom | 1 |  | 0
26 | StO1 - 150/200 - interpretacija impluvije vhodne veže prizidka; fiksno okno sestavljeno iz dveh delov ob širovcu ostrešja; v minimalnih jeklenih okvirjih nevidno pritrjenih na obstoječi lesen opaž z zgornje strani; termopan varnostno steklo (zunanje steklo lepljeno, kaljeno); obodni zaključki ob stiku pločevinaste strehe (barvana pocinkna pločevina); izvedba po detajlu potrjenem s strani OVP in ZVKDS; glej opis in mere v shemi! | kom | 1 |  | 0
27 | StO2 - 200/350 - novi svetlobnik (Karunova 6 - dvoriščna stran); izdelan kot poševna strukturna steklena fasada v okvirju iz tovarniško barvanih (RAL po določitvi OVP) jeklenih profilih (delitev svetlobnika na 6 pokončnih delov - 4x fiksno, 2x odpirajoče polje), ki morajo imeti prekinjeni toplotni most; termopan varnostno steklo (zunanje in notranje steklo lepljeno in kaljeno); pritrditev ovirja na leseno konstrukcijo ostrešja; obodni zaključki ob stiku pločevinaste strehe (barvana pocinkna pločevina); izvedba po shemi in detajlu potrjenem s strani OVP in ZVKDS; glej opis in mere v shemi! | kom | 2 |  | 0
Izvedba raznih mizarskih izdelkov
28 | Predelava obstoječih stopnic v hodniku Karunova 6, v ceni zajeti: > odstranitev lesenih stopnic (konstrukcija: rama izdelana iz dvostranskih plohov povezanih s stransko nasajenih nastopnih plohov - nastopne ploskve 13kos dim. 65/30/5 cm - previdna odstranitev za ponovno montažo; > predelava stopnic - podaljšanje stopnic z dodatnimi tremi nastopnimi ploskvami: eno ploskev se doda na dnu kot podaljšek obst. plohov, nov ploh izvedba po detajlu kot obstoječi, vključno s finalno obdelavo kot obstoječe (lazurni oplesk) oz. po navodilu ZVKDS prenova celotnih stopnic; na zgornji strani se nastopne ploskve integrirajo v leseno podkonstrukcijo dvignjenega tlaka oblikovane in bočno zaključene z deskami in plohi; detajl prilagojen novemu lesenemu podu; izvedba po detajlu potrjenem OVP in ZVKDS > prenova celotnih stopnic: brušenje površine, 2x oplesk z lazurnim lakom (po navodilih OVP in ZVKDS) > ponovna montaža predelanih lesenih stopnic z vsem pritrdilnim materialom; | kompl | 1 |  | 0
29 | Dobava materiala in montaža notranjih lesenih okenskih polic šir.do 40cm, izdelane iz hrastovega lesa d= 30mm, vključno z vsem pritrdilnim materialom. Izvedba in finalna obdelava po navodilu odg. projektanta arhitekture oz. ZVKDS. | m1 | 5 |  | 0
30 | Dobava materiala in montaža lesene fasadne obloge na frčadah. Vidna obloga izdelena iz oblanih in impregniranih macesnovih letev 20/50mm pritrjenih na leseno podkonstrukcijo (letve iz enakega lesa). Izvedba in finalna obdelava letev po izvedbenem detajlu in navodilih OVP in ZVKDS.
a) | fasada na cestni strani Karunova 6: natur letve z brezbarvno impregnacijo - po celotnem obodu frčade in preko zasteklitve | m2 | 4.5 |  | 0
31 | Razna manjša mizarska dela in popravila na objektu po predhodnem dogovoru in potrditvi s strani nadzora in predstavnika ZVKDS.
a) | VKV in KV mizar - ocena | h | 20 |  | 0
b) | materialni stroški - ocena (v višini 200€) | kpl | 1 |  | 0
B. | STAVBNO POHIŠTVO skupaj: | € |  |  | 0
C. | KLJUČAVNIČARSKA DELA
* | OPOMBA: VSA DELA IZVAJATI PO NAČRTIH, NAVODILIH IN V PREDHODNEM SOGLASJU S PRISTOJNIM PREDSTAVNIKOM ZVKDS, V PRIMERU NEJASNOSTI JE OBVEZNO PRIDOBITI NAVODILA ODGOVORNEGA VODJE PROJEKTA IN NADZORNIKA!
* | OPOMBA: PRI VSEH IZDELKIH ZAJETI IZDELAVO, DOBAVO IN MONTAŽO TER EV. VZIDAVO, VSE POTREBNO OKOVJE IN TESNILA! VSE MERE, KOLIČINE IN OBDELAVE KONTROLIRATI PO ZADNJIH VELJAVNIH NAČRTIH, DETAJLIH IN SHEMAH PZI, KI SO OBVEZNI SESTAVNI DEL TEGA POPISA, OZ. NA OBJEKTU!
1 | Jeklena konstrukcija za ojačitev lesene strešne konstrukcije (stropniki, lege in pritrdišča, povezniki) iz jekla S 235, vroče cinkana, kompletno z vijaki, podložkami, maticami, svorniki, navojnimi palicami...ter pomočjo pri montaži (montaža je zajeta v tesarskih delih) - po navodilih konzervatorja; teža je ocenjena! Mere in obračun po teži iz delavniške dokumentacije! | kg | 300 |  | 0
2 | Izdelava jeklene strešne konstrukcije nadstreška dim 760/300cm (podaljšanje napušča K4 proti atriju); finalna obdelava pocinkano/prašno barvano; izvedba po detajlu iz PZI načrta GK in navodilih odg. projektanta GK. Mere in obračun po teži iz delavniške dokumentacije!
a) | odprtina je premoščena s primarnim nosilcem (1kos): jekleni profil HEA 180, dolžine 7600 mm s sidrno/naležnimi ploščami iz jeklene pločevine (3kosi) in sidranjem v zid; | kg | 325 |  | 0
b) | prečne povezave oz. sekundarni nosilci (5kosov): jekleni profil IPE 140, dolžine 3000mm s sidrno/naležno ploščo iz jeklene pločevine (1kos) s sidranjem v zid + 1x priključno ploščo za pritrditev v primarni nosilec z vijaki; | kg | 235 |  | 0
3 | Dobava in vgradnja jeklenih IPE 180 profilov za ojačitev obstoječe lesene stropne konstrukcije (strop iz lesenih brun), vključno s čiščenjem in zaščito profila z 2x temeljnim opleskom ter navaritvijo sidrnih palic na IPE profil (priprava ležišča in sidrne palice so zajete v ločeni postavki - na vsaki strani profila). IPE profil dolžine ca. 570cm se vgradijo na mestu odstranjenih obstoječih brun (določene brune se odstranijo - zajeto v ločeni postavki). Izvedba po detajlu in navodilu projektanta statike! | kompl | 2 |  | 0
4 | Razne manjše podkonstrukcije iz drobnejših jeklenih škatlastih profilov - ocenjeno | kg | 200 |  | 0
5 | Previdna demontaža in predelava-dodelava obstoječih stopnic - podaljšanje za tri dodatne stopnice (odstranitev in montaža lesenih pohodnic ni predmet te postavke). Predvidena demontaža obst. jeklene konstrukcije (vertikalne cevi) in ograje s predelavo - podaljšanjem stopniščne ograje ter ponovna montaža po izvedbi novih tlakov (stopnice v hodniku Karunova 6) | kompl | 1 |  | 0
6 | INOX pletenice fi 4 mm z INOX konzolami in napenjalkami (na fasadi) | m1 | 70 |  | 0
7 | Pokrovi gredic vel. ca 300/120 cm (ob zimskem vrtu) iz kovinskega prašno barvanega okvirja in enojne zasteklitve z ravnim steklom 4 mm, z ročaji za odpiranje in nasadili - po navodilih ZVKDS | kos | 3 |  | 0
8 | Pokrov nad zunanjimi stopnicami (zun. dostop v klet) vel. ca 80/250 cm, sestavljen iz segmentov šir. ca 50 cm iz INOX okvirja in bet. polnila, z ročaji za odpiranje in nasadili, stiki med segmenti in na robu morajo biti vodotesni - po detajlu in navodilih ZVKDS | kos | 1 |  | 0
9 | Obnova obstoječe kovinske konstrukcije (nosilčki in stebriči) iz jeklenih cevi zunanjega nadstreška ob S fasadi.
a) | začasno podpiranje obst. konstrukcije nadstreška v času izvajanja obnove jeklene konstrukcije in kasnejša odstranitev začasnih podpor | kompl | 1 |  | 0
b) | odrez dotrajanih kovinskih stebričev (na stiku z zgornjo kovinsko prečko) in zamenjava z novimi jeklenimi cevmi D/d= 42,4/3,2mm, dolžine ca. 220cm (5 kosov) z navaritvijo na obstoječo zgornjo prečko iz jeklene cevi in na novo nasadilno palico spodaj (nasadilna palica zajeta pri betonskih delih), vključno s pleskanjem | m1 | 11 |  | 0
c) | odstranitev obstoječe barve iz obstoječih kovinskih nosilčkov (jeklene cevi) s čiščenjem podlage do sijaja in ponovno pleskanje (2x temeljna barva +2x finalna vremensko obstojna barva, ton barve določi OVP v soglasju z ZVKDS) izmera: ca. 0,25m2/m1 x 1,5m x5kos | m2 | 2 |  | 0
10 | Kompletna izvedba enostranskega podaljšanje lesenega lepljenega nosilca (2 kosa v mansardi Karunova 6) iz kovinskega elementa pritjenega na lesen nosilec z vijaki - kompletna izvedba po detajlu iz načrta GK. V ceni zajeti:
a) | izdelava kovinskega elementa (podaljška nosilca) iz varjene jeklene pločevine (kvaliteta jekla S235) po detajlu (teža elementa ca.150kg/kos), vključno z vsemi potrebnimi luknjami za pritrjevanje-spajanje z lesenim nosilcem in zaščitnim opleskom: 2x osnovni oplesk in finalni oplesk (ton po izboru OVP) | kg | 300 |  | 0
b) | izdelava sidrne plošče iz varjene jeklene pločevine (kvaliteta jekla S235) in sidrnih palic po detajlu (teža ca. 6,5kg/kos), vključno z vgraditvijo v svež beton (na vrh AB vezi kot podložna plošča z privaritvijo jeklenega elementa-podaljška nosilca) in zaščitnim opleskom: 2x osnovni oplesk in finalni oplesk (ton po izboru OVP) | kos | 2 |  | 0
c) | izdelava utora - zareze v lesen lepljen nosilec in vstavitev/namestitev jeklenega elementa - podaljška nosilca, izdelava potrebnih lukenj ter spojitev lesenega nosilca in kovinskega elementa z vijaki po detajlu | kompl | 2 |  | 0
C. | KLJUČAVNIČARSKA DELA skupaj: | € |  |  | 0
D. | SUHOMONTAŽNA DELA
* | OPOMBA: VSA DELA IZVAJATI PO NAČRTIH, NAVODILIH IN V PREDHODNEM SOGLASJU S PRISTOJNIM PREDSTAVNIKOM ZVKDS, V PRIMERU NEJASNOSTI JE OBVEZNO PRIDOBITI NAVODILA ODGOVORNEGA VODJE PROJEKTA IN NADZORNIKA!
* | OPOMBA: PRI VSEH IZDELKIH ZAJETI IZDELAVO, DOBAVO IN MONTAŽO TER EV. VZIDAVO, VSE POTREBNO OKOVJE IN TESNILA! VSE MERE, KOLIČINE IN OBDELAVE KONTROLIRATI PO ZADNJIH VELJAVNIH NAČRTIH, DETAJLIH IN SHEMAH PZI, KI SO OBVEZNI SESTAVNI DEL TEGA POPISA, OZ. NA OBJEKTU!
Izvedba spuščenih MK stropov in MK stropnih oblog
1 | Izvedba ravnega, spuščenega stropa, v sestavi:
> enojna kovinska podkonstrukcija iz tipskih, jeklenih, pocinkanih profilov šir. 50mm (pritrjena v AB strop); > dvojne mavčno-kartonske plošče d= 12,5mm (skupna d=25 mm), na tipski pocinkani podkonstrukciji; > fugiranje, bandažiranje 2x in glajenje stikov;
Kompletna izvedba stropa, upoštevati vse izreze za svetila po posebnem projektu!
a) | strop v pritličju (P22, P23+27, P26 - Karunova 6); vešala h ≤ 25 cm (višina stropa ca. 2,65m); | m2 | 69.7 |  | 0
b) | strop v pritličju (P11 - Karunova 4); vešala h ≤ 25 cm (višina stropa ca. 2,60m); | m2 | 23 |  | 0
2 | Dobava in vgradnja izolacije med špirovci in na obešenem stropu (mineralna volna - mehka steklena volna v roli kot npr. UNIFIT 035 Knaufinsulation) v debelini 16 cm (ST1, ST2) | m2 | 395 |  | 0
3 | Dobava in vgradnja izolacije pod špirovci (med poc. podkonstrukcijo MK stropne obloge) iz kamene volne v ploščah (kot npr. DP3 Knaufinsulation ali enakovredno) v debelini 5 cm (St1, St2) | m2 | 395 |  | 0
4 | Dobava in polaganje parozaporne folije s preklopi min. 10 cm z lepljenjem stikov (kot npr. LDS 100 Knaufinsulation ali enakovredno) - streha in strop | m2 | 288 |  | 0
5 | Izvedba mavčno-kartonske stropne obloge mansarde, v sestavi:
> tipska, pocinkana podkonstrukcija pritrjena na špiravce d=5cm; > dvojne mavčno-kartonske plošče d= 12,5mm (skupna d=25 mm), na kovinski podkonstrukciji spuščeni pod špirovce; > fugiranje, bandažiranje 2x in glajenje stikov;
Kompletna izvedba stropne obloge mansarde, upoštevati vse izreze za svetila po posebnem projektu!
a) | poševna in vertikalna obloga stropa in frčad v sestavi St1 (mansarda - Karunova 4) | m2 | 145 |  | 0
b) | poševna in vertikalna stropna obloga stropa in frčad v sestavi St2 (mansarda - Karunova 6) | m2 | 142 |  | 0
* | Izvedba MK sten in MK stenskih oblog
6 | Izvedba notranjih sten d=10cm, v sestavi:
> fugiranje, bandažiranje in glajenje stikov; > dvojna mavčno-kartonska plošča 2x12,5mm (skupna d=2,5cm); > podkonstrukcija za mavčno-kartonske plošče iz tipskih pocinkanih profilov d=5cm, vmes vstavljena mineralna volna - samonosne plošče; > dvojna mavčno-kartonska plošča 2x12,5mm (skupna d=2,5cm); > fugiranje, bandažiranje in glajenje stikov;
V ceni upoštevati tudi vse izreze za potrebe instalacij!
| Kompletno po zgornjem opisu (ozn. S10) | m2 | 21.8 |  | 0
7 | Izvedba notranjih sten d=12,5cm, v sestavi:
> fugiranje, bandažiranje in glajenje stikov; > dvojna mavčno-kartonska plošča 2x12,5mm (skupna d=2,5cm); > podkonstrukcija za mavčno-kartonske plošče iz tipskih pocinkanih profilov d=7,5cm, vmes vstavljena mineralna volna; > dvojna mavčno-kartonska plošča 2x12,5mm (skupna d=2,5cm); > fugiranje, bandažiranje in glajenje stikov;
V ceni upoštevati tudi vse izreze za potrebe instalacij!
| Kompletno po zgornjem opisu (ozn. S11) | m2 | 84 |  | 0
8 | Izvedba notranjih sten d=22,5cm, v sestavi:
> fugiranje, bandažiranje in glajenje stikov; > dvojna mavčno-kartonska plošča 2x12,5mm (skupna d=2,5cm); > dvojna podkonstrukcija (1x 7,5cm + 1x 10cm) za mavčno-kartonske plošče iz tipskih pocinkanih profilov, vmes vstavljena mineralna volna - samonosne plošče d=15cm; > parna zapora; > dvojna mavčno-kartonska plošča 2x12,5mm (skupna d=2,5cm); > fugiranje, bandažiranje in glajenje stikov;
V ceni upoštevati tudi vse izreze za potrebe instalacij!
| Kompletno po zgornjem opisu (ozn. S10*) stene sanitarij v pritličju in mansardi | m2 | 13.8 |  | 0
9 | Izvedba notranje, mavčno-kartonske stenske obloge s toplotno izolacijo (samostoječa ali pritrjena na zid z distančnimi profili - odmaknjena od stene za ca.10-15cm za vgradnjo toplotne in zvočne izolacije), v sestavi:
> fugiranje, bandažiranje in glajenje stikov; > dvojna mavčno-kartonska plošča 2x12,5mm (d=2,5cm); > enojna kovinska podkonstrukcija iz tipskih, jeklenih, pocinkanih profilov 7,5cm (odmaknjena od zidu s pritrditvijo na zid, vmesni prostor se zapolni z mineralno volno d= 15cm)
V ceni upoštevati tudi vse izreze za potrebe instalacij!
Kompletno po zgornjem opisu
a) | MK obloga pod ozn. S7 | m2 | 101 |  | 0
a) | MK obloga pod ozn. S15 | m2 | 65 |  | 0
c) | toplotno izolacija d=15cm iz samonosnih plošč mineralne volne + parna ovira iz PE folije d= 0,2 mm z lepljenimi stiki (mejne stene Karunova 6 do Karunove 4 in Karunove 8 - pod ozn. S7) | m2 | 70 |  | 0
e) | toplotno izolacija d=15cm iz samonosnih plošč iz mineralne volne + parna ovira iz PE folije d=0,2mm z lepljenimi stiki ( pod ozn. S15) | m2 | 18 |  | 0
f) | zvočna izolacija d=10cm iz plošč kamene volne (kot npr. DP5 ali enakovredno) (pod ozn. S15) | m2 | 48 |  | 0
10 | Izvedba zunanje stene d=20cm, v sestavi:
> fugiranje, bandažiranje in glajenje stikov
> dvojna mavčno-kartonska plošča 2x12,5mm (d=2,5cm)
> parna zapora;
> podkonstrukcija (1x 10cm) za mavčno-kartonske plošče iz tipskih pocinkanih profilov , vmes vstavljena mineralna volna - samonosne plošče d=10cm;
> paropropustna, vodoodbojna - vetrna zapora (folija kot npr. Tyvek ali enakovredno);
> podkonstrukcija (1x 3cm) za zunanje plošče iz tipskih pocinkanih profilov, vmes zračni sloj za prezračevanje;
> zunanja vlakno-cementna plošča d=12,5mm temne barve (kot npr. Aquapanel Outdoor plošča ali enakovredno);
> fugiranje, bandažiranje in glajenje stikov
V ceni upoštevati tudi vse izreze za potrebe instalacij!
| Kompletno po zgornjem opisu (pod ozn. S9 - stena lope) | m2 | 15.3 |  | 0
11 | Izvedba zunanje stene d=20cm, v sestavi:
> fugiranje, bandažiranje in glajenje stikov
> dvojna mavčno-kartonska plošča 2x12,5mm (d=2,5cm)
> parna zapora;
> podkonstrukcija (1x 7,5cm) za mavčno-kartonske plošče iz tipskih pocinkanih profilov , vmes vstavljena mineralna volna - samonosne plošče d=7,5cm;
> mavčno-kartonska plošča 12,5mm;
> podkonstrukcija (1x 7,5cm) za mavčno-kartonske plošče iz tipskih pocinkanih profilov , vmes vstavljena mineralna volna - samonosne plošče d=7,5cm;
> zunanja vlakno-cementna plošča d=12,5mm temne barve (kot npr. Aquapanel Outdoor plošča ali enakovredno);
> fugiranje, bandažiranje stikov
| Kompletno po zgornjem opisu (pod ozn. S13 - frčade) | m2 | 6 |  | 0
12 | Nabava, dobava in montaža - vgradnja ojačitev za vgradnjo vrat in montažo drugih elementov ter tipskih nosilcev sanitarnih elementov za montažne stene
a) | za WC školke s podometnim kotličkom | kos | 3 |  | 0
b) | za umivalnike in pisoarje | kos | 2 |  | 0
c) | za vrata in linijske ojačitve za pritrjevanje opreme | m1 | 50 |  | 0
d) | točkovne ojačitve za pritrjevanje opreme | kos | 10 |  | 0
13 | Doplačilo za vlagoodporne mavčno kartonske plošče (montirane na strop ali stene v prostorih s povišano vlago). | m2 | 120 |  | 0
14 | Pregled in sanacija obstoječe montažne fasadne stenske obloge iz vlakno-cementnih plošč na frčadah (na strehi Karunova 6)
a) | frčade na cestni strani (zajeta celotna površina brez odbitkov okenskih površin za dve frčadi, površina oken ca. 2,7m2) - pregled fasadne obloge | m2 | 4.8 |  | 0
b) | frčade na cestni strani (zajeta celotna površina brez odbitkov okenskih površin za dve frčadi, površina oken ca. 2,7m2) - sanacija: rezanje in odstranitev poškodovanih plošč ter nadomestitev z novimi vlakno-cementnimi ploščami d=12,5mm za zunanje površine, vključno z obdelavo špalet in napuščev ter obdelavo površine (kitanje in bandažiranje stikov ter pritrdilnih mest) | m2 | 4.8 |  | 0
D. | SUHOMONTAŽNA DELA skupaj: | € |  |  | 0
E. | KERAMIČARSKA DELA
* | OPOMBA: VSA DELA IZVAJATI PO NAČRTIH, NAVODILIH IN V PREDHODNEM SOGLASJU S PRISTOJNIM PREDSTAVNIKOM ZVKDS, V PRIMERU NEJASNOSTI JE OBVEZNO PRIDOBITI NAVODILA ODGOVORNEGA VODJE PROJEKTA IN NADZORNIKA!
* | OPOMBA: VRSTO, KVALITETO IN NAČIN POLAGANJA PLOŠČIC DOLOČI ODG. PROJEKTANT ARHITEKTURE OZ. ZVKDS!
1 | Nabava, dobava in oblaganje sten sanitarnih prostorov s keramičnimi ploščicami I. kvalitete, lepljene na omet ali mavčno-kartonske plošče s kvalitetnim lepilom.
Kompletno s stičenjem z vodotesno fugirno maso (na stiku s talno keramiko se izvede fugiranje s silikonskim kitom na oximski bazi).
Vsi vertikalni zaključki vogalov se izvedejo z brušenjem ploščic pod kotom 45° oz. z zaključno letvijo (po dogovoru z odg.arhitektom).
Način polaganja (smer pričetka, rezanje po detaljnem projektu) ter vrsto in barvo ploščic določi odg.projektant pred pričetkom del.
Obračun po dejansko (neto) položeni površini keramičnih ploščic, kompletno po zgornjem opisu.
a) | sanitarije v pritličju - mozaična keramika: po izboru projektanta (VPC ca. 40€/m2) | m2 | 14 |  | 0
b) | sanitarije v mansardi (prostor M17) - polaganje na MK plošče, vključno z impregnacijo površine; keramika: po izboru projektanta (VPC= ca. 30€/m2) | m2 | 14 |  | 0
2 | Nabava, dobava in oblaganje tlakov sanitarnih in drugih prostorov s keramičnimi/gres ploščicami I. kvalitete (nedrsne razred R10), lepljene s kvalitetnim lepilom.
Kompletno s stičenjem z vodotesno fugirno maso (na stiku s talno keramiko se izvede fugiranje s silikonskim kitom na oximski bazi).
Način polaganja (smer pričetka, rezanje po detaljnem projektu) ter vrsto in barvo ploščic določi odg.projektant pred pričetkom del.
Obračun po dejansko (neto) položeni površini keramičnih ploščic, kompletno po zgornjem opisu.
a) | sanitarije v mansardi (prostor M17) - polaganje na OSB/3 plošče, vključno z impregnacijo površine; keramika: po izboru projektanta (VPC= ca. 30€/m2) | m2 | 2.1 |  | 0
3 | Nabava, dobava in postavitev zaključnih Alu profilov na stikih različnih tlakov (keramika-parket). | m1 | 1 |  | 0
4 | Nabava in dobava materiala ter kompletna izdelava hidroizolacije tlaka in stikov tlaka s steno (2x nanos Mapelastic s trakovi Mapeband in vsemi fazonskimi kosi - po sistemu izbranega proizvajalca kot npr. Mapei ali enakovredno) - sanitarni prostor M17 (tl. dim. ca. 1,31x1,51 m) | m2 | 2.1 |  | 0
E. | KERAMIČARSKA DELA skupaj: | € |  |  | 0
F. | PODOPOLAGALSKA DELA
* | OPOMBA: VSA DELA IZVAJATI PO NAČRTIH, NAVODILIH IN V PREDHODNEM SOGLASJU S PRISTOJNIM PREDSTAVNIKOM ZVKDS, V PRIMERU NEJASNOSTI JE OBVEZNO PRIDOBITI NAVODILA ODGOVORNEGA VODJE PROJEKTA IN NADZORNIKA!
* | OPOMBA: VRSTO TLAKA, KVALITETO IN NAČIN POLAGANJA DOLOČI ODG. PROJEKTANT ARHITEKTURE OZ. ZVKDS!
1 | Izdelava notranjega lesenega tlaka v nadstropju in pritličju iz obstoječih desk - podnic, kompletno s potrebno leseno podkonstrukcijo; poškodovane oz. neuporabne kose nadomestiti z novimi - po navodilu ZVKDS (sama površinska obnova oz. popravilo lesenega poda je zajeta v popisu KN-7.4.2.17-25)
a) | (tlak prostora M11 - pregled in sanacija podkonstrukcije lesenega tlaka zaradi lokalnih vdorov tlaka in nivojske prilagoditve) | m2 | 0 |  | 0
b) | (del tlaka v prostoru P12 - lokalna odstranitev zaradi novega razvoda instalacij) | m2 | 0 |  | 0
2 | Nabava, dobava in postavitev zaključnih Alu profilov na prehodih - stikih po projektu | m1 | 15 |  | 0
3 | Nabava in dobava potrebnega materiala ter izdelava lesene podkonstrukcije z izolacijo v nadstropju (podlaga za finalni pode).
a) | mansarda (prostori: M14 delno tudi M18 nad P17-18) v sklopu tlaka T7*: > zvočna izolacija iz plošč kamene volne d=5cm položenih na brunast strop (npr. tervol DP5 ali enakovredno); > podkonstrukcija iz impregniranih smrekovih tramov ca. 0,03m3/m2 (npr. 10/8cm - spodnji tramovi + 10/12cm - križno položeni na ca. 1m); > impregnirane letve 6/8cm iz smrekovega lesa na razmaku 50cm; > antivibracijski material (filc iz kamene volne), položen med tramove in OSB plošče; > 2x OSB/3 plošče d= 25mm (skupaj d= 50mm) položene na pero in utor (podlaga za finalni pod); | m2 | 45 |  | 0
b) | mansarda (prostori: M14 nad "D1" in P20 nad oboki) v sklopu tlaka T7: > zvočna izolacija iz plošč kamene volne d=5cm položenih na AB rabremenilno ploščo (npr. tervol DP5 ali enakovredno); > podkonstrukcija iz impregniranih smrekovih tramov ca. 0,06m3/m2 (npr. podložni tramovi na zidovih različnih dimentij za dosego projektne višine, tramovi 12/16cm položeni na ca. 50cm); > antivibracijski material (filc iz kamene volne), položen med tramove in OSB plošče; > 2x OSB/3 plošče d= 25mm (skupaj d= 50mm) položene na pero in utor (podlaga za finalni pod); | m2 | 53 |  | 0
c) | doplačilo k post. b) za izvedbo diferenčnih stopnic dim. ca. 30/16cm | m1 | 27.5 |  | 0
d) | mansarda (prostor: M15 nad P23) v sklopu tlaka T11: opis enak kot pri post. a) v sklopu T7*; | m2 | 89 |  | 0
e) | mansarda (prostori M10) v sklopu tlaka T9: opis enak kot pri post. a) v sklopu T7*; | m2 | 8.1 |  | 0
4 | Nabava, dobava in polaganje lesenega poda I. klase, primernega za talno ogrevanje, vključno s predhodno izravnavo oz. pripravo podlage ter obstenskimi zaključki (lesene letve).
Izgotovljene parket deske dim. 2400/200mm, d=14-15mm (izgled ladijskega poda), vrsta lesa (npr. natur hrast), tekstura in obdelava (oljen, ščetkan, pobran rob). Okvirna nabavna cena (VPC= ca. 50€/m2)
Vzorec parketa in letev potrdi OVP, ZVKDS. Smer oz. način polaganja po predhodnem dogovoru z OVP in v soglasju z ZVKDS!
a) | pritličje (prostori: P17-18, P23) polaganje na cementni estrih - obvezna uporaba dvokomponentnega lepila za talno ogrevanje! | m2 | 75.5 |  | 0
b) | mansarda (prostori: M14, M15, M16) polaganje (lepljenje ali z žičniki) na plošče iz lesene podlage npr. OSB | m2 | 149 |  | 0
c) | doplačilo k post. b) za izvedbo diferenčnih stopnic dim. ca. 30/16cm | m1 | 27.5 |  | 0
5 | Nabava, dobava in pritrjevanje oblanih desk d=20mm, zaščitenih s premazom (kvaliteto lesa, način pritrjevanja desk in površinske obdelave po dogovoru z ZVKDS) - prostor: M10 (v sestavi tlaka T9) | m2 | 8.1 |  | 0
6 | Nabava, dobava in pritrjevanje oblanih smrekovih desk d=22mm, šir. ca. 20cm, dolžine ca. 200cm, krtačeno in 3x oljeno (način pritrjevanja desk in površinske obdelave po dogovoru z ZVKDS) - prostor: P11 (zamenjava obstoječega deščičnega poda) | m2 | 23 |  | 0
F. | PODOPOLAGALSKA DELA skupaj: | € |  |  | 0
G. | KAMNOSEŠKA DELA
* | OPOMBA: VSA DELA IZVAJATI PO NAČRTIH, NAVODILIH IN V PREDHODNEM SOGLASJU S PRISTOJNIM PREDSTAVNIKOM ZVKDS, V PRIMERU NEJASNOSTI JE OBVEZNO PRIDOBITI NAVODILA ODGOVORNEGA VODJE PROJEKTA IN NADZORNIKA!
1 | Zunanji tlak (ulična stran - pločnik) iz obstoječih plošč naravnega kamna deb. do 10 cm v betonski podlogi - polaganje po katastru polaganja; poškodovane oz. neuporabne kose nadomestiti z novimi - po navodilu ZVKDS (odstranitev zajeta v post. A/5) | m2 | 10 |  | 0
* | OPOMBA: VRSTO TLAKA, KVALITETO IN NAČIN POLAGANJA DOLOČI ODG. PROJEKTANT ARHITEKTURE OZ. ZVKDS!
2 | Izdelava notranjega venecianskega tlaka iz kamnitih plošč in uporabo belega cementa polaganje v bet. podlogo (prostori: 19, 21 in 20), s fugiranjem in brušenjem - polaganje po navodilu ZVKDS
| dodatni opis: tlak v sestavi T2 (deb. 7,5cm) - nabava kamna in polaganje v svež mikroarmiran cementni estrih oz. cementno malto z dodatkom (plastifikatorjem) za talno ogrevanje in zaključnim-zaščitnim hidrofobnim premazom za notranje površine, uporaba belega cementa nova količina po PZI | m2 | 25.5 |  | 0
3 | Doplačilo za izdelavo talnih bordur v pritličju iz terazza (prostori: P15, P16, "D1", P22, P25 in pri venecianskem tlaku), uporaba belega cementa - količina je ocenjena | m1 | 80 |  | 0
4 | Dobava materiala in izdelava finalnega poda iz litega terazza d=2,5-3cm (uporaba belega cementa) na predhodno izdelan cementni estrih; brušeno in vse finalno obdelano.
Vrsta, tekstura in frakcija agregata po vzorcu izvajalca, potrjenem s strani odg. arhitekta in ZVKDS)
V ceni upoštevati tudi: > predhodni premaz za boljši sprijem terazza in cementnega estriha npr. Elastosil; > zaščitni, hidrofobni premaz za notranje površine (brezbarvni premaz)
Kompletna izdelava notranjega tlaka iz litega terazza, z vsem potrebnim brušenjem in izdelavo diletacij - po navodilu ZVKDS ou odg. projektanta arhitekture!
| novi notranji terazzo tlak v sestavi tlaka T1 (prostori: P13-15, P16, "D1", P22, P25) | m2 | 108.2 |  | 0
| novi notranji terazzo tlak v sestavi tlaka T4 - prostori manjši od 5m2 (sanitarni prostori: P24, P26, P27) | m2 | 8 |  | 0
5 | Kompletna izvedba z nabavo materiala "obstenske cezure" pri terazzo in venecian tlaku - izdelava po detajlu: > INOX "L" kotnik 70/35/3mm, pritjen na impregnirane smrekove letve 60/60mm ter začasnim vložkom iz EPS plošč d=15-30mm, položenim med kotnikom in zidom, ki se ga po končanem tlaku odstrani) | m1 | 146 |  | 0
G. | KAMNOSEŠKA DELA skupaj: | € |  |  | 0
H. | SLIKOPLESKARSKA DELA
* | OPOMBA: VSA DELA IZVAJATI PO NAČRTIH, NAVODILIH IN V PREDHODNEM SOGLASJU S PRISTOJNIM PREDSTAVNIKOM ZVKDS, V PRIMERU NEJASNOSTI JE OBVEZNO PRIDOBITI NAVODILA ODGOVORNEGA VODJE PROJEKTA IN NADZORNIKA!
* | OPOMBA: KVALITETO IN TON BARVE PO RAL LESTVICI DOLOČI ODGOVORNI PROJEKTANT ARTHITEKTURE OZ. ZVKDS!
1 | Glajenje in brušenje novih betonskih in ometanih površin sten ter stropov z disperzijskim kitom | m2 | 98 |  | 0
2 | Glajenje in brušenje mavčnokartonskih površin sten in stropov z disperzijskim kitom | m2 | 625 |  | 0
3 | Slikanje novih notranjih stenskih in stropnih površin 2x s poldisperzijsko barvo s predhodnim osnovnim nanosom impregnacije | m2 | 675 |  | 0
4 | Slikanje obstoječih notranjih ometanih površin s predhodno pripravo podloge (delno krpanje, odstranitev obstoječe odstopajoče barve, ev. obrušenje) ter 2x beljenje z apnenim beležem, po predhodni izvedbi vzorcev in potrditvi odg. projektanta arhitekture oz. ZVKDS
a) | stene | m2 | 1455 |  | 0
b) | strop | m2 | 460 |  | 0
5 | Pleskanje obstoječih in novih lesenih površin 2x z lazurnim premazom, v barvi po izbiri ZVKDS | m2 | 85 |  | 0
6 | Pleskanje obstoječih ključavničarskih izdelkov 2x s kvalitetno barvo (poliuretan) s predhodnim odstranjevanjem obstoječega opleska, brušenjem, nevtralizacijo rje ter osnovnim premazom, finalna barva v tonu po RAL lestvici po izbiri ZVKDS | m2 | 15 |  | 0
7 | Slikanje novih notranjih stenskih površin 2x s pralno barvo (Lateks ali Domflok sistem z dodatnim lakiranjem) s predhodnim osnovnim nanosom impregnacije (sanitarni prostori v pritličju namestostenske keramike) | m2 | 48 |  | 0
8 | Obdelava površine fasadnih stenskih oblog iz vlakno-cementnih plošč fračad z namensko lepilno malto in mrežico - npr. tankoslojni fasadni omet (izgled ometane stene po dogovoru z OVP in ZVKDS) kompletno z vsem pomožnim materialom in prednamazom
a) | frčade na cestni strani Karunova 6 (zajeta celotna površina brez odbitkov okenskih površin za dve frčadi, površina oken ca. 2,7m2) | m2 | 4.8 |  | 0
b) | frčade na cestni strani Karunova 4 (zajeta celotna površina brez odbitkov okenskih površin za eno frčado, površina oken ca. 0,6m2) | m2 | 3.2 |  | 0
9 | 2x slikanje fasadnih sten in oblog fračad s fasadno barvo (vrsto in ton barve po izbiri OVP in ZVKDS), vključno s pripravo površine in prednamazom.
a/ | frčade na cestni strani Karunova 6 (zajeta celotna površina brez odbitkov okenskih površin za dve frčadi, površina oken ca. 2,7m2) | m2 | 4.8 |  | 0
b) | frčade na cestni strani Karunova 4 (zajeta celotna površina brez odbitkov okenskih površin za eno frčado, površina oken ca. 0,6m2) | m2 | 3.2 |  | 0
c) | ometane fasadne stene na dvoriščni strani Karunova 6 (zajeta celotna površina brez odbitkov okenskih in vratnih površin v fasadi, okenske in vratne površine ca 6,3m2) | m2 | 25 |  | 0
d) | ometane fasadne stene na cestni strani Karunova 6 (zajeta celotna površina brez odbitkov okenskih in vratnih površin v fasadi, okenske in vratne površine ca 6,5m2) | m2 | 28.6 |  | 0
10 | Obnova finalnega tlaka K4 v kleti
a) | mehanska odstranitev obstoječe talne betonske barve | m2 | 26 |  | 0
b) | pleskanje betonskega tlaka s talno barvo po izbiri po potrditvi OVP oz. ZVKDS | m2 | 29 |  | 0
H. | SLIKOPLESKARSKA DELA skupaj: | € |  |  | 0
I. | RAZNA DELA
* | OPOMBA: VSA DELA IZVAJATI PO NAČRTIH, NAVODILIH IN V PREDHODNEM SOGLASJU S PRISTOJNIM PREDSTAVNIKOM ZVKDS, V PRIMERU NEJASNOSTI JE OBVEZNO PRIDOBITI NAVODILA ODGOVORNEGA VODJE PROJEKTA IN NADZORNIKA!
* | OPOMBA: PRI VSEH IZDELKIH ZAJETI IZDELAVO, DOBAVO IN MONTAŽO TER EV. VZIDAVO, VSE POTREBNO OKOVJE IN TESNILA! VSE MERE, KOLIČINE IN OBDELAVE KONTROLIRATI PO ZADNJIH VELJAVNIH NAČRTIH, DETAJLIH IN SHEMAH PZI, KI SO OBVEZNI SESTAVNI DEL TEGA POPISA, OZ. NA OBJEKTU!
1 | Samo vgrajevanje obstoječih (iz naravnega kamna) robnikov 20/25 cm z izkopom, napravo ležišča MB 10 0,07 m3/m1 in zalitjem stikov s F.C.M. 1:3 | m1 | 5 |  | 0
2 | Krpanje asfalta vozišča v deb. 8+4 cm oz. kot obstoječi, z valjanjem s predhodnim premazom stikov za boljši sprijem starega in novega asfalta - po navodilih KPL! | m2 | 15 |  | 0
3 | Krpanje asfalta pločnika v deb. 5 cm oz. kot obstoječi, z valjanjem s predhodnim premazom stikov za boljši sprijem starega in novega asfalta - po navodilih KPL! | m2 | 5 |  | 0
4 | Dimnikarsko čiščenje obstoječih dimnikov | kom | 8 |  | 0
5 | Finalno čiščenje objekta po končanih delih s čiščenjem oken in vrat ter vseh talnih in stenskih oblog. Obračun po m2 enkratne, notranje, neto tlorisne površine objekta. | m2 | 695 |  | 0
Pripravljalna dela in zaključna dela
6 | Izdelava, postavitev in najem table za časa gradnje, za označitev gradbišča, skladno z veljavnim Pravilnikom o označitvi gradbišča in kasnejša odstranitev po končanih delih. | kompl | 0 |  | 0
7 | Ureditev gradbišča v skladu z načrtom organizacije gradbišča in v skladu z varnostnim načrtom (načrti predhodno odobreni s strani naročnika in ZVKDS). Vsa dela se morajo izvajati s predhodnim dogovorom z naročnikom in potrditvijo ZVKDS. Vceni zajeti tudi stroške vzdrževanja v času trajanja gradbišča in odstranitev vseh provizorijev ter čiščenje gradbišča in okolice (ureditev v končno predvideno stanje po projektu).
* | previdno rušenje dela obstoječega mejnega zidu v dolžini ca. 3m, višine ca. 2,3m (zid iz vidne NF fasadne opeke, na vrhu AB vez s pokrivnimi elementi zidu iz vzdolžno razpolovljenih bet. cevi v cementni malti)
* | kompletna izvedba gradbiščne poti-ceste širine ca. 3,5m in dožine ca. 100m (po vrtnem delu parcele za potrebe dovozov in odvozov v času izvajanja del) - odriv humusa, polaganje geotkanine (filc 300g/m2), nasip z lomljencem v deb. 25-30cm z utrditvijo
* | vzpostavitev porušenega dela mejnega zidu (iz post.a) v prvotno stanje z vsemi elementi zidu in zaključnimi deli
* | odstranitev gradbiščne poti-ceste (iz post. b) in povrnitev dela zemljišča v prvotno stanje
Ostali provizoriji, gradbiščne-zaščitne ograje, in oprema so strošek izvajalca in jih mora zajeti v ceni na enoto.
| Kompletna gradbiščna ureditev | kompl | 1 |  | 0
8 | Zakoličba obstoječih podzemnih komunalnih vodov z označitvijo na terenu, zakoličbo opravi za to pooblaščen geometer oz. predstavnik upravljalca posameznih komunalnih vodov. | kompl | 1 |  | 0
9 | Ureditev in izvedba začasnih zapor (delnih ali celih) na cestišču, pločniku oz. javnih površinah za potrebe izvedbe del po projektu (za izvedbo del na infrastrukturi, ki posegajo v cestišče, pločnik ali javne površine).
Ostale začasne zapore v kolikor bodo potrebne za izvedbo (dovoz in postavitev mehanizacije ipd.vsled tehnologije dela izvajalca), mora izvajalec zajeti v ceni na enoto.
| Kompletno po opisu - ocena (predvidoma 1.500€) | kompl | 1 |  | 0
10 | Geodetski posnetek po končani gradnji in izdelava elaborata za evidentiranje stavbe in komunalnih vodov v zemljiški kataster in kataster stavb. | kompl | 1 |  | 0
11 | Izdelava PID projektne dokumentacije - načrti za vse segmente del (vodilna mapa, arhitektura, gradbene konstrukcije in ostali gradbeni načrti, elektro instalacije, strojne instalacije, zunanja ureditev s komunalni vodi do objekta in priključki na javno infrastrukturo). | kompl | 1 |  | 0
12 | Izdelava PID izkaza požarne varnosti, ki je obvezna priloga dokazila o zanesljivosti objekta. Izkaz požarne varnosti (faza PID) lahko izpolni samo odgovorni projektant požarne varnosti, ki je izdelal Zasnovo požarne varnosti. | kompl | 1 |  | 0
13 | Izdelava in montaža požarnega reda za objekt, skladno s Pravilnikom o požarnem redu (UL RS 52/2007), vključno z zastekljenimi PVC okvirji rdeče barve nova postavka | kompl | 1 |  | 0
14 | Izdelava navodila za obratovanje in vzdrževanje objekta po navodilu oz. predlogi ZVKDS- za vse segmente del (razen notranje opreme). | kompl | 1 |  | 0
I. | RAZNA DELA skupaj: | € |  |  | 0