## Popis del
JURČIČEV TRG 2 |  | Enota |  | Cena/enoto | Cena skupaj
Ver. 08012013-1
KV pogoji k sanaciji ometov:
- | pred začetkom del na fasadi je potrebno temeljito preveriti stanje ometov s pretrkavanjem, omete, ki se
luščijo in podvotljena mesta je dopustno odstraniti, omete, ki so trdni, je potrebno ohraniti.
- | mesta ohranjenih ometov je potrebno označiti na kartografski podlogi (lahko tudi na fotografiji)
za potrebe monitoringa fasade tako ZVKDS, OE Ljubljana kot upravnika oz. lastnikov.
- | pri rekonstrukciji ometov je potrebno uporabiti mivko oziroma prodec (agregat) enak strukturi prvotnega
ometa, ter doseči finalno obdelavo, enako prvotni.
- | za popravilo ometa je potrebno pridobiti barvno in mineraloško ustrezen pesek. Vsa obnovitvena dela naj
bodo izvedena v enaki tehnologiji kot originalni del.
- | novi omet mora biti poravnan z linijo obstoječega zdravega ometa.
- | podrobni kulturnovarstveni pogoji za finalno obdelavo bodo podani na podlagi rezultatov raziskav in v času
obnove pripravljenih vzorcev ometa na fasadi ter opleska za fasado, ki jih bo potrdil konseravtor
ZVKDS, OE Ljubljana.
- | vsi instalacijski vodi na fasadsi morajo biti izvedeni podometno
- | po obnovi fasade je potrebno pridobiti soglasje zavoda k morebitnim nameščanjem oglasnih prvin ali svetil
na pročelju.vsi instalacijski vodi na fasadsi morajo biti izvedeni podometno
- | na fasadi ni dovoljeno nameščati elementov klimatskih naprav
- | kamnitih fasadnih prvin ni dovoljeno barvati, temveč le strokovno očistiti in restavrat. obnoviti poškodbe
A | ULIČNA in STRANSKA DESNA FASADA
I. | Zidarska dela
1 | Pripravljalna dela zajemajo sledeče postavke:
- plačilo upravne takse, komunalne takse za začasno prometno ureditev na javni prometni površini in komunalne takse za posebno rabo javne površine (za souporabo mestnega zemljišča za čas del)
- signalizacija in osvetlitev gradbišča za čas del z izdelavo vseh potrebnih načrtov - elaboratov začasne prometne ureditve, nadzorom nad ureditvijo in zavarovanjem gradbišča ter tehničnimi pogoji in predlogi za pridobitev dovoljenja za zavarovanje in ureditev gradbišča
- izdelava varnostnega načrta za zagotavljanje varnosti in zdravja pri delu na gradbišču in strošek varnostnega inženirja za čas del
- vsi eventuelni manipulativni stroški
- cena za enoto je fiksna in se zaradi eventuelnih dodatnih stroškov ne spreminja
|  | kpl | 1 | 0 | 0
2 | Zaščita tal z PVC folijo pod fasadnimi odri kot podlaga, čiščenje po končanih delih. Zajeta širina zaščite 250 cm.
|  | m2 | 33.5 | 0 | 0
3 | Zaščita doprsnega kipa "Josip Jurčič", kompletno s konzolo.
|  | kom | 1 | 0 | 0
4 | Odstranitev vseh kovinskih elementov s fasade (kovinske žakluzije na izložbah v PT, razne konzole, siderne kljuke…)
|  | komp | 1 | 0 | 0
5 | Začasna demontaža oglasnih tabel s podkonstrukcijo, hišne številke, table lokala, hramba za čas del in ponovna montaža po končanih delih.
|  | komp | 1 | 0 | 0
6 | Montaža fasadnega delovnega odra kompletno z zaščito z juto oz. sličnim materialom ter demontaža po končanih delih.
V ceni zajet najem odra za celoten čas del, skice, vsi potrebni statični izračuni…
|  | m2 | 216 | 0 | 0
7 | Enaka kot predhodna postavka, le oder požarni zid na sosednji strehi. V ceni zajeta tudi zaščita sosednje pločevinaste pretežno ravne strehe.
|  | m2 | 60 | 0 | 0
8 | Montaža in demontaža fasadnih zaščitnih lovilnih odrov
|  | m1 | 16.5 | 0 | 0
9 | Izdelava dostopa na fasadni oder z lestvami
|  | kom | 1 | 0 | 0
10 | Izdelava zaščite prehodov pri glavnih vhodnih vratih in vhodu v lokal z deskami in PVC folijo
|  | kom | 2 | 0 | 0
11 | Zaščita oken in vrat z PVC folijo za čas izvedbe vseh obnovitvenih del
|  | m2 | 43 | 0 | 0
12 | Izdelava utorov ter dobava in vzidava gibljivih PVC cevi in doz za podometne instalacije, utor do 5/5 cm kompletno z zazidavo utorov. Vleka in dobava kablov ni predmet tega popisa dela in jo plača lastnik v svoji režiji.
|  | m1 | 20 | 0 | 0
13 | Odbijanje potrebnega dotrajanega grobega in finega fasadnega ometa iz apnene malte do opeke, odnos odpada na interni depo.
|  | m2 | 180 | 0 | 0
14 | Enako kot predhodna postavka, le odbijanje "kela" ometa na požarnem zidu.
|  | m2 | 55 | 0 | 0
15 | Pranje površin z visokotlačnim čistilcem kompletne fasade tako, da se odstranijo vsi delci, umazanija in prah in premaz z emulzijo
|  | m2 | 248 | 0 | 0
16 | Izdelava grobega ometa fasade.
Uporabi se visoko paro-propustne omete (apnene - industrijske ali klasične, silikatne), grobe z granulacijo ogregata 0,3 do 2 cm.
Opomba: Okna z zidarskimi okvirji se odbijejo v celoti, saj so zajeti posebej.
|  | m2 | 140 | 0 | 0
17 | Enako kot predhodna postavka, le grobi omet na požarnem zudu.
|  | m2 | 55 | 0 | 0
18 | Izdelava finega ometa.
Uporabi se visoko paro-propustne omete (apnene - industrijske ali klasične, silikatne), fini ometi z agregatom, debeline 1 do 1,5 mm.
Fini ometi morajo biti na vsej površini zaglajeni.
Opomba: Okna z zidarskimi okvirji se odbijejo v celoti, saj so zajeti posebej.
|  | m2 | 140 | 0 | 0
19 | Enako kot predhodna postavka, le fini omet na požarnem zudu.
|  | m2 | 55 | 0 | 0
20 | Izdelava grobih in finih sanirnih ometov do višine venca med PT in I. nadstropjem (celotno pritličje).
|  | m2 | 40 | 0 | 0
21 | Obnova oz. popravilo fasadnih elementov, ki se sestoji iz:
- pranjem pod visokim pritiskom
- jemanje izmer za izdelavo šablon
- odbijanje slabega grobega ometa
- eventuelno nizkotlačno peskanje finega ometa oz. obrizga
- premaz površin z emulzijo
- vgradnja inox armature pri odebeljenih mestih profilacije
- obrizg in grobi apneni omet s profilacijo
- fini apneni omet (granulacija 0,5-0,6 mm)
Pri obnovi fasadnih členov (okenske obrobe, okvirje, preklade, police, vence itd) je treba ohraniti izvirno arhitekturno zasnovo fasad in njenih detajlov.
a. | kapni profilirani venec | m1 | 14.3 | 0 | 0
b. | venec pod okni III. nadstropja (trojni) | m1 | 13.2 | 0 | 0
c. | venec pod okni I. nadstropja | m1 | 13.2 | 0 | 0
d. | venec med pritličjem in I. nadstropjem | m1 | 13.3 | 0 | 0
e. | okenski nadstreški nad okni II. nadstropja, kompletno z hidrotes premazom na vrhu širine cca 175 cm | kom | 4 | 0 | 0
f. | okenski nadstreški nad okni I. nadstropja, kompletno z hidrotes premazom na vrhu širine cca 175 cm | kom | 4 | 0 | 0
g. | okenske police v II. nadstropju dolžine cca 170 cm. | kom | 4 | 0 | 0
h. | Okenski (zidarski) okvirji (erte) v III. nadstropju kompletno z odbelavo dela med vrhnjim (zidarskim) okenskim okvirjem in nadstreškom. | kom | 4 | 0 | 0
i. | Okenski (zidarski) okvirji (erte) v II. nadstropju kompletno z odbelavo dela med vrhnjim (zidarskim) okenskim okvirjem in nadstreškom. | kom | 4 | 0 | 0
j. | Okenski (zidarski) okvirji (erte) v I. nadstropju kompletno z odbelavo dela med vrhnjim (zidarskim) okenskim okvirjem in nadstreškom. | kom | 4 | 0 | 0
22 | Doplačilo za izstopajoči omet pod okni v II. Nadstropju, kompletno z vencem okoli parapeta.
|  | kom | 4 | 0 | 0
23 | Doplačilo za izstopajoči omet pod okenskih nadstreških v I. nadstropju
|  | kom | 4 | 0 | 0
24 | Doplačilo za pilastre, ki potekajo med I. in II. nadstropjem v dolžini cca 6 m.
|  | kom | 5 | 0 | 0
25 | Doplačilo za kapitle pilastrov
|  | kom | 5 | 0 | 0
26 | Doplačilo za okrasje nad okenskimi nadstreški v II. Nadstropju
|  | kom | 4 | 0 | 0
27 | Odvoz vsega odpadnega materiala s kamionom na trajno deponijo s plačilom taks deponije.
|  | komp | 1 | 0 | 0
28 | Izdelava načrta vzdrževanja fasade hiše.
|  | kpl | 1 | 0 | 0
|  |  |  | SKUPAJ: | 0
II. | Mizarska dela:
1 | Restavratorsko - mizarsko popravilo vhodnih vrat, odstranitev barve, popravilo in nastavitev okovja oz. nasadil, zamenjava spodnje odkapne pločevine, kljuke po navodilih ZVKDS, krpanje poškodb, dodelava manjkajočih oz. zamenjava poškodovanih lesenih delov z ustreznimi lesenimi elementi (brez kitanja), dvokrilna masivna vrata z nadsvetlobo dimenzij 188/281 cm.
|  | kom | 1 | 0 | 0
2 | Mizarsko popravilo lesenih štirikrilnih oken z ureditvijo tesnenja, zapiranja, popravilom okovja ter menjavo eventuelnih poškodovanih delov: Pri obnovi lesenih okenskih okvirjev na fasadah se ohrani obbstoječo lego, velikost, materiale in vse likovno-oblikovane značilnosti detajlnega oblikovanja starih lesenih okenskih okvirjev.
Pri obnovi lesenih okenskih okvirjev na fasadah se ohrani obbstoječo lego, velikost, materiale in vse likovno-oblikovane značilnosti detajlnega oblikovanja starih lesenih okenskih okvirjev.
V primeru menjave starih oken z novimi se dostavi ZVKDS OE LJUBLJANA detajlne arhitekturne načrte obstoječih okenskih okvirjev in na osnovi te dokumentacije izdela mizarske kopije lesenih historičnih okenskih okvirjev. NOVA OKNA NISO PREDMET TEGA POPISA DEL!
| a. okna I. nadstropja 110/200 cm. | kom | 4 | 0 | 0
| b. okna II. nadstropja 110/200 cm. | kom | 4 | 0 | 0
| c. okna III. nadstropja 110/180 cm. | kom | 4 | 0 | 0
| d. okna na požarnem zidu 60/60 cm. | kom | 2 | 0 | 0
|  |  |  | SKUPAJ: | 0
III. | Ključavničarska dela:
1 | Demontaža, ter dobava in montaža nove konzole za zastavo iz inox pločevine, kompletno z oplesom, vse po navodilih ZVKDS OE Ljubljana.
|  | kom | 1 | 0 | 0
|  |  |  | SKUPAJ: | 0
IV. | Kleparska dela
1 | Demontaža obstoječih, odnos na začasno deponijo ter dobava in montaža novih pločevinastih polic iz CINKOTIT pločevine, kompletno z podložno pločevino ter elastičnim kitom.
| a. police venca pod okni III. nadstropje R.Š. cca 30 cm | m1 | 13.5 | 0 | 0
| b. police venca pod okni I. nadstropje R.Š. cca 30 cm | m1 | 13.5 | 0 | 0
| c. police venca med PT in I. nadstropjem R.Š. cca 40 cm | m1 | 13.5 | 0 | 0
| d. police na okenskih nadstreških III. Nadstropja R.Š. cca 40 cm, širine cca 180 cm. | kom | 4 | 0 | 0
| e. police na okenskih nadstreških II. Nadstropja R.Š. cca 40 cm, širine cca 180 cm. | kom | 4 | 0 | 0
| f. čelne obrobe stene na požarnem zidu R.Š. cca 40 cm | m1 | 14 | 0 | 0
| g. okenske police na oknih požarnega zidu dolžine cca 65 cm, R.Š. cca 30 cm | kom | 2 | 0 | 0
2 | Kitanje zidne obrobe na stiku s sosednjo streho, kompletno z nabavo in montažo Cu veternih letev R.Š. do 15 cm. | m1 | 12 | 0 | 0
3 | Dobava in montaža bodic za zaščito proti golobom. | m1 | 40 | 0 | 0
|  |  |  | SKUPAJ: | 0
V. | Slikopleskarska dela:
1 | Impregnacija fasade z 1X premazom
| (upoštevan f=1,3 na netto površino fasade) | m2 | 311 | 0 | 0
2 | 2x slikanjem fasade s silikatnimi barvami v dveh tonih po izboru ZVKDS OE Ljubljana. Uporabiti je potrebno beleže, ki bodo kompatibilni z uporabljenimi finimi ometi.
Upoštevan f=1,3 na netto površino fasade)
| Pri barvanju obnovljenega pročelja se upošteva obstoječo barvno členitev fasade in detajlno oblikovanje in barvno podobo že prezentiranih vogalnih šivanih robov pod nadzorom restavratorke ZVKDS OE Ljubljana Tjaše Pristov. | m2 | 250 | 0 | 0
3 | Enako kot predhodna postavka, le barvanje požarnega zidu (F=1,1).
|  | m2 | 61 | 0 | 0
4 | Pleskanje vhodnih vrat z brušenjem in barvanjem z lazurnim premazom 2x. Dimenzija vrat 188/281 cm. V ceni zajet tudi oplesk kovinskih vratnih rešetk!
|  | kom | 1 | 0 | 0
5 | Pleskanje oken v tonu, kot ga določi ZVKDS, kompletno z brušenjem, čiščenjem in kitanjem. Zajeta so zunanja okenska krila z obeh strani in zunanji okenski okvir.
| a. okna I. nadstropja 110/200 cm. | kom | 4 | 0 | 0
| b. okna II. nadstropja 110/200 cm. | kom | 4 | 0 | 0
| c. okna III. nadstropja 110/180 cm. | kom | 4 | 0 | 0
| d. okna na požarnem zidu 60/60 cm. | kom | 2 | 0 | 0
6 | Osvežitev barve na zunanji strani izložbenih oknih v PT z lazurnim premazom in sicer:
| a. vrata izložbe dim. 175/257 cm | kom | 1 | 0 | 0
| b. okna izložbe dim. 175/218 cm | kom | 2 | 0 | 0
7 | Čiščenje, brušenje ter oplesk elektro in telekom omaric dimenzij:
| - 40/50 cm | kom | 1 | 0 | 0
|  |  |  | SKUPAJ: | 0
VI. | Restavratorska dela
OPOMBA:
Restavratorska dela na štukaturi mora izvajati restavrator, ki ima reference del na fasadni štukaturi.
Restavrator mora pred začetkom del predložiti RESTAVRATORSKI PROGRAM
- popis restavratorskih del ter način oz.
metodo dela ZVKDS, OE Ljubljana v potrditev.
- Odstranjevanje nečistoč s štukature z nedestruktivno, izbrano metodo po
preizkusu.
- Odstranjevanje morebitnih neustreznih cementnih plomb in nestabilnih profiliranih robov samo na poškodovanih mestih do trdne podlage ročno, z dleti ali skalpeli.
- Utrjevanje robov profilacije, stikov in razpok, kitanje in domodelacijo poškodb je potrebno izvajati v skladu z ohranjenim originalom, z originalu prilagojeno paropropustno malto.
- Izdelava replik odlitkov, montaža, kitanje stikov in izenačevanje površin.
- Rekonstrukcija vseh manjkajočih profiliranih robov.
- Vgradnja inox sider.
- Vlečenje profilov, v grobem podložnem in finem izvlečnem sloju.
- Izenačevanje površin.
- Barvanje v barvni skali po navodilih ZVKDS, OE Ljubljana
1 | Obnova vseh okraskov, štukatur, ornamentov ter okrasnih konzol po postopkih restavratorske stroke s specialnimi materiali, maltami in utrditvenimi impregmacijami s predhodnim čiščenjem, brušenjem in domodeliranjem tako, da se vzpostavi prvotno stanje.
Vsa dela se morajo izvajati v skladu s pogoji ZVKDS OE Ljubljana:
| a. Okrasne konzole pod okenskim nadstreškom v I. nadstropju | kom | 1 | 0 | 0
| b. Okrasne cvetovi na okenskih parapetih v II. Nadstropju | kom | 4 | 0 | 0
| c. Okrasne cvetovi pod okenskimi nadstreški v I. nadstropju | kom | 4 | 0 | 0
| d. Okrasne nad okenskimi nadstreški v II. nadstropju | kom | 4 | 0 | 0
| e. konzole ob oknih I. nadstropja | kom | 8 | 0 | 0
| f. konzola pod doprsnik kipom "Josip Jurčič" ter čiščenje kipa. Vse po navodilih ZVKDS OE Ljubljana | kom | 8 | 0 | 0
2 | Obnova kamnite obloge cokla povprečne višine cca 62 cm, kompletno z kamnitim vogalnikom .
Cokel se očisti, peska z medijem, ki je mehkejši od kamna, ter sanira poškodbe in izvede stičenje.
|  | m1 | 10.5 | 0 | 0
3 | Restavratorska obnova kamnitega vratnega portala, kompletno s strokovnim čiščenjem (pranje, peskanje) in hidrofobno zaščito. V ceni zajeto tudi popravilo stikov…
Velikost vrat je 188/281 cm, portal pa je za 30 cm z vsake strani večji, globina prav tako 30 cm.
|  | komp | 1 | 0 | 0
|  |  |  | SKUPAJ: | 0
B | RAZNA NEPREDVIDENA DELA
1 | Nepredvidena dela 10% od vseh del | € | 10% | 0 | 0
|  |  |  | SKUPAJ: | 0
REKAPITULACIJA:
A | ULIČNA in STRANSKA DESNA FASADA
I. | Zidarska dela |  |  |  | 0
II. | Mizarska dela: |  |  |  | 0
III. | Ključavničarska dela: |  |  |  | 0
IV. | Kleparska dela |  |  |  | 0
V. | Slikopleskarska dela: |  |  |  | 0
VI. | Restavratorska dela |  |  |  | 0
|  |  |  | SKUPAJ: | 0
B | RAZNA NEPREDVIDENA DELA |  |  |  | 0
|  |  |  | SKUPAJ: | 0
| SKUPAJ A + B : |  |  |  | 0