## Popis del
Komenskega 20 - Resljeva 10 |  | Enota |  | Cena/enoto | Cena skupaj
Ver. 1307/2013-5
KV pogoji k sanaciji fasade oz. strehe, katere je potrebno upoštevati:
- | pred začetkom del na fasadi je potrebno temeljito preveriti stanje ometov s pretrkavanjem, omete, ki se
luščijo in podvotljena mesta je dopustno odstraniti, omete, ki so trdni, je potrebno ohraniti.
- | mesta ohranjenih ometov je potrebno označiti na kartografski podlogi (lahko tudi na fotografiji)
za potrebe monitoringa fasade tako ZVKDS, OE Ljubljana kot upravnika oz. lastnikov.
- | pri rekonstrukciji ometov je potrebno uporabiti mivko oziroma prodec (agregat) enak strukturi
prvotnega ometa, ter doseči finalno obdelavo, enako prvotni.
- | za popravilo ometa je potrebno pridobiti barvno in mineraloško ustrezen pesek. Vsa obnovitvena dela
naj bodo izvedena v enaki tehnologiji kot originalni del.
- | novi omet mora biti poravnan z linijo obstoječega zdravega ometa.
- | podrobni kulturnovarstveni pogoji za finalno obdelavo bodo podani na podlagi rezultatov raziskav in v
času obnove pripravljenih vzorcev ometa na fasadi ter opleska za fasado, ki jih bo potrdil konseravtor
ZVKDS, OE Ljubljana.
- | vsi instalacijski vodi na fasadsi morajo biti izvedeni podometno
- | po obnovi fasade je potrebno pridobiti soglasje ZVKDS OE Ljubljana k morebitnim nameščanjem
oglasnih prvin ali svetil na pročelju.
- | kamnitih fasadnih prvin ni dovoljeno barvati, temveč le strokovno očistiti in restavrat. obnoviti poškodbe
- | senčila je sprejemljivo umestiti med obema oknoma oz. na notranji strani.
- | ponovna namestitev reklamnih plajkatov na fasado ni dopustna. Table je potrebno namestiti na posebne
nosilce ob vhodu v hišo. Za namestitev poštnih nabiralnikov je potrebno preučiti možnost namestitve v
notranjščini hiše
- | napise, ustrezno umeščene v zato predvidena polja nad izložbami oz. vhodoma, bo potrebno v sklopu
obnove fasade obnoviti oz. zamenjati. Ozadja napisov bo potrebno barvno poenotiti in uskladiti s
predvidoma novo barvno podobo hiše.
- | Klimatske naprave je spremeljivo namestiti zgolj na dvoriščni fasadi.
A | FASADA
I. | Zidarska dela
1 | Pripravljalna dela zajemajo sledeče postavke:
- plačilo upravne takse, komunalne takse za začasno prometno ureditev na javni prometni površini in komunalne takse za posebno rabo javne površine (za souporabo mestnega zemljišča za čas del)
- signalizacija in osvetlitev gradbišča za čas del z izdelavo vseh potrebnih načrtov - elaboratov začasne prometne ureditve, nadzorom nad ureditvijo in zavarovanjem gradbišča ter tehničnimi pogoji in predlogi za pridobitev dovoljenja za zavarovanje in ure
- izdelava varnostnega načrta za zagotavljanje varnosti in zdravja pri delu na gradbišču in strošek varnostnega inženirja za čas del
- gradbiščna ograja
- ostali stroški vezani na gradbišče
- vsi eventuelni manipulativni stroški
| - cena za enoto je fiksna in se zaradi eventuelnih dodatnih stroškov ne spreminja | kpl | 1 | 0 | 0
2 | Zaščita tal z PVC folijo pod fasadnimi odri kot podlaga, čiščenje po končanih delih | m2 | 77 | 0 | 0
3 | Odstranitev vseh kovinskih elementov s fasade (razne konzole, siderne kljuke …).
| Odstranitev reklamnih tabel v pritličju in hišne številke ni predmet tega popisa in jih odstranijo lastniki oz. najemniki lokalov. | komp | 1 | 0 | 0
4 | Demontaža in po končanih delih ponovna montaža kovinskega droga na fasadi Resljeva. | kom | 1 | 0 | 0
5 | Dobava, montaža ter demontaža po končanih delih fasadnega delovnega odra, zaščitenega z juto oz. podobnim materialom. V ceni zajeta tudi izdelava načrta in statičnega izračuna ter zaščita z juto oz. podobnim materialom (ODER NA CESTNI STRANI). | m2 | 824 | 0 | 0
6 | Izdelava dostopa na fasadni oder z lestvami | kom | 2 | 0 | 0
7 | Dobava, montaža ter demontaža po končanih delih fasadnega delovnega odra, zaščitenega z juto oz. podobnim materialom. V ceni zajeta tudi izdelava načrta in statičnega izračuna (ODER NA DVORIŠČU).
| Na Resljevi strani se oder izvede le nad zadnjim nadstreškom nad balkonom. | m2 | 255 | 0 | 0
8 | Dodatek za izdelavo zaščite prehodov pri glavnih vhodnih vratih z deskami in PVC folijo | kom | 7 | 0 | 0
9 | Zaščita oken in vrat z PVC folijo za čas izvedbe vseh obnovitvenih del | m2 | 170 | 0 | 0
10 | Izdelava utorov ter dobava in vzidava gibljivih PVC cevi in doz za podometne instalacije, utor do 6/6 cm kompletno z zazidavo utorov. V ceni zajete le gibljive PVC cevi, doze, vleka in dobava kablov ni predmet tega popisa dela in jo plača lastnik v svoji | m1 | 50 | 0 | 0
11 | Odbijanje dotrajanega grobega in finalnega ometa na mestu poškodb ter odnos na gradbiščno deponijo. Predvidena količina odbitih površin je 20%. Natančni obseg se bo določil na podlagi pretrkavanja celotne fasade. | m2 | 115 | 0 | 0
12 | Pranje celotne površine z visokotlačnim čistilcem kompletne fasade tako, da se odstranijo vsi delci, umazanija in prah in premaz z emulzijo. Pranje kamnite fasade v PT zajeto posebej. | m2 | 580 | 0 | 0
13 | Domodelacija oz. krpanje odbitih fasadnih površin, vključno z predhodnim močenjem zidu, predpremazom za sprejemljivost… | m2 | 115 | 0 | 0
14 | Preplastitev kompletne cestne fasadne površine s finalnim industrijskim ometom, debelina zrna 1 - 2 mm (določi ZVKDS OE Ljubljana na podlagi pripravljenih vzorcev). | m2 | 577 | 0 | 0
15 | Doplačilo za izdelavo ravnih reg med okni fasade, preseka kot obstoječe (cca do 1/1 cm). | m2 | 285 | 0 | 0
16 | Injektiranje večjih razpok na fasadi z samonabreklim materialom. V primeru večjih razpok se vključi statika, ki pa ni predmet tega popisa del. | m1 | 10 | 0 | 0
17 | Obnova oz. popravilo fasadnih elementov, ki se sestoji iz:
- pranjem pod visokim pritiskom
- jemanje izmer za izdelavo šablon
- odbijanje slabega ometa venca na mestih razpok (cca 5% celotne površine venca)
- premaz površin z emulzijo
- obrizg in grobi apneni omet (cca 5% celotne površine venca)
- finalna preplastitev celotne površine venca z enakim materialom kot osnovna fasadna površina
| - kapni venec | m1 | 50 | 0 | 0
18 | Visokotlačno parno čiščenje oz. nizkotlačno peskanje (z mehkejšimi mediji) kamnitega dela cestne fasade z vencem tako, da se odstranijo površinske nečistoče in črne obloge. Eventuelni drugi postopki čiščenja se določijo na podlagi rezultatov preizkusnih polj. | m2 | 90 | 0 | 0
19 | Enako kot predhodna postavka le "kamniti" venec med PT in I. nadstropjem, vključno s podaljšanim nadstreškom nad glavnimi vhodnimi vrati. | m1 | 38 | 0 | 0
20 | Injektiranje razpok širših od 0,5 mm z injekcijsko malto, ki se mora barvno prilagoditi barvnemu tonu očiščene betonske obloge, tako da sanirana razpoka ne bo izstopala na fasadi. Priporoča se uporaba mineralnih injekcijskih mas z dodatki za boljšo viskoz
| Po utrditvi sanacijske malte je potrebno površino na tem delu površinsko kamnoseško obdelati na način, enak obdelavi betonske obloge (štokanje v enakem rastru obstoječemu, zalikan rob). Sanacijska malta mora biti dovolj elastična, da ne bo prihajalo do r | m1 | 40 | 0 | 0
21 | Stičenje manjših razpokah na betonski pritlični oblogi, tanjših od 0,5 mm, po restavratorski metodi.
| - restavrator - kamnosek | ur | 30 | 0 | 0
| - material | € | 1 | 0 | 0
22 | Izvedba zaščitnega premaza kamnitega dela fasade v pritličju. Pred izborom ustreznega premaza je potrebno nadzoru oz. ZVKDS OE Ljubljana predložiti specifikacijo premaza. Izvesti je potrebno tudi testno polje na saniranem delu. Premaz se izvede le v primeru naročila s strani lastnikov!!! | m2 | 140 | 0 | 0
23 | Izdelava načrta vzdrževanja fasade hiše (fasade, strehe, stavbnega pohištva) VELJA ZA CELOTEN OBJEKT! | kpl | 1 | 0 | 0
24 | Nakladanje na kamion ter odvoz ruševin s fasade na stalno deponijo, s plačilom vseh taks deponije. | kpl | 1 | 0 | 0
|  |  |  | SKUPAJ: | 0
II. | Mizarska dela:
Opomba:
Kletna okna niso predmet popisa del in se bodo urejala v sklopu obnove kleti.
Količina popravila oken oz. izložb in dobava novih bo odvisna od naročila lastnikov in se glede na spodnje količine lahko razlikuje. Strošek je individualen.
1 | Mizarsko popravilo oken, odstranitev pokrivne barve, popravilo okovja nasadil, nastavitvijo okovja in nastavitev zapiranja, krpanje poškodb, dodelava manjkajočih oz. zamenjava poškodovanih lesenih delov z retuširanjem- |  | 50%
a. | - dimenzij 190/150 cm (trokrilna) | kom | 9 | 0 | 0
b. | - dimenzij 125/150 cm (dvokrilna) | kom | 11 | 0 | 0
2 | Demontaža obstoječih ter dobava in montaža novih oken.
Okna so dvojna, dvokrilna, s plohastim podbojem, notranja krila so termopan zastekljena 4-12-4mm (Rw=32 db, Ug= 0,7W/m2K), zunanja z navadnim steklom. Po obliki in velikosti so enaka obstoječim, odpiranje vseh kril v prostor, s osnovnim in finalnim premzom, pololivami….
Notranja okenska špaleta je zidarsko in slikopleskarsko obdelana. V ceni zajeta tudi izdelava delavniških načrtov oken, ki morajo biti potrjena s strani ZVKDS OE Ljubljana.
a. | - dimenzij 190/150 cm (trokrilna) | kom | 1 | 0 | 0
b. | - dimenzij 125/150 cm (dvokrilna) | kom | 1 | 0 | 0
3 | Mizarsko popravilo izložbenih oken oz. vrat, kjer se zamenjajo morebitno poškodovane letve z novimi po vzoru obstoječih, zamenja poškodbovanih lesenih delov, nastavitev zapiranja...
| - Okvirna dimenzija izložbenega okna je 300/275 cm | komp | 5 | 0 | 0
| - Okvirna dimenzija izložbenih vhodnih vrat 100/240 cm. | komp | 4 | 0 | 0
4 | Izdelava, dobava in montaža izložbenega fiksnega krila na vogalu objekta dimenzij 100/215 cm iz hrastovega lesa z enojno zastelklitvijo. Izvedeno na obstoječi okvir, finalno obdelano kot obstoječe. | kom | 1 | 0 | 0
|  |  |  | SKUPAJ: | 0
III. | Ključavničarska dela:
1 | Obnova kovinskega droga na Resljevi strani, vse po navodilih ZVKDS OE Ljubljana. V ceni zajet tudi temeljni in finalni oplesk. Demontaža in montaža zajeta pri zidarskih delih. | kom | 1 | 0 | 0
2 | Demontaža okvirja, rešetk in mreže kletnega okna dimenzij 135/50 cm ter izdelava, dobava in montaža novega okvirja rešetke in mreže enakih dimenzij. V ceni zajet tudi osnovni in finalni oplesk. Vse po navodilih ZVKDS OE Ljubljana. | kom | 5 | 0 | 0
3 | Popravilo rešetk na kletnih oknih, kompletno z zamenjavo žičnih mrež, dimenzij 135/50 cm, vse po navodilih ZVKDS OE Ljubljana. V ceni zajet tudi oplesk. | kom | 4 | 0 | 0
4 | Dobava in montaža RF pločevine debeline 5 mm dimenzij 1500/250 mm, pritrjena na fasado s 6 utopljenimi vijaki, vse po navodilih ZVKDS - odbojnik zabojnika za odpatke. | kom | 1 | 0 | 0
|  |  |  | SKUPAJ: | 0
IV. | Kleparska dela
1 | Demontaža obstoječih, odnos na začasno deponijo ter dobava in montaža novih pločevinastih polic iz CINKOTIT pločevine, kompletno z podložno pločevino ter elastičnim kitom.
| - okenske police R.Š. do 30 cm. | m1 | 70 | 0 | 0
2 | Dobava in montaža traku z iglami za zaščito pred golobi (okenska polica pod okni mansarde na dvoriščni strani, polica širine 40 cm). V m1 zaradi R.Š. potrebno upoštevati dve liniji traku. | m1 | 12 | 0 | 0
3 | Enako kot predhodna postavka, le montaža ene vrste bodic na odtočno cev, ki poteka skoraj horizontalno na polkrožnem fasadnem delu dvoriščne fasade. V ceni zajeto tudi čiščenje odtočne cevi. | m1 | 6 | 0 | 0
|  |  |  | SKUPAJ: | 0
V. | Slikopleskarska dela:
Opomba:
Kletna okna niso predmet popisa del in se bodo urejala v sklopu obnove kleti.
1 | Impregnacija fasade z 1X premazom.
| (upoštevan F=1,1 na netto površino fasade) | m2 | 634 | 0 | 0
2 | 2x slikanjem fasade s silikatnimi barvami v dveh tonih po izboru ZVKDS OE Ljubljana
| (upoštevan f=1,1 na netto površino fasade) | m2 | 634 | 0 | 0
3 | Pleskanje vhodnih vrat z brušenjem in barvanjem z lazurnim premazom 2x. V ceni zajet tudi oplesk kovinskih vratnih rešetk!
| - dimenzij 160/315 cm | kom | 2 | 0 | 0
4 | Pleskanje obstoječih delno zasteklenih lesenih vrat s podbojem dimenzij 80/220 cm z pokrivno barvo (izhod na dvorišče). | kom | 1 | 0 | 0
5 | Pleskanje obstoječih lesenih oken in vrat z čiščenjem, brušenjem ter temeljnim in finalnim premazom. Oplesk se izvaja na zunanjih okenskih in vratnih krilih (z obeh strani) in zunanjim okvirjem. |  | 50%
| - dimenzij 190/150 cm (trokrilna) | kom | 9 | 0 | 0
| - dimenzij 125/150 cm (dvokrilna) | kom | 11 | 0 | 0
100%
| - dimenzij 320/292 cm (izložbena okna) | kom | 5 | 0 | 0
| - dimenzij 100/240 cm (izložbena vrata) | kom | 4 | 0 | 0
6 | Oplesk raznih kovinskih elementov na fasadi (temeljni in finalni premaz). Ton barve določi ZVKDS. | m2 | 1 | 0 | 0
7 | Čiščenje obstoječih vzidanih konzol za zastavo ter oplesk v tonu po navodilih ZVKDS OE Ljubljana. | kom | 2 | 0 | 0
8 | Barvanje odkapne strešne pločevine ob žlebu na dvoriščni strani nad mansardnim stanovanjem (gre za del strehe, katero je stranka dvignila, obrobo pa izvedla v barvni pločevini in ne v bakru), kompletno s pripravo podlage. Ton barve določi ZVKDS. OE Ljubljana | m2 | 7 | 0 | 0
9 | Barvanje obstoječih kovinskih linijskih snegolovov, kompletno s brušenjem ter temeljnim in finalnim premazom. Ton barve določi naknadno ZVKDS. | m1 | 87.5 | 0 | 0
|  |  |  | SKUPAJ: | 0
B | STREHA in DIMNIKI
I. | Kleparska dela
OPOMBA:
Za krovsko-kleparska dela se uporabi Cu pločevina, min. deb 0,55 mm!!!
V primeru, da je odkapna pločevina v dobrem stanju, se ne menja, kot tudi linijski snegolov.
1 | Dobava in montaža transportne letve za čas krovskih del. | € | 1 | 0 | 0
2 | Začasna postavitev odtočnih gibljivih PVC cevi na fasadni oder za čas gradnje | m1 | 18 | 0 | 0
3 | Demontaža, odnos ter izdelava in montaža žlebov RŠ 33 cm iz pločevine, kompletno z vsemi zaključki, pritrdilnim materialom in kljukami. Zamenjava se izvede po potrebi, odločitev po postavitvi fasadnih odrov. | m1 | 88 | 0 | 0
4 | Začasna demontaža Cu odtočnih cevi, hranjenje in ponovna montaža po končanih delih. V ceni zajete nove pritrdilne objemke. | m1 | 31 | 0 | 0
5 | Izdelava in montaža vtočnik kotličkov na strehi in frčadah. Zamenjava se izvede po potrebi, odločitev po postavitvi fasadnih odrov. | kom | 5 | 0 | 0
6 | Izdelava, dobava in montaža usmerjevalne barvne pločevine R.Š. 15 cm (zaključek paropropustne folije v kapu). Zamenjava se izvede po potrebi, odločitev po postavitvi fasadnih odrov. | m1 | 92 | 0 | 0
7 | Demontaža, odnos ter izdelava, dobava in montaža žlot R.Š. 66 cm na strehi in frčadah. | m1 | 8.7 | 0 | 0
8 | Demontaža, odnos ter izdelava, dobava in montaža čelnih obrob R.Š. 40 cm (frčade in streha). | m1 | 1 | 0 | 0
9 | Demontaža, odnos ter izdelava, dobava in montaža kap na požarnih zidovih R.Š. 66 cm. | m1 | 52 | 0 | 0
10 | Demontaža, odnos ter izdelava, dobava in montaža zidnih obrob R.Š. 40 cm. | m1 | 25 | 0 | 0
11 | Demontaža, odnos ter izdelava, dobava in montaža dimniških obrob R.Š. 66 cm. | m1 | 50.5 | 0 | 0
12 | Demontaža, odnos ter izdelava, dobava in montaža polic nad jaškom ravne strehe, R.Š. 50 cm. | m1 | 10.5 | 0 | 0
13 | Dobava in montaža PVC protimrčesne mrežice širine do 15 cm. | m1 | 92 | 0 | 0
14 | Dobava in montaža Cu vodobranov v dolžini 80 cm (po potrebi). | kos | 3 | 0 | 0
15 | Dobava in montaža Cu obrobe prehodov ventilacijsklih cevi skozi streho. | kos | 4 | 0 | 0
16 | Dobava in montaža ventilacijsklih cevi s kapo, dolžine do 100 cm. | kos | 4 | 0 | 0
17 | Dobava in montaža prehodov drogov za anteno cevi skozi streho. | kos | 1 | 0 | 0
18 | Začasna demontaža kupul ter ponovna montaža po končanih krovskih delih (dvig zaradi prezračevane strehe). Zaradi eventuelnega dviga strehe zaradi prezračevanja, obdelava notranje špalete pod kupulo ni predmet tega popisa del. | kos | 4 | 0 | 0
19 | Začasna demontaža strešnega okna ter ponovna montaža po končanih krovskih delih (dvig zaradi prezračevane strehe). Zaradi eventuelnega dviga strehe zaradi prezračevanja, obdelava notranje špalete strešnega okna ni predmet tega popisa del. | kos | 1 | 0 | 0
|  |  |  | SKUPAJ: | 0
II. | Krovska dela
1 | Odkrivanje strehe, krite z o opečnim bobrovcem ter morebitna odstranitev odkapne pločevine, kompletno s transportom na gradbiščno deponijo. | m2 | 570 | 0 | 0
2 | Demontaža letev s transportom na gradbiščno deponijo. | m2 | 570 | 0 | 0
3 | Dobava in polaganje paropropustne folije (cenovni razred Tyvec). Folija se montira v skladu z navodili proizvajalfva (medsebojno leplenje…). Teža folije min. 140g/m2. | m2 | 570 | 0 | 0
4 | Zamenjava dotrajanih špirovcev z novimi enakih dimenzij kot obstoječi. Obseg del se določi na licu mesta! | m3 | 1 | 0 | 0
5 | Dobava in montaža vzdolžnih 5/10 in 4/5 cm prečnih letev, ki so bakticidno premazane. | m2 | 570 | 0 | 0
6 | Dobava in montaža kosmatih desk kot podlaga za žlote. Deske so bakticidno premazane. | m2 | 10 | 0 | 0
7 | Dobava in pokrivanje strehe z opečno kritino bobrovec (cenovni razred Tondach) - dvojno kritje kompletno z rezanjem opeke ob žlotah, strešnih oknih, zidnih obrobah, požarnih zidovih… | m2 | 570 | 0 | 0
8 | Dobava in prekrivanje slemena z tipskimi opečnimi slemenjaki in slemensko - grebenskimi prezračevanimi trakovi. Prezračevanje v slemenu ! | m1 | 32 | 0 | 0
9 | Začasna demontaža, hranjenje ter ponovna montaža obstoječih kleparskih strešnih oken okvirnih dimenzi 50/60 cm.
| - demontaža | kom | 8 | 0 | 0
| - montaža | kom | 4 | 0 | 0
10 | Odvoz odpadnega materiala (streha - kritina, letve, pločevina, dimniki) s kamionom na trajno deponijo s plačilom taks deponije. | komp | 1 | 0 | 0
|  |  |  | SKUPAJ: | 0
III. | Dimniki
Zajetih 50% vseh dimnikov. Obseg se lahko tudi zmanjša!
1 | Izdelava delovnih odrov za sanacijo dimnikov. Odra so različnih višin! | kom | 5 | 0 | 0
2 | Demontaža AB dimniških plošč s transportom ruševin na gradbiščno deponijo.:
| - velikosti 160/70 cm | kom | 1 | 0 | 0
| - velikosti 70/70 cm | kom | 1 | 0 | 0
| - velikosti 120/70 cm | kom | 1 | 0 | 0
| - velikosti 240/70 cm | kom | 1 | 0 | 0
3 | Rušenje obstoječih dimnikov do nivoja pod špirovci s transportom ruševin na gradbiščno deponijo. Zajeto 50% vseh. | m3 | 8.7 | 0 | 0
4 | Dobava dimniške NF opeke in zidanje dimnikov enake oblike in velikosti kot obstoječi. | m3 | 5 | 0 | 0
5 | Zastičenje dimnikov s fino cementno malto | m2 | 30 | 0 | 0
6 | Izdelava novih dimniških plošč iz AB (opaž, armatura, beton, premaz bet. plošč). Plošča mora imeti odkapni nos, biti enakih dimenzij in izgleda kot obstoječa s tem, da je predhodno potrjena s strani ZVKDS OE Ljubljana. Dimenzije so okvirne!
| - velikosti 175/70 cm | kom | 1 | 0 | 0
| - velikosti 155/70 cm (dvojna dvignjena kapa). | kom | 1 | 0 | 0
| - velikosti 125/70 cm | kom | 1 | 0 | 0
| - velikosti 240/70 cm | kom | 1 | 0 | 0
7 | Čiščenje obstoječih dimniških kap ter komplet premaz z dvokomponentnoi visoko elastično cementno vezano vodotesno maso (nap. Hidrotes, Hidrostop… oz. podobnim materialom). Dimenzije so okvirne!
| - velikosti 260/70 cm | kom | 1 | 0 | 0
| - velikosti 195/70 cm | kom | 1 | 0 | 0
| - velikosti 155/70 cm | kom | 1 | 0 | 0
|  |  |  | SKUPAJ: | 0
C | RAZNA NEPREDVIDENA DELA
1 | 10% od vrednosti vseh popisanih del za razna nepredvidena dela, ki niso zajeta v tem popisu del. | € | 10% | 0 | 0
|  |  |  | SKUPAJ: | 0
REKAPITULACIJA:
A | FASADA
I. | Zidarska dela |  |  |  | 0
II. | Mizarska dela: |  |  |  | 0
III. | Ključavničarska dela: |  |  |  | 0
IV. | Kleparska dela |  |  |  | 0
V. | Slikopleskarska dela: |  |  |  | 0
|  |  |  | SKUPAJ: | 0
B | STREHA in DIMNIKI
I. | Kleparska dela |  |  |  | 0
II. | Krovska dela |  |  |  | 0
III. | Dimniki |  |  |  | 0
|  |  |  | SKUPAJ: | 0
C | RAZNA NEPREDVIDENA DELA |  |  |  | 0
|  |  |  | SKUPAJ: | 0
| SKUPAJ A + B + C : |  |  |  | 0