## Popis del
AMBROŽEV TRG 7 |  | Enota | Količina | Cena/enoto | Cena skupaj
Verzija: 1315/2013-4
KV pogoji k sanaciji ometov:
- | pred začetkom del na fasadi je potrebno temeljito preveriti stanje ometov s pretrkavanjem, omete, ki se
luščijo in podvotljena mesta je dopustno odstraniti, omete, ki so trdni, je potrebno ohraniti.
- | mesta ohranjenih ometov je potrebno označiti na kartografski podlogi (lahko tudi na fotografiji)
za potrebe monitoringa fasade tako ZVKDS, OE Ljubljana kot upravnika oz. lastnikov.
- | pri rekonstrukciji ometov je potrebno uporabiti mivko oziroma prodec (agregat) enak strukturi prvotnega
ometa, ter doseči finalno obdelavo, enako prvotni.
- | za popravilo ometa je potrebno pridobiti barvno in mineraloško ustrezen pesek. Vsa obnovitvena dela naj
bodo izvedena v enaki tehnologiji kot originalni del.
- | novi omet mora biti poravnan z linijo obstoječega zdravega ometa.
- | podrobni kulturnovarstveni pogoji za finalno obdelavo bodo podani na podlagi rezultatov raziskav in v času
obnove pripravljenih vzorcev ometa na fasadi ter opleska za fasado, ki jih bo potrdil konseravtor
ZVKDS, OE Ljubljana.
- | vsi instalacijski vodi na fasadsi morajo biti izvedeni podometno
- | po obnovi fasade je potrebno pridobiti soglasje zavoda k morebitnim nameščanjem oglasnih prvin ali svetil
na pročelju.vsi instalacijski vodi na fasadsi morajo biti izvedeni podometno
- | na fasadi ni dovočjeno nameščati elementov klimatskih naprav
- | kamnitih fasadnih prvin ni dovoljeno barvati, temveč le strokovno očistiti in restavrat. obnoviti poškodbe
A. J, Z, in S ulična fasada Ambrožev trg 7
I. Rušitvena in zidarska dela
1 | Pripravljalna dela, ki zajemajo naslednje postavke:
- plačilo vseh potrebnih taks za začasno prometno ureditev na javni površini in plačilo takse za začasno zaporo javne površine za čas izvedbe del
- signalizacija in osvetlitev gradbišča v času izvajanja del z izdelavo vseh načrtov – elaboratov začasne prometne ureditve, nadzor nad ureditvijo in zavarovanjem gradbišča ter pridobitev dovoljenja za zaporo
- gradbiščna ograja, kot fizična zapora
- zaščita pločnika oz. cestišča pred pričetkom del in čiščenje po končanih delih
- strošek izdelave varnostnega načrta ter strošek nadzora varnostnega inženirja
- priprava gradbišča za izdelavo projekta dovoza in odvoza z gradbišča in lokacijo začasne deponije materialov, ruševin, namestitev gradbenega in sanitarnega boksa
- ureditev gradbiščnega vodovodnega in elektro priključka z začasno gradbiščno omarico
- vsi potrebni transportni in ostali stroški
| (cena je fiksna, dodatna dela se ne priznajo) | kpl | 1 | 0 | 0
2 | Montaža, amortizacija za čas gradnje in demontaža kvalitetnega fasadnega odra, kompletno z zaščito s PVC juto, kvalitetnim sidranjem, višine do 11 m z izdelavo projekta in statičnega računa | m2 | 600 | 0 | 0
3 | Izdelava kvalitetnega dostopa na fasadni oder preko tipskih ugrajenih lestev na odru | kpl | 1 | 0 | 0
4 | Izdelava in montaža kvalitetnega transportnega jaška za dvig in spust materiala | kpl | 1 | 0 | 0
5 | Izdelava zaščitnega vodotesnega odra nad vhodom in ob strani vhoda v objekt v pritličju na Z in S strani za varen dostop v objekt | kom | 2 | 0 | 0
6 | Izdelava in montaža varnostnega lovilnega odra po celi dolžini objekta nad pritličjem v potrebni širini | m1 | 72 | 0 | 0
7 | Kvalitetna zaščita oken in vrat s PVC folijo za čas obnove fasade | m2 | 85 | 0 | 0
8 | Izdelava posnetka vseh poškodovanih okrasnih elementov na fasadi pred pričetkom del, ki bo služil pri obnovi – dodelavi novih ali poškodovanih elementov, ki morajo biti enakega izgleda, kot prvotni | kpl | 1 | 0 | 0
9 | Demontaža stare pločevine na vencih in okenskih policah s transportom na gradb. deponijo | m1 | 100 | 0 | 0
10 | Izdelava utorov dimenzij 5x5 do 8x8 cm in vgradnja PVC gibljivih cevi za instalacijske vode, ki potekajo vidno po fasadi in zametavanje utorov po položitvi skupno s potrebnim materialom in transporti | m1 | 140 | 0 | 0
11 | Demontaža, odstranitev raznih elementov na fasadi ter odnos na gradbiščno deponijo:
| - napisna tabla (se ohranijo) | kom | 4 | 0 | 0
| - konzola za zastavo | kom | 1 | 0 | 0
| - svetilke | kom | 2 | 0 | 0
| - kamera | kom | 1 | 0 | 0
12 | Odbijanje grobega in finega ometa ravne površine v vseh etažah do zdrave podlage skupno s transportom ruševin na gradb. deponijo | m2 | 525 | 0 | 0
| Obseg se bo določil po pretrkavanju oimeta. Odstraniti je potrebno vse neustrezne betonske plombe, nestabilne omete in profile robov samo na poškodovanih mestih do trdne podlage. Odstranjevanje se izvaja ročno, z lahkimi odkopnimi kladivi. | m2 | 525 | 0 | 0
13 | Spiranje fasade z vodo pod blagim pritiskom - pranje odbite fasade tako, da se odstrani vsa umazanija, odstopajoči delci in prah, po potrebi tudi ročno ščetkanje odbite površine. | m2 | 525 | 0 | 0
14 | Izdelava raznih šablon in vodil, ki so potrebna za popravilo profiliranih elementov na fasadi oz. izdelavo robov in fug:
| - šablone | kpl | 1 | 0 | 0
| - vodila | kpl | 1 | 0 | 0
15 | Izdelava novega grobega visokopropustnega oz. apnenega ometa, prilagojenega orginalnemu, z industrijskimi dodatki za boljšo obstojnost s predhodnim obrizgom ravnih površin v vseh etažah skupno z napravo malte ter vsemi transporti. | m2 | 465 | 0 | 0
16 | Izdelava novega industrijskega visokopropustnega oz. apnenega finega ometa, prilagojenega originalnemu, z zaribano površino ravnih površin v vseh etažah skupno z napravo malte ter vsemi transporti. | m2 | 465 | 0 | 0
17 | Dodatek na izdelavo fug v grobem in finem ometu v pritličju na J in Z strani objekta (izvedba dekorativnih ometov v obliki, enaki obstoječi. | m2 | 150 | 0 | 0
18 | Dodatek na sanirni grobi in fini omet višine 1,5 m nad coklom na J in Z delu objekta (omet s fugami) | m2 | 75 | 0 | 0
19 | Enako kot poz. 18., le dodatek višine 1,5 m na S fasadi | m2 | 25 | 0 | 0
20 | Izdelava novega grobega in finega sanirnega ometa na coklu – finalni omet grobe strukture, kot obstoječi, skupno z napravo malte ter vsemi transporti (cokel na Z in S fasadi) | m2 | 66 | 0 | 0
21 | Obnova kamnitih delov se izvede po sledečem postopku:
utrjevanje kamna, nedestruktivno čiščenje površinskih nečistoč, z izbrano metodo po preizkusu (visokotlačno parno čiščenje, poskus ročnega ščetkanja z mehkimi ščetkami, nizkotlačno nedestruktivno peskanje z medijem, mehkejšim od peskanega materiala…, odstranjevanjem neustreznih plomb, slabih in preparelih stikov med elementi in drugih nepotrebnih ostankov,
injektiranje in kitanje stikov, razpok in poškodb, demodelacija manjkajočih manjših delov v barvno ustrezni in paropropustni masi, utrjevanje in impregnacija pred nadaljnim proparanjem, vse po navodilih ZVKDS OE Ljubljana.
| - kompletni kamniti portal vhodnih vrat z vsemi elementi na Z fasadi dim. cca 300x400 cm | kom | 1 | 0 | 0
| - kamniti portal z vsemi elementi vhodnih vrat na S fasadi dim. 250x300 cm | kom | 1 | 0 | 0
| - kamnite erte oken na S fasadi dim. 130x100 cm | kom | 3 | 0 | 0
| - kamniti cokel na J fasadi | m2 | 16 | 0 | 0
22 | Obnova oz. popravilo raznih okrasnih fasadnih elementov s predhodnim pranjem pod blagim pritiskom, odstranitev nečistoč s štukature z nedestruktivno, izbrano metodo po preizkusu, odstranitvijo morebitnih neustreznih cementnih plomb in nestabilnih profiliranih robov samo na poškodovanih mestih do trdne podlage ročno, z dleti
ali skalpeli oz. nizkotlačnim peskanjem, utrjevanje robov profilacije, stikov in razpok, kitanje in domodelacijo poškodb je potrebno izvajati v skladu z ohranjenim originalom, z originalu prilagojeno paropropustno malto,
izdelavo replik odlitkov, montaža, kitanje stikov in izenačevanje površin, rekonstrukcija vseh manjkajočih profiliranih robov, vgradnja inox sider, vlečenje profilov, v grobem podložnem in finim izvlečnim slojem, izenačevanje površin
Pri popravilu uporabiti material kvalitetnega proizvajalca z atesti za ta dela, vse po navodilih ZVKDS OE Ljubljana:
| a) široki napuščni previsni konzolni venec (previs cca 80 cm) zelo profiliran pod napuščem v celotni dolžini J in Z fasade z več različnimi robovi in okroglinami | m1 | 53 | 0 | 0
| b) enako, kot poz. 22a, le venec z manj robovi in večjo okroglino na S fasadi | m1 | 17 | 0 | 0
| c) manjši večrobni venec nad pritličjem na J, Z in S fasadi z vsemi robovi dim. cca 15x30 cm | m1 | 67 | 0 | 0
| d) ravni venec dim. cca 25x3 cm na S fasadi nad kletjo | m1 | 16 | 0 | 0
| e) profilirane erte širine cca 15 cm pri oknih v I. nadstropju | m1 | 84 | 0 | 0
| f) enako, kot poz. 22e, le ravne erte pri oknih v pritličju | m1 | 102 | 0 | 0
| g) konzolne okenske police z več robovi in stranskima konzolama pri oknih v I. nadstropju | m1 | 20 | 0 | 0
23 | Zidarska pomoč pri montaži odkapne pločevine na okenskih policah in vencih | m1 | 115 | 0 | 0
24 | Čiščenje gradbišča med in po končanih delih ter nakladanje in odvoz ruševin na trajno deponijo s plačilom vseh taks in prispevkov | kpl | 1 | 0 | 0
| Skupaj I. Rušitvena in zidarska dela |  |  |  | 0
II. Kleparska dela
1 | Izdelava, dobava in montaža cinkotit obrobe venca nad pritličjem v enaki širini in obliki, kot obstoječa obroba
|  | m1 | 67 | 0 | 0
2 | Izdelava, dobava in montaža cinkotit okenskih polic pri oknih v I. nadstropju širine cca 30 cm
|  | m1 | 30 | 0 | 0
3 | Enako, kot poz. 26., le okenske police širine cca 20 cm pri oknih v pritličju | m1 | 24 | 0 | 0
4 | Izdelava, dobava in montaža CU odtočnih cevi Ф 12,5 cm skupno z objemkami in pritrditvijo | m1 | 25 | 0 | 0
5 | Izdelava, dobava in montaža CU kolen Ф 12,5 cm | kom | 6 | 0 | 0
6 | Enako, kot poz. 29., le odtočnih žlebnih kotličkov | kom | 3 | 0 | 0
7 | Dobava in montaža LTŽ vertikalnih odtočnih cevi pri spodnjem delu odtokov višine 150 cm skupno z izvedbo priključka na vertikalni odtok in peskolovec | kom | 3 | 0 | 0
| Skupaj II. Kleparska dela |  |  |  | 0
III. Ključavničarska dela
1 | Izdelava in dobava nove RF mreže na kletno okno dim. 60x40 cm skupno z montažo ("J" fasada). | kom | 1 | 0 | 0
2 | Ključavničarsko popravilo kovinskih rešetk na kletnih oknih na S. fasadi dim. 95x65 cm ("S" fasada). | kom | 3 | 0 | 0
3 | Izdelava in montaža trokrake RF historično oblikovane konzole za zastavo na "J" in "S" fasadi. | kom | 3 | 0 | 0
| Skupaj III. Ključavničarska dela |  |  |  | 0
IV. Mizarska dela
1 | Mizarsko popravilo obstoječih dvokrilnih masivnih lesenih vhodnih vrat z nadsvetlobo na Z fasadi dim. 230x310 cm in sicer:
| demontaža, mehanska in kemična odstranitev starih premazev, mizarsko popravilo, kitanje poškodovanih mest, brušenje, premaz (luženje, oljenje), popravilo okovja, montaža | kom | 1 | 0 | 0
2 | Enako, kot predhodna postavka, le obdelava vrat dim. 200x250 cm na S fasadi. V ceni zajeta zamenjava stekla z kaljenim: | kom | 1 | 0 | 0
3 | Demontaža obstoječih škatlastih dvokrilnih oken, odnos na deponijo ter izdelava, dobava in montaža novih lesenih škatlastih oken, enakega izgleda in dimenzij, kot obstoječa. Okna so finalno opleskana v tonu, ki ga določi ZVKDS oe Ljubljana, na zunanjih krilih zastekljena z enojnim steklom, na notraji s termopanom K=1,1 (plin). V ceni zajeta tudi izdelava delavniških rizb, notranjih lesenih polic, oliv...!
| - okno dimenzij 105/150 cm | kom | 38 | 0 | 0
4 | - obstoječe okno dim. 165x150 cm se na S fasadi zamenja z ožjim oknom enakih dimenzij kot so ostala obstoječa okna v tej etaži (105/150 cm). V ceni zajeta tudi zazidava odvečne odprtine z NF opeko in zidarska (groba in fina) obdelava špalet oz. zazidanega dela. | komp | 1 | 0 | 0
5 | - dvokrilno škatlasto okno na frčadi okvirnih dimenzij 80x100 cm | kom | 3 | 0 | 0
6 | - kletna enojna okna na "S" fasadi okvirnih dimenzij 90x60 cm. | kom | 3 | 0 | 0
| Skupaj IV. Mizarska dela |  |  |  | 0
V. Slikopleskarska dela
1 | Dvakratno slikanje novoometanih fasadnih površin s silikatno barvo v dveh tonih s predhodno impregnacijo po navodilih proizvajalca ter barvni študiji in navodilih ZVKDS, OE Ljubljana, (F = 1,2) | m2 | 565 | 0 | 0
2 | Enako, kot poz. 41., le slikanje grobo ometanega cokla fasade | m2 | 68 | 0 | 0
3 | Dvakratna impregnacija kamnitih elementov (cokel, portali, erte) s paropropustnim vodoodbojnim premazom v brezbarvnem tonu, po navodilih ZVKDS OE Ljubljana. BREZ VIZUALNEGA UČINKA! | m2 | 55 | 0 | 0
4 | Čiščenje, antikorozijska zaščita in 2x pleskanje kovinskih rešetk na kletnih oknih ter drugih železnih delov s premazom na epoksidni oz. polivretanski podlagi | m2 | 15 | 0 | 0
| Skupaj V. Slikopleskarska dela |  |  |  | 0
VI. Razna ostala dela
1 | Obnovitev, morebitno popravilo ter ponovna montaža napisnih tabel. | kom | 4 | 0 | 0
2 | Enako, kot predhodna postavka, le kamera | kom | 1 | 0 | 0
3 | Dobava in montaža novih historičnih svetilk pri vhodnem kamnitem portalu. Tip oz. obliko določi ZVKDS OE Ljubljana. | kom | 2 | 0 | 0
4 | Zidarska obdelava notranjih okenskih špalet po montaži oken z grobo in fino malto, s potrebni kitanjem in glajenjem površin ter slikopleskarskimi deli v območju okenskih špalet.
| Možnost izvedbe z mavčno kartonskimi ploščami. Postopek se določi naknadno! | m1 | 226 | 0 | 0
5 | Dvakratno slikanje s predhodno izravnavo sten ob oknih na notranji strani po zamenjavi oken v pasu cca 1m ob in nad ter pod okni | m2 | 220 | 0 | 0
6 | Izdelava nove lesene kletne lopute dim. 65x90 cm finalno obdelane skupno z montažo in odstranitvijo stare na Z fasadi | kom | 1 | 0 | 0
7 | Zidarsko popravilo vhodnega polkrožnega podesta skupno s stopnicami dim. 450x260 cm izdelanega iz porfida ter končni zaščitni premaz
|  | kpl | 1 | 0 | 0
| Skupaj VI. Razna ostala dela |  |  |  | 0
B. "J" dvoriščna fasada Ambrožev trg 7
I. Rušitvena in zidarska dela
1 | Pripravljalna dela, ki zajemajo naslednje postavke: | kpl | 1 | 0 | 0
- gradbiščna ograja, kot fizična zapora
- zaščita tal pred pričetkom del in čiščenje po končanih delih
- strošek izdelave varnostnega načrta ter strošek nadzora varnostnega inženirja
- vsi potrebni transportni in ostali stroški
(cena je fiksna, dodatna dela se ne priznajo)
2 | Montaža, amortizacija za čas gradnje in demontaža kvalitetnega fasadnega odra, kompletno z zaščito s PVC juto, kvalitetnim sidranjem, višine do 8 m z izdelavo projekta in statičnega računa | m2 | 175 | 0 | 0
3 | Izdelava kvalitetnega dostopa na fasadni oder preko tipskih ugrajenih lestev na odru | kpl | 1 | 0 | 0
4 | Izdelava in montaža kvalitetnega transportnega jaška za dvig in spust materiala | kpl | 1 | 0 | 0
5 | Izdelava zaščitnega vodotesnega odra nad vhodom in ob strani vhoda v objekt v pritličju na S in V strani za varen dostop v objekt | kom | 2 | 0 | 0
6 | Izdelava in montaža varnostnega lovilnega odra po celi dolžini objekta nad pritličjem v potrebni širini | m1 | 23 | 0 | 0
7 | Kvalitetna zaščita oken in vrat s PVC folijo za čas obnove fasade | m2 | 25 | 0 | 0
8 | Demontaža odtočnih cevi s transportom na gradb. deponijo | m1 | 9 | 0 | 0
9 | Izdelava utorov dimenzij 5x5 do 8x8 cm in vgradnja PVC gibljivih cevi za instalacijske vode, ki potekajo vidno po fasadi in zametavanje utorov po položitvi skupno s potrebnim materialom in transportom | m1 | 25 | 0 | 0
10 | Demontaža, odstranitev raznih elementov (tabel) na fasadi ter hranba do ponovne montaže. | kom | 1 | 0 | 0
11 | Odbijanje grobega in finega ometa ravne površine v vseh etažah do zdrave podlage skupno s transportom ruševin na gradb. Deponijo. V količini zajeti tudi oboki.
| Obseg se bo določil po pretrkavanju oimeta. Odstraniti je potrebno vse neustrezne betonske plombe, nestabilne omete in profile robov samo na poškodovanih mestih do trdne podlage. Odstranjevanje se izvaja ročno, z lahkimi odkopnimi kladivi. | m2 | 98 | 0 | 0
12 | Spiranje fasade z vodo pod blagim pritiskom - pranje odbite fasade tako, da se odstrani vsa umazanija, odstopajoči delci in prah, po potrebi tudi ročno ščetkanje odbite površine. | m2 | 98 | 0 | 0
13 | Izdelava novega grobega visokopropustnega oz. apnenega ometa, prilagojenega originalnemu, z industrijskimi dodatki za boljšo obstojnost s predhodnim cementnim obrizgom ravnih površin v vseh etažah skupno z napravo malte ter vsemi transporti | m2 | 86 | 0 | 0
14 | Izdelava novega industrijskega finega visokopropustnega paropropustnega oz. apnenega ometa, prilagojenega originalnemu, z zaribano površino ravnih površin v vseh etažah skupno z napravo malte ter vsemi transporti | m2 | 86 | 0 | 0
15 | Izdelava novega grobega in finega sanirnega ometa na coklu – finalni omet grobe strukture, skupno z napravo malte ter transporti, višina cokla 1,0 m | m2 | 12 | 0 | 0
16 | Grobo in fino čiščenje kamnitih stebrov z vsemi poudarki z vodnim pranjem pod pritiskom in ščetkanjem, popravilom in obnovo fug ter okruškov ter končnim hidrofobnim premazom. Stebri okvirnih dimenzij do 50/50/220 cm. | komp | 3 | 0 | 0
17 | Doplačilo za izvedbo obokanih stropov v enaki obliki kot obstoječi. | m2 | 40 | 0 | 0
18 | Popravilo oz. obnova polkrožnega napuščnega venca širine cca 120 cm z vsemi potrebnimi deli, rabiciranjem, grobim in finim ometom s specialno malto | m1 | 12 | 0 | 0
19 | Čiščenje gradbišča med in po končanih delih ter nakladanje in odvoz ruševin na trajno deponijo s plačilom vseh taks in prispevkov | kpl | 1 | 0 | 0
| Skupaj I. Rušitvena in zidarska dela |  |  |  | 0
II. Kleparska dela
1 | Izdelava, dobava in montaža cinkotit okenskih polic pri novih polkrožnih oknih širine do 15 cm (okna so brez špalete). | m1 | 8 | 0 | 0
2 | Izdelava, dobava in montaža CU odtočnih cevi Ф 12,5 cm skupno z objemkami in pritrditvijo | m1 | 7 | 0 | 0
3 | Izdelava, dobava in montaža CU kolen Ф 12,5 cm | kom | 2 | 0 | 0
4 | Enako, kot poz. 119., le CU odtočnih žlebnih kotličkov. | kom | 1 | 0 | 0
5 | Dobava in montaža LTŽ vertikalnih odtočnih cevi pri spodnjem delu odtokov višine 150 cm skupno z izvedbo priključka na vertikalni odtok in peskolovec | kom | 1 | 0 | 0
| Skupaj II. Kleparska dela |  |  |  | 0
III. Mizarska dela
1 | Izdelava, dobava in montaža novih lesenih oken polkrožne oblike, enakega izgleda, kot obstoječa finalno opleskana z lazurnim premazom v barvi, kot okna na fasadi, zastekljena z izolacijskim steklom K = 1,1 (plin) skupno z demontažo starih in montažo novih po »suhomontažnem« postopku, okno dim. 380x200 cm | kom | 2 | 0 | 0
| Skupaj III. Mizarska dela |  |  |  | 0
IV. Slikopleskarska dela
1 | Dvakratno slikanje novoometanih fasadnih površin s silikatno barvo v dveh tonih s predhodno impregnacijo po navodilih proizvajalca ter barvni študiji in navodilih ZVKDS, OE Ljubljana. | m2 | 98 | 0 | 0
2 | Enako, kot poz. 124., le slikanje grobo ometanega cokla fasade | m2 | 11 | 0 | 0
3 | Dvakratna impregnacija kamnitih arkadnih stebrov s paropropustnim vodoodbojnim premazom v brezbarvnem tonu. Okvirna dimenzija stebrov je 50/50/20 cm. BREZ VIZUALNEGA UČINKA! | komp | 3 | 0 | 0
4 | Čiščenje in obnova opleska vseh obstoječih lesenih oken in vrat ter glav špirovcev z 2x lazurnim premazom | m2 | 48 | 0 | 0
5 | Čiščenje, ter temeljno in finalno barvanje kovinskih vrat okvirnih dimenzij 90/180 cm. | komp | 1 | 0 | 0
6 | Čiščenje, ter temeljni in finalni premaz raznih kovinskih elementov (kovinske vezi, sidra…) | komp | 1 | 0 | 0
| Skupaj IV. Slikopleskarska dela |  |  |  | 0
V. Razna ostala dela
1 | Zaščita obstoječih toplovodnih cevi za čas del. | m1 | 18 | 0 | 0
2 | Dvakratno slikanje s predhodno izravnavo sten ob oknih na notranji strani po zamenjavi oken v pasu cca 1m ob in nad ter pod okni | m2 | 38 | 0 | 0
| Skupaj V. Razna ostala dela |  |  |  | 0
C. Obnova strehe Ambrožev trg 7
I. Rušitvena, zidarska in tesarska dela
1 | Montaža motorne lestve in uporaba za čas del | kpl | 1 | 0 | 0
2 | Previdna odstranitev stare strešne kritine (bobrovec), deponiranje na podstrešju za kasnejše ponovno pokrivanje; na deponijo se odstranijo samo poškodovane opeke (do 30%) | m2 | 710 | 0 | 0
3 | Odstranitev stare pločevinaste kritine s transportom na gradb. deponijo | m2 | 42 | 0 | 0
4 | Odstranitev starih letev in opaža pod pločevino s transportom na grad. deponijo | m2 | 760 | 0 | 0
5 | Demontaža vseh ostalih kleparskih del na strehi in transport na grad. deponijo (obrobe, žlebovi, snegolovi) | m1 | 210 | 0 | 0
6 | Manjša zidarska popravila dimnikov nad streho; čiščenje reg, popravilo fug ter zaščitni hidrofobni premaz | m2 | 28 | 0 | 0
7 | Čiščenje ter krpanje poškodb na dimniških kapah s sanirnimi materiali ter končni zaščitni premaz, obračun po tlorisu kap | m2 | 6 | 0 | 0
8 | Dobava materiala ter zamenjava preperelih špirovcev, opor, leg in podvlak, ki so poškodovani zaradi zamakanja strehe, elementi morajo biti enakih dimenzij, kot obstoječi, skupno s proti glivično impregnacijo | m3 | 18 | 0 | 0
9 | Dobava materiala ter pribijanje kosmatega opaža deb. 22 mm na špirovce pod pločevino, opaž impregniran s proti glivičnim premazom | m2 | 105 | 0 | 0
10 | Dobava letev 3x5 cm ter pribijanje na razdaljo 15 cm za kritje z bobrovcem | m2 | 710 | 0 | 0
11 | Dobava in montaža vzdolžnih letev na špirovce za dosego prezračevalnega prostora, letve dim. 5x8 cm | m2 | 750 | 0 | 0
12 | Dobava in polaganje paropropustne folije na špirovce, kot rezervna kritina po celi površini | m2 | 750 | 0 | 0
13 | Dobava in pritrjevanje PVC mrežice v kapu, kot zaščita pred vdori ptic | m1 | 92 | 0 | 0
14 | Nakladanje ruševin na prevozno sredstvo in transport na trajno deponijo skupno s plačilom taks in prispevkov ter končno čiščenje po končanih delih | kpl | 1 | 0 | 0
| Skupaj I. Rušitvena, zidarska in tesarska dela |  |  |  | 0
II. Krovska dela
Opomba:
Kritina sega od žlebu do slemena, obrez odkapne pločevine! Tudi ostala pločevina (zidne obrobe, žlote…) naj bo čim manj vidna!
1 | Ponovno pokrovanje z obstoječim bobrovcem, deponiranim na podstrešju z uporabo samo zdravih – nepoškodovanih (v ceni tudi rezanje) | m2 | 500 | 0 | 0
2 | Dobava in polaganje nove strešne kritine – bobrovec v opečno rdeči barvi (garancija min. 30 let) enake oblike, kot obstoječi, v ceni zajeti tudi vsa potrebna rezanja in zaključke skupno z vsemi transportnimi stroški | m2 | 296 | 0 | 0
3 | Dobava in polaganje slemenjakov in grebenjakov z enakimi elementi, kot kritina (barva, kvaliteta) skupno z zaključnimi elementi, veznim materialom in vsemi transporti | m1 | 76 | 0 | 0
4 | Dobava, izdelava in polaganje nove Cu zidne obrobe ob kukerlih in po spoju s sosednjo zgradbo položene na opaž z vsemi zaključki. | m2 | 45 | 0 | 0
| Skupaj II. Krovska dela |  |  |  | 0
III. Kleparska dela
1 | Dobava in montaža linijskega snegolova iz CU pločevine (3 trakovi). | m1 | 166 | 0 | 0
2 | Dobava in montaža zidne kape iz CU pločevine na požarnem zidu v enaki obliki in širini, kot obstoječa | m1 | 25 | 0 | 0
3 | Dobava in montaža dimniške obrobe iz CU pločevine R.Š. 60 cm | m1 | 19 | 0 | 0
4 | Enako, kot poz. 181., le zidne obrobe ob kukerlih | m1 | 12 | 0 | 0
5 | Dobava in montaža visečih polkrožnih CU žlebov R.Š. 33 cm skupno s CU kljukami | m1 | 94 | 0 | 0
6 | Dobava in montaža CU vogalnih zaključkov z zaščitnim robom | kom | 6 | 0 | 0
7 | Dobava in montaža CU žlote R.Š. 60 cm položene na lesen opaž | m1 | 18 | 0 | 0
| Skupaj III. Kleparska dela |  |  |  | 0
IV. Ostala razna dela
1 | Dobava in montaža tipskih strešnih Velux bivalnih oken okvirnih dim. 80x120 cm skupno s CU obrobami in termopan steklom proti toči (dvoriščna stran strehe). | kom | 3 | 0 | 0
2 | Dobava in montaža enojnih strešnih oken okvirnih dim. 60x80 cm, zastekljenih z žičnim steklom in CU obrobami | kom | 5 | 0 | 0
3 | Temeljito popravilo stranic kukerlov na Z strehi, okvirnih dim. 130x150x200 cm, odstranitev stare obloge, izdelava lesene podkonstrikcije, toplotna izolacija Novoterm 10 cm, montaža Farmacel plošč ter finalno pleskanje | kom | 3 | 0 | 0
| Skupaj IV. Ostala razna dela |  |  |  | 0
D. Razna dela
I. 10% za nepredvidena dela
1 | 10% od vrednosti vseh popisanih del za razna nepredvidena dela, ki niso predmet te ponudbe | € | 10% | 0 | 0
| Skupaj I. 10% za nepredvidena dela |  |  |  | 0
REKAPITULACIJA:
A. J, Z, in S ulična fasada Ambrožev trg 7
| I. Rušitvena in zidarska dela |  |  |  | 0
| II. Kleparska dela |  |  |  | 0
| III. Ključavničarska dela |  |  |  | 0
| IV. Mizarska dela |  |  |  | 0
| V. Slikopleskarska dela |  |  |  | 0
| VI. Razna ostala dela |  |  |  | 0
| Skupaj A. J, Z, in S ulična fasada Ambrožev trg 7 |  |  |  | 0
B. "J" dvoriščna fasada Ambrožev trg 7
| I. Rušitvena in zidarska dela |  |  |  | 0
| II. Kleparska dela |  |  |  | 0
| III. Mizarska dela |  |  |  | 0
| IV. Slikopleskarska dela |  |  |  | 0
| V. Razna ostala dela |  |  |  | 0
| Skupaj B. "J" dvoriščna fasada Ambrožev trg 7 |  |  |  | 0
C. Obnova strehe Ambrožev trg 7
| I. Rušitvena, zidarska in tesarska dela |  |  |  | 0
| II. Krovska dela |  |  |  | 0
| III. Kleparska dela |  |  |  | 0
| IV. Ostala razna dela |  |  |  | 0
| Skupaj C. Obnova strehe Ambrožev trg 7 |  |  |  | 0
D. Razna dela
| I. 10% za nepredvidena dela |  |  |  | 0
| Skupaj D. Razna dela |  |  |  | 0
| S K U P A J A + B + C + D : |  |  |  | 0