## REKAPITULACIJA
Popisov del ni dovoljeno vsebinsko spreminjati ali kakorkoli posegati v njih
SKUPNA REKAPITULACIJA
I. | LITIJSKA CESTA (FAZE 1.4; 1.5 IN 2.1) |  |  | 0
II. | CESTA V KOSTANJ (FAZA 2.2) |  |  | 0
|  |  | SKUPAJ | 0
|  |  | DDV | 0
|  | SKUPAJ Z DDV |  | 0

## LitijskaC
objekt in lokacija:
Litijska cesta (Faze 1.4, 1.5 in 2.1)
investitor :
MESTNA OBČINA LJUBLJANA
Mestni trg 1, Ljubljana
ELEKTRO LJUBLJANA d.d.
Slovenska 58, 1000 Ljubljana
|  | V popisu del upoštevano nadkritje EKK trase na področju urejanja - 50 cm do temena EKK bloka (80 cm - 30 cm ustroja cestišča) |  |  |  | Popisov del ni dovoljeno vsebinsko spreminjati ali kakorkoli posegati v njih
|  | POPIS GRADBENO OBRTNIŠKIH DEL | enota |  | količina | cena/enoto (€) | vrednost | Skupaj
A |  | PRIPRAVLJALNA DELA | [5 empty] | 0
Pripravljalna dela se sestojijo iz izdelave plana del za izvedbo kabelske kanalizacije, študije in načrta prometne ureditve začasnih zapor, pridobitev ustreznih soglasij, postavitev in odstranitev potrebne signalizacije, nadzorom nad izvedbo zapor in vse ostale aktivnosti za ureditev začasnih zapor. Stroški prispevkov za uporabo javnih površin in stroški objave v časopisih in radiju se obračunavajo posebej.
| 1 | Zakoličba obstoječih vodov | kpl |  | 2 |  | 0
| 2 | Izdelava načrta prometne signalizacije za zaporo posameznih delov cest in pločnikov | ocena |  | 0 |  | 0
| 3 | Dvakratna polovična zapora ceste | ocena |  | 0 |  | 0
B |  | GRADBENA DELA
| I. | RUŠITVENA IN UREDITVENA DELA | [5 empty] | 0
| 1 | Rušenje betonskih cestnih robnikov in temeljev robnikov z nakladanjem in odvozom robnikov na začasno deponijo, rušenega materiala pa na stalno deponijo. | m1 |  | 0 |  | 0
| 2 | Rušenje betonskih nizkih robnikov pločnikov in temeljev robnikov z nakladanjem in odvozom robnikov na začasno deponijo, rušenega materiala pa na stalno deponijo. | m1 |  | 0 |  | 0
| 3 | Rezanje asfalta pločnikov deb. Ddo 10 cm z nakladanjem in odvozom na stalno deponijo. | m1 |  | 0 |  | 0
| 4 | Rezanje asfalta ceste deb. do 20 cm z nakladanjem in odvozom na stalno deponijo. | m1 |  | 0 |  | 0
| 5 | Rušenje asfalta pločnikov deb. Do 10 cm z nakladanjem in odvozom na stalno deponijo. | m2 |  | 0 |  | 0
| 6 | Rušenje asfalta cestnih površin deb. do 20 cm z nakladanjem in odvozom na stalno deponijo. | m2 |  | 0 |  | 0
| 7 | Rušenje delov sten obstoječih jaškov in delov sten TP za prehod kanalov | m3 |  | 0 |  | 0
| 8 | Sekanje dreves vključno z izvlačenjem panja in odvozom drevesa na stalno deponijo | kpl |  | 0 |  | 0
| 9 | Nakladanje in odvoz različnega materiala na stalno deponijo - ocena | m3 |  | 0 |  | 0
| II. | ZEMELJSKA DELA | [5 empty] | 0
Vsa izkopna dela in transporti izkopanih materialov se obračunavajo po prostornini zemljine v raščenem stanju . Vsa nasipna dela se obračunajo po prostornini zemljine v vgrajenem stanju . Obračun je izveden na osnovi dejansko izvedenih del s pomočjo prečnih profilov pred in po izvedenih delih.
| 1 | Odriv humusa za kanalizacijo na rob bodočega izkopa v debelini 10 cm za kasnejše zasipanje. | m3 |  | 0 |  | 0
| 2 | Strojni zkop zemljine v III. - IV. Kat. za kabelsko kanalizacijo in jaške z odmetavanjem na rob izkopa za kasnejše zasipanje. | m3 |  | 895.87 |  | 0
| 3 | Ročni izkop zemljine v III. - IV. Kat. za kanalizacijo na mestih prehodov drugih kanalizacijskih vodov z odmetavanjem na rob izkopa za kasnejše zasipanje. | m3 |  | 10 |  | 0
| 4 | Planiranje dna izkopa za kanalizacijo v natančnosti 3 cm | m2 |  | 513.29 |  | 0
| 5 | Dobava in polaganje kanalizacijskih trdih pvc cevi vključno z materialom za stikovanje in distančnimi kosi f 160 | m1 |  | 3242 |  | 0
| 6 | Dobava in polaganje kanalizacijskih trdih pvc cevi vključno z materialom za stikovanje in distančnimi kosi f 125 | m1 |  | 89.6 |  | 0
| 7 | Dobava in polaganje kanalizacijskih PEHD cevi vključno z materialom za stikovanje in distančnimi kosi dvojček f 50 | m1 |  | 672.7 |  | 0
| 8 | Dobava in polaganje opozorilnega traku elektroinstalacij | m1 |  | 1986.2 |  | 0
| 9 | Zasip kanalizacijske mreže z zemljino, vključno z razgrinjanjem, planiranjem in utrjevanjem po plasteh do potrebne trdnosti. | m3 |  | 619.17 |  | 0
| 10 | Zasip kanalizacijske mreže s tamponskim materialom kot podlaga asfaltnih površin, vključno z razgrinjanjem, planiranjem in utrjevanjem po plasteh do potrebne trdnosti. | m3 |  | 0 |  | 0
| 11 | Zasip kanalizacijske mreže s humusom v debelini 10 cm, vključno z razgrinjanjem, planiranjem in zatrajevanjem. | m3 |  | 0 |  | 0
| 12 | Nakladanje in odvoz viška izkopanega materiala na stalno deponijo. Obračun odvoza materiala po raščenem stanju. | m3 |  | 286.69 |  | 0
| III. | ZIDARSKA DELA | [5 empty] | 0
| 1 | Izdelava naklonskega estriha dna jaška v nagibu 1% štiristransko vključno s končnim zaribavanjem in oblikovanjem mulde. | m2 |  | 30.72 |  | 0
| 2 | Vgradnja obstoječih cestnih robnikov standardnih dimezij vključno s pripravo temeljne podloge iz betona C 15/20 šir. 30 cm in stičenjem robnikov s fino cementno malto. | m1 |  | 0 |  | 0
| 3 | Vgradnja obstoječih robnikov pločnikov standardnih dimezij vključno s pripravo temeljne podloge iz betona C 15/20 20 šir. 20 cm in stičenjem robnikov s fino cementno malto. | m1 |  | 0 |  | 0
| 4 | Polaganje tlakovcev standardnih dimezij vključno s pripravo temeljne podloge deb. 10 cm iz betona C 8/12 in stičenjem tlakovcev. | m2 |  | 0 |  | 0
| 5 | Zidarsko zapiranje odprtin pri prehodu cevi skozi stene jaškov in ostalih prehodov s finalno obdelavo v vodotesni izvedbi. Obračun po m2 prvotne odprtine za prehod cevi. Cementna malta z dodatkom "MAPEI" IDROSILEX ali podobno | m2 |  | 5.06 |  | 0
| 6 | Začasno opiranje in zaščita cevi križanja z obstoječimi vodi izvedena s plohi, tramovi za premostitev in vsem ostalim potrebnim materialom za podkop in izvedbo elektro kabelske kanalizacije | kpl |  | 5 |  | 0
| 7 | Nepredvidena dela VK delavec- ocena | ur |  | 49 |  | 0
| 8 | Nepredvidena dela KV delavec- ocena | ur |  | 49 |  | 0
| 9 | Nepredvidena dela PK delavec- ocena | ur |  | 49 |  | 0
| 10 | Nepredvidena dela NK delavec- ocena | ur |  | 49 |  | 0
| 11 | Čiščenje med in po gradnji | m2 |  | 2979.3 |  | 0
| IV. | BETONERSKA DELA | [5 empty] | 0
| 1 | Ročno vgrajevanje betona v nearmirane konstrukcije preseka 0.08-0.12 m3/m2-m1. Beton iz naravne prane frakcije 0-30 zemeljsko vlažen beton C 12/15, za vgradnjo podložnega betona pri temeljih ploščah jaškov | m3 |  | 2.69 |  | 0
| 2 | Ročno vgrajevanje betona v nearmirane konstrukcije preseka nad 0,30 m3/m2-m1. Beton iz naravne prane frakcije 0-30 zemeljsko vlažen beton C 15/20, za obbetoniranje kanalizacijskih cevi f 50, cevi f 125 in cevi f 160 | m3 |  | 174.45 |  | 0
| 3 | Strojno vgrajevanje betona v armirane konstrukcije preseka 0.20 m3/m2-m1. Beton iz naravne prane frakcije 0-30 plastičen beton C 25/30, za vgradnjo temeljne plošče, sten in vrhnje plošče jaška za kanalizacijo. Stene in plošči debeline 20 cm, stene vstopa deb 15 cm | m3 |  | 25.68 |  | 0
| 4 | Ročno vgrajevanje betona v nearmirane konstrukcije preseka 0.12-0.30 m3/m2-m1. Beton iz naravne prane frakcije 0-30 zemeljsko vlažen beton C 25/30, za vgradnjo začasne plasti betona pred asfaltiranjem, vključno s PVC ločilno folijo. | m3 |  | 0 |  | 0
| V. | ŽELEZOKRIVSKA DELA | [5 empty] | 0
| 1 | Dobava, rezanje, krivljenje in polaganje srednje zahtevne armature S 500 - do f 12 | kg |  | 1455.09 |  | 0
| 2 | Dobava, rezanje, krivljenje in polaganje srednje zahtevne armature S 500 - nad f 14 | kg |  | 0 |  | 0
| 3 | Dobava, rezanje, krivljenje in polaganje armaturnih mrež S 500 | kg |  | 828.3 |  | 0
| VI. | TESARSKA DELA | [5 empty] | 0
| 1 | Opaženje, razopaženje, opiranje in čiščenje za opaž temeljne plošče, robovi višine 20 cm | m2 |  | 8.83 |  | 0
| 2 | Opaženje, razopaženje, opiranje in čiščenje za opaž AB sten jaška in zunanjega robu plošče. | m2 |  | 156.36 |  | 0
| 3 | Opaženje, razopaženje, podpiranje in čiščenje za opaž ravne armiranobetonske plošče jaška. | m2 |  | 13.92 |  | 0
| 4 | Opaženje, razopaženje, podpiranje in čiščenje za opaž škatel nadvišanja jaškovnih pokrovov. | m2 |  | 10.08 |  | 0
| 5 | Opaženje, razopaženje, opiranje in čiščenje škatel za prehod kanalizacijskih cevi | m2 |  | 40.48 |  | 0
| VII. | ASFALTERSKA DELA | [5 empty] | 0
| 1 | Dobava in vgradnja asfaltnega nosilnega sloja debeline prvotnega vozišča 8 cm vključno s pripravo podlage in zaključki ob pokrovih jaškov | m2 |  | 0 |  | 0
| 2 | Dodatno za vsak 1 cm nosilnega sloja | m2 |  | 0 |  | 0
| 3 | Dobava in vgradnja asfaltnega obrabnega sloja debeline 4 cm vključno s pripravo podlage in zaključki ob pokrovih jaškov in obrobah ter dodatnim materialom in vsemi preddeli | m2 |  | 0 |  | 0
| 4 | Dodatno za vsak 1 cm obrabnega sloja | m2 |  | 0 |  | 0
C |  | OBRTNIŠKA DELA
| I. | KLUČAVNIČARSKA DELA | [5 empty] | 0
| 1 | Dobava in montaža kovinskega tipskega težkega enojnega pokrova z vgradnjo ležišča pokrova in naknadnim vstavljanjem pokrovov. Pokrov dimenzij 60 x 60 cm tip ERMATIC. | kpl |  | 0 |  | 0
| 2 | Dobava in montaža kovinskega tipskega težkega dvojnega pokrova z vgradnjo ležišča pokrova in naknadnim vstavljanjem pokrovov. Pokrov dimenzij 130(2) x 60 cm tip ERMATIC. | kpl |  | 6 |  | 0
| 3 | Dobava in montaža TEGRAD nosilnih soh za kable kompletno z vsemi montažnimi deli in materialom | kpl |  | 6 |  | 0
D |  | ELEKTROINSTALACIJSKA DELA
| I. | OZEMLJITEV | [5 empty] | 0
| 1 | Dobava in montaža cinkanega valjanca (FeZn) 25x4mm v kabelsko kanalizacijo in jaške. | m1 |  | 1087.76 |  | 0
| 2 | Dobava in montaža križnih spojk za spajanje cinkanega valjanca (FeZn) 25x4mm v kabelsko kanalizacijo in jaške. | kpl |  | 88.14 |  | 0
A |  | PRIPRAVLJALNA DELA
|  |  |  | PRIPRAVLJALNA DELA SKUPAJ |  |  |  | 0
B |  | GRADBENA DELA
| I. | RUŠITVENA IN UREDITVENA DELA | [5 empty] | 0
| II. | ZEMELJSKA DELA | [5 empty] | 0
| III. | ZIDARSKA DELA | [5 empty] | 0
| IV. | BETONERSKA DELA | [5 empty] | 0
| V. | ŽELEZOKRIVSKA DELA | [5 empty] | 0
| VI. | TESARSKA DELA | [5 empty] | 0
| VII. | ASFALTERSKA DELA | [5 empty] | 0
|  |  |  | GRADBENA DELA SKUPAJ |  |  |  | 0
C |  | OBRTNIŠKA DELA
| I. | KLUČAVNIČARSKA DELA | [5 empty] | 0
|  |  |  | OBRTNIŠKA DELA SKUPAJ |  |  |  | 0
D |  | ELEKTROINSTALACIJSKA DELA
| I. | OZEMLJITEV | [5 empty] | 0
|  |  |  | ELEKTROINSTALACIJSKA DELA SKUPAJ |  |  |  | 0
|  |  |  | VSA DELA SKUPAJ |  |  |  | 0
|  |  |  | DDV | 22% |  |  | 0
|  |  |  | SKUPAJ |  |  |  | 0

## CvKostanj
objekt in lokacija:
Cesta v Kostanj (Faza 2.2)
investitor :
MESTNA OBČINA LJUBLJANA
Mestni trg 1, Ljubljana
ELEKTRO LJUBLJANA d.d.
Slovenska 58, 1000 Ljubljana
|  | V popisu del upoštevano nadkritje EKK trase na področju urejanja - 50 cm do temena EKK bloka (80 cm - 30 cm ustroja cestišča) |  |  |  | Popisov del ni dovoljeno vsebinsko spreminjati ali kakorkoli posegati v njih
|  | POPIS GRADBENO OBRTNIŠKIH DEL | enota |  | količina | cena/enoto (€) | vrednost | Skupaj
A |  | PRIPRAVLJALNA DELA | [5 empty] | 0
Pripravljalna dela se sestojijo iz izdelave plana del za izvedbo kabelske kanalizacije, študije in načrta prometne ureditve začasnih zapor, pridobitev ustreznih soglasij, postavitev in odstranitev potrebne signalizacije, nadzorom nad izvedbo zapor in vse ostale aktivnosti za ureditev začasnih zapor. Stroški prispevkov za uporabo javnih površin in stroški objave v časopisih in radiju se obračunavajo posebej.
| 1 | Zakoličba obstoječih vodov | kpl |  | 1 |  | 0
| 2 | Izdelava načrta prometne signalizacije za zaporo posameznih delov cest in pločnikov | ocena |  | 0 |  | 0
| 3 | Dvakratna polovična zapora ceste | ocena |  | 0 |  | 0
B |  | GRADBENA DELA
| I. | RUŠITVENA IN UREDITVENA DELA | [5 empty] | 0
| 1 | Rušenje betonskih cestnih robnikov in temeljev robnikov z nakladanjem in odvozom robnikov na začasno deponijo, rušenega materiala pa na stalno deponijo. | m1 |  | 0 |  | 0
| 2 | Rušenje betonskih nizkih robnikov pločnikov in temeljev robnikov z nakladanjem in odvozom robnikov na začasno deponijo, rušenega materiala pa na stalno deponijo. | m1 |  | 0 |  | 0
| 3 | Rezanje asfalta pločnikov deb. Ddo 10 cm z nakladanjem in odvozom na stalno deponijo. | m1 |  | 0 |  | 0
| 4 | Rezanje asfalta ceste deb. do 20 cm z nakladanjem in odvozom na stalno deponijo. | m1 |  | 0 |  | 0
| 5 | Rušenje asfalta pločnikov deb. Do 10 cm z nakladanjem in odvozom na stalno deponijo. | m2 |  | 0 |  | 0
| 6 | Rušenje asfalta cestnih površin deb. do 20 cm z nakladanjem in odvozom na stalno deponijo. | m2 |  | 0 |  | 0
| 7 | Rušenje delov sten obstoječih jaškov in delov sten TP za prehod kanalov | m3 |  | 0.2 |  | 0
| 8 | Sekanje dreves vključno z izvlačenjem panja in odvozom drevesa na stalno deponijo | kpl |  | 0 |  | 0
| 9 | Nakladanje in odvoz različnega materiala na stalno deponijo - ocena | m3 |  | 0 |  | 0
| II. | ZEMELJSKA DELA | [5 empty] | 0
Vsa izkopna dela in transporti izkopanih materialov se obračunavajo po prostornini zemljine v raščenem stanju . Vsa nasipna dela se obračunajo po prostornini zemljine v vgrajenem stanju . Obračun je izveden na osnovi dejansko izvedenih del s pomočjo prečnih profilov pred in po izvedenih delih.
| 1 | Odriv humusa za kanalizacijo na rob bodočega izkopa v debelini 10 cm za kasnejše zasipanje. | m3 |  | 0 |  | 0
| 2 | Strojni zkop zemljine v III. - IV. Kat. za kabelsko kanalizacijo in jaške z odmetavanjem na rob izkopa za kasnejše zasipanje. | m3 |  | 86.88 |  | 0
| 3 | Ročni izkop zemljine v III. - IV. Kat. za kanalizacijo na mestih prehodov drugih kanalizacijskih vodov z odmetavanjem na rob izkopa za kasnejše zasipanje. | m3 |  | 12 |  | 0
| 4 | Planiranje dna izkopa za kanalizacijo v natančnosti 3 cm | m2 |  | 44.28 |  | 0
| 5 | Dobava in polaganje kanalizacijskih trdih pvc cevi vključno z materialom za stikovanje in distančnimi kosi f 160 | m1 |  | 270 |  | 0
| 6 | Dobava in polaganje kanalizacijskih trdih pvc cevi vključno z materialom za stikovanje in distančnimi kosi f 125 | m1 |  | 0 |  | 0
| 7 | Dobava in polaganje kanalizacijskih PEHD cevi vključno z materialom za stikovanje in distančnimi kosi dvojček f 50 | m1 |  | 67.5 |  | 0
| 8 | Dobava in polaganje opozorilnega traku elektroinstalacij | m1 |  | 135 |  | 0
| 9 | Zasip kanalizacijske mreže z zemljino, vključno z razgrinjanjem, planiranjem in utrjevanjem po plasteh do potrebne trdnosti. | m3 |  | 72.51 |  | 0
| 10 | Zasip kanalizacijske mreže s tamponskim materialom kot podlaga asfaltnih površin, vključno z razgrinjanjem, planiranjem in utrjevanjem po plasteh do potrebne trdnosti. | m3 |  | 0 |  | 0
| 11 | Zasip kanalizacijske mreže s humusom v debelini 10 cm, vključno z razgrinjanjem, planiranjem in zatrajevanjem. | m3 |  | 0 |  | 0
| 12 | Nakladanje in odvoz viška izkopanega materiala na stalno deponijo. Obračun odvoza materiala po raščenem stanju. | m3 |  | 26.37 |  | 0
| III. | ZIDARSKA DELA | [5 empty] | 0
| 1 | Izdelava naklonskega estriha dna jaška v nagibu 1% štiristransko vključno s končnim zaribavanjem in oblikovanjem mulde. | m2 |  | 2.88 |  | 0
| 2 | Vgradnja obstoječih cestnih robnikov standardnih dimezij vključno s pripravo temeljne podloge iz betona C 15/20 šir. 30 cm in stičenjem robnikov s fino cementno malto. | m1 |  | 0 |  | 0
| 3 | Vgradnja obstoječih robnikov pločnikov standardnih dimezij vključno s pripravo temeljne podloge iz betona C 15/20 20 šir. 20 cm in stičenjem robnikov s fino cementno malto. | m1 |  | 0 |  | 0
| 4 | Polaganje tlakovcev standardnih dimezij vključno s pripravo temeljne podloge deb. 10 cm iz betona C 8/12 in stičenjem tlakovcev. | m2 |  | 0 |  | 0
| 5 | Zidarsko zapiranje odprtin pri prehodu cevi skozi stene jaškov in ostalih prehodov s finalno obdelavo v vodotesni izvedbi. Obračun po m2 prvotne odprtine za prehod cevi. Cementna malta z dodatkom "MAPEI" IDROSILEX ali podobno | m2 |  | 2.14 |  | 0
| 6 | Začasno opiranje in zaščita cevi križanja z obstoječimi vodi izvedena s plohi, tramovi za premostitev in vsem ostalim potrebnim materialom za podkop in izvedbo elektro kabelske kanalizacije | kpl |  | 6 |  | 0
| 7 | Nepredvidena dela VK delavec- ocena | ur |  | 60 |  | 0
| 8 | Nepredvidena dela KV delavec- ocena | ur |  | 60 |  | 0
| 9 | Nepredvidena dela PK delavec- ocena | ur |  | 60 |  | 0
| 10 | Nepredvidena dela NK delavec- ocena | ur |  | 60 |  | 0
| 11 | Čiščenje med in po gradnji | m2 |  | 202.5 |  | 0
| IV. | BETONERSKA DELA | [5 empty] | 0
| 1 | Ročno vgrajevanje betona v nearmirane konstrukcije preseka 0.08-0.12 m3/m2-m1. Beton iz naravne prane frakcije 0-30 zemeljsko vlažen beton C 12/15, za vgradnjo podložnega betona pri temeljih ploščah jaškov | m3 |  | 0.65 |  | 0
| 2 | Ročno vgrajevanje betona v nearmirane konstrukcije preseka nad 0,30 m3/m2-m1. Beton iz naravne prane frakcije 0-30 zemeljsko vlažen beton C 15/20, za obbetoniranje kanalizacijskih cevi f 50, cevi f 125 in cevi f 160 | m3 |  | 13.59 |  | 0
| 3 | Strojno vgrajevanje betona v armirane konstrukcije preseka 0.20 m3/m2-m1. Beton iz naravne prane frakcije 0-30 plastičen beton C 25/30, za vgradnjo temeljne plošče, sten in vrhnje plošče jaška za kanalizacijo. Stene in plošči debeline 20 cm, stene vstopa deb 15 cm | m3 |  | 6.13 |  | 0
| 4 | Ročno vgrajevanje betona v nearmirane konstrukcije preseka 0.12-0.30 m3/m2-m1. Beton iz naravne prane frakcije 0-30 zemeljsko vlažen beton C 25/30, za vgradnjo začasne plasti betona pred asfaltiranjem, vključno s PVC ločilno folijo. | m3 |  | 0 |  | 0
| V. | ŽELEZOKRIVSKA DELA | [5 empty] | 0
| 1 | Dobava, rezanje, krivljenje in polaganje srednje zahtevne armature S 500 - do f 12 | kg |  | 384.9 |  | 0
| 2 | Dobava, rezanje, krivljenje in polaganje srednje zahtevne armature S 500 - nad f 14 | kg |  | 0 |  | 0
| 3 | Dobava, rezanje, krivljenje in polaganje armaturnih mrež S 500 | kg |  | 168.92 |  | 0
| VI. | TESARSKA DELA | [5 empty] | 0
| 1 | Opaženje, razopaženje, opiranje in čiščenje za opaž temeljne plošče, robovi višine 20 cm | m2 |  | 2.05 |  | 0
| 2 | Opaženje, razopaženje, opiranje in čiščenje za opaž AB sten jaška in zunanjega robu plošče. | m2 |  | 35.2 |  | 0
| 3 | Opaženje, razopaženje, podpiranje in čiščenje za opaž ravne armiranobetonske plošče jaška. | m2 |  | 2.88 |  | 0
| 4 | Opaženje, razopaženje, podpiranje in čiščenje za opaž škatel nadvišanja jaškovnih pokrovov. | m2 |  | 3.36 |  | 0
| 5 | Opaženje, razopaženje, opiranje in čiščenje škatel za prehod kanalizacijskih cevi | m2 |  | 17.12 |  | 0
| VII. | ASFALTERSKA DELA | [5 empty] | 0
| 1 | Dobava in vgradnja asfaltnega nosilnega sloja debeline prvotnega vozišča 8 cm vključno s pripravo podlage in zaključki ob pokrovih jaškov | m2 |  | 0 |  | 0
| 2 | Dodatno za vsak 1 cm nosilnega sloja | m2 |  | 0 |  | 0
| 3 | Dobava in vgradnja asfaltnega obrabnega sloja debeline 4 cm vključno s pripravo podlage in zaključki ob pokrovih jaškov in obrobah ter dodatnim materialom in vsemi preddeli | m2 |  | 0 |  | 0
| 4 | Dodatno za vsak 1 cm obrabnega sloja | m2 |  | 0 |  | 0
C |  | OBRTNIŠKA DELA
| I. | KLUČAVNIČARSKA DELA | [5 empty] | 0
| 1 | Dobava in montaža kovinskega tipskega težkega enojnega pokrova z vgradnjo ležišča pokrova in naknadnim vstavljanjem pokrovov. Pokrov dimenzij 60 x 60 cm tip ERMATIC. | kpl |  | 0 |  | 0
| 2 | Dobava in montaža kovinskega tipskega težkega dvojnega pokrova z vgradnjo ležišča pokrova in naknadnim vstavljanjem pokrovov. Pokrov dimenzij 130(2) x 60 cm tip ERMATIC. | kpl |  | 2 |  | 0
| 3 | Dobava in montaža TEGRAD nosilnih soh za kable kompletno z vsemi montažnimi deli in materialom | kpl |  | 0 |  | 0
D |  | ELEKTROINSTALACIJSKA DELA
| I. | OZEMLJITEV | [5 empty] | 0
| 1 | Dobava in montaža cinkanega valjanca (FeZn) 25x4mm v kabelsko kanalizacijo in jaške. | m1 |  | 82.88 |  | 0
| 2 | Dobava in montaža križnih spojk za spajanje cinkanega valjanca (FeZn) 25x4mm v kabelsko kanalizacijo in jaške. | kpl |  | 15.54 |  | 0
A |  | PRIPRAVLJALNA DELA
|  |  |  | PRIPRAVLJALNA DELA SKUPAJ |  |  |  | 0
B |  | GRADBENA DELA
| I. | RUŠITVENA IN UREDITVENA DELA | [5 empty] | 0
| II. | ZEMELJSKA DELA | [5 empty] | 0
| III. | ZIDARSKA DELA | [5 empty] | 0
| IV. | BETONERSKA DELA | [5 empty] | 0
| V. | ŽELEZOKRIVSKA DELA | [5 empty] | 0
| VI. | TESARSKA DELA | [5 empty] | 0
| VII. | ASFALTERSKA DELA | [5 empty] | 0
|  |  |  | GRADBENA DELA SKUPAJ |  |  |  | 0
C |  | OBRTNIŠKA DELA
| I. | KLUČAVNIČARSKA DELA | [5 empty] | 0
|  |  |  | OBRTNIŠKA DELA SKUPAJ |  |  |  | 0
D |  | ELEKTROINSTALACIJSKA DELA
| I. | OZEMLJITEV | [5 empty] | 0
|  |  |  | ELEKTROINSTALACIJSKA DELA SKUPAJ |  |  |  | 0
|  |  |  | VSA DELA SKUPAJ |  |  |  | 0
|  |  |  | DDV | 22% |  |  | 0
|  |  |  | SKUPAJ |  |  |  | 0