## SKUPNA_REKAPITULACIJA
Popisov del ni dovoljeno vsebinsko spreminjati ali kakorkoli posegati v njih!
SKUPNA REKAPITULACIJA
JAVNA RAZSVETLJAVA
I | Litijska cesta (vzhodni del, od profila L48) | 0
II. | Fužinska cesta s krožiščem | 0
III. | Cesta v Kostanj | 0
IV. | Pot do šole | 0
V. | Savinova ulica | 0
| SKUPAJ (I + ... + IV. + V.) | 0
+ | DDV 22% | 0
| SKUPAJ z DDV | 0

## LitijskaC_Ib
| POPIS DEL, JAVNA RAZSVETLJAVA I-b. LITIJSKA CESTA (vzhodni del, od profila L48) |  | Popisov del ni dovoljeno vsebinsko spreminjati ali kakorkoli posegati v njih!
| Opis postavke | Količina | Enota | Cena/enoto (€) | Vrednost (€)
I. | Gradbena dela
1 | Izdelava temelja za kandelaber iz armiranega poliestra višine 10 m nad nivojem terena, komplet z izkopom jame, obbetoniranjem, za postavitev kandelabra direktno v temelj: | 36 | kos |  | 0
2 | Izdelava temelja za kovinski kombiniran kandelaber (JR+SEM) višine 10 m nad nivojem terena, komplet z izkopom jame, obbetoniranjem, za postavitev kandelabra direktno v temelj: | 3 | kos |  | 0
3 | Izdelava temelja za kombiniran kandelaber (JR+SEM) z ročico višine 10 m nad nivojem terena; močnejše izvedbe (po tipski prilogi), komplet z izkopom jame, in vgradnjo sidra v beton | 2 | kos |  | 0
4 | Izkop kanala za kabel IV. kategorije globine 0.8m, širine 0,4m, dobava in polaganje stigmafleks cevi fi 110, izdelava kabelske posteljice s peskom granulacije 0-4 mm, obsutje cevi s peskom granulacije 0-4mm, izdelava tampona - nasutje 10-20 cm gramoza, opozorilna folija, zasutje z izkopanim materialom, utrjevanje:
| 1xcev | 45 | m |  | 0
| 2xcev | 225 | m |  | 0
| 4xcev | 75 | m |  | 0
| 6xcev | 40 | m |  | 0
5 | Izkop kanala za kabel IV. kategorije globine 0.8m, širine 0,4m, dobava in polaganje stigmafleks cevi fi 110 in polnostenske cevi dvojček fi 50 za vpihovanje optičnega kabla, izdelava kabelske posteljice s peskom granulacije 0-4 mm, obsutje cevi s peskom granulacije 0-4mm, izdelava tampona - nasutje 10-20 cm gramoza, opozorilna folija, zasutje z izkopanim materialom, utrjevanje:
| 3xcev+dvojček | 15 | m |  | 0
| 4xcev+dvojček | 1290 | m |  | 0
| 6xcev+dvojček | 50 | m |  | 0
6 | Izdelava kompletnega tipskega jaška cestne razsvetljave dimenzij 60 x 60 cm z velikostjo litoželeznega pokrova 60 x 60 cm; nosilnost 125 kN z napisom JAVNA RAZSVETLJAVA | 54 | kos |  | 0
7 | Izdelava kompletnega tipskega jaška cestne razsvetljave dimenzij 35 x 35 cm z velikostjo litoželeznega pokrova 35 x 35 cm; nosilnost 125 kN | 4 | kos |  | 0
8 | Izdelava betonskega temelja za prižigališče javne razsvetljave, komplet z izkopom jame | 2 | kos |  | 0
9 | Vgradnja poliesterskega podstavka PMO, komplet z izkopom ter obbetoniranjem | 2 | kos |  | 0
10 | Obbetoniranje zgornejga dela rova (30 cm/ MB-10) kabelske kanalizacije pri prehodih preko asfaltnih površin v cestišču | 22 | m3 |  | 0
11 | Rušitev obstoječih svetilk javne razsvetljave ter odvoz na deponijo: | 36 | kos |  | 0
12 | Rušitev obstoječega SKS voda javne razsvetljave ter odvoz na deponijo: | 1105 | m |  | 0
13 | Izvedba prebojev v obstoječe kabelske jaške | 5 | kos |  | 0
| Skupaj: |  |  |  | 0
II. | Svetlobna oprema
13 | Dobava in postavitev ravnega kandelabra iz armiranega poliestra višine h=10 m nad nivojem terena za montažo v temelj s svetilko kot npr. (ARC 90 z ravnim steklom) z elektronsko dušilko, kompletno svetlobno mesto z ožičenjem in sijalko HST 150 W s povečanim izkoristkom in daljšo življensko dobo | 35 | kos |  | 0
14 | Dobava in postavitev ravnega pocinkanega kombiniranega kovinskega kandelabra (JR+SEM) (debelina nanosa cinka po EN ISO 1461, kar pomeni povprečna debelina nanosa 84 ηm) višine h=10 m nad nivojem terena; postavitev direktno v temelj; s svetilko kot npr. (ARC 90 z ravnim steklom) z elektronsko dušilko, kompletno svetlobno mesto z ožičenjem in sijalko HST 150 W s povečanim izkoristkom in daljšo življensko dobo | 2 | kos |  | 0
15 | Dobava in postavitev ravnega pocinkanega kombiniranega kovinskega kandelabra (JR+SEM) (debelina nanosa cinka po EN ISO 1461, kar pomeni povprečna debelina nanosa 84 ηm) višine h=10 m nad nivojem terena; postavitev direktno v temelj; z 2x svetilko kot npr. (ARC 90 z ravnim steklom) z elektronsko dušilko, kompletno svetlobno mesto z ožičenjem in sijalko HST 150 W s povečanim izkoristkom in daljšo življensko dobo | 1 | kos |  | 0
16 | Dobava in postavitev kovinskega pocinkanega kombiniranega kandelabra s prirobnico (JR+SEM) (debelina nanosa cinka po EN ISO 1461, kar pomeni povprečna debelina nanosa 84 ηm) h=10m nad nivojem terena - montaža na sidrne vijake, dimenzioniran za I. vetrovno cono, + ročica l=7,5 m s svetilko kot npr. (ARC 90 z ravnim steklom) z elektronsko dušilko, kompletno svetlobno mesto z ožičenjem in sijalko HST 150 W s povečanim izkoristkom in daljšo življensko dobo | 1 | kos |  | 0
17 | Dobava in postavitev ravnega kandelabra iz armiranega poliestra višine h=10 m nad nivojem terena za montažo v temelj z 2 x svetilko kot npr. (ARC 90 z ravnim steklom) z elektronsko dušilko, kompletno svetlobno mesto z ožičenjem in sijalko HST 150 W s povečanim izkoristkom in daljšo življensko dobo | 1 | kos |  | 0
18 | Dobava in postavitev kovinskega pocinkanega kombiniranega kandelabra s prirobnico (JR+SEM) (debelina nanosa cinka po EN ISO 1461, kar pomeni povprečna debelina nanosa 84 ηm) h=10m nad nivojem terena - montaža na sidrne vijake, dimenzioniran za I. vetrovno cono, + ročica l=4 m s svetilko kot npr. (ARC 90 z ravnim steklom) z elektronsko dušilko, kompletno svetlobno mesto z ožičenjem in sijalko HST 150 W s povečanim izkoristkom in daljšo življensko dobo | 1 | kos |  | 0
| Skupaj: |  |  |  | 0
III. | Elektro oprema
17 | Obnova prižigališča - izdelava, dobava in montaža prižigališča javne razsvetljave, opremljenega v skladu z zahtevami upravljalca JR (daljinsko vodenje in nadzor), komplet z omaro kot npr. (EH3/AP-22) | 2 | kos |  | 0
18 | Dobava in vgradnja prostostoječe kabelske omare (PMO) kot npr. (EH3/AP-21) z merilno opremo: | 2 | kos |  | 0
19 | Dobava poliesterskega postavka za PMO dimenzij 900 x 780 x 310 mm | 2 | kos |  | 0
| Skupaj: |  |  |  | 0
IV. | Kabli in valjanec
20 | Dobava in polaganje valjanca FeZn 25x4mm: | 1715 | m |  | 0
21 | Dobava in polaganje kabla NYY-J 5x16 mm2: | 2235 | m |  | 0
22 | Dobava energetskega kabla NAYY-J 4x70 mm2 | 40 | m |  | 0
23 | Dobava in polaganje krmilnega kabla NYY-J 4x2,5mm2 | 1670 | m |  | 0
24 | Dobava in polaganje oziroma vpihovanje optičnega kabla - single mode SM (24 (6 x 4)), rodent protected | 830 | m |  | 0
25 | Dobava in polaganje oziroma vpihovanje optičnega kabla - single mode SM (144 (12 x 12)), rodent protected | 1080 | m |  | 0
| Skupaj: |  |  |  | 0
IV. | Montažna dela
26 | Vezave kablov v kandelabrskih omaricah: | 44 | kos |  | 0
27 | Priključki pocinkanega valjanca (TN-C,) komplet: | 41 | kos |  | 0
28 | Izdelava kabelskih končnikov: | 90 | kos |  | 0
29 | Priklop kabla v prižigališču: | 12 | kos |  | 0
30 | Povezava prevodnih delov z ozemlitvijo javne razsvetljave komplet s spojnim materialom: | 6 | kos |  | 0
31 | Prestavitve obstoječih SKS povezav ter zagotovitve začasnega napajanja obstoječih svetilk, ki se nahajajo izven I. faze projekta | 1 | kpl |  | 0
32 | Dobava in montaža kabelske spojke, komplet s priborom in kabelsko maso (na napajalnem in energetskem kablu) | 2 | kpl |  | 0
| Skupaj: |  |  |  | 0
V. | Druga dela
33 | Trasiranje in zakoličbe za potrebe javne razsvetljave: | 1715 | m |  | 0
34 | Zakoličbe komunalnih vodov: | 1 | kpl |  | 0
35 | Geodetski posnetki: | 1 | kpl |  | 0
36 | Meritve električnih lastnosti: | 1 | kpl |  | 0
37 | Preveritev srednje osvetljenosti površine vozišča: | 1 | kpl |  | 0
38 | Preveritev srednje svetlosti površine vozišča: | 1 | kpl |  | 0
39 | Nepredvidena dela in drobni material v višini 2,1 % od načrtovanih del - obračun po dejanskih stroških in potrjenem gradbenem dnevniku: | 1 | kpl |  | 0
40 | Projektantski nadzor: | 40 | ur |  | 0
41 | Izdelava PID dokumentacije: | 1 | kpl |  | 0
| Skupaj: |  |  |  | 0
VI. | Nadzor in krmiljenje
42 | Krmilna naprava, kpl. z montažo in ožičenjem v prižigališču JR: | 2 | kos |  | 0
43 | Dograditev nadzornega računalniškega programa SCADA za daljinski nadzor razsvetljave (Litijska cesta I. faza) - dograditev obstoječega programa za nadzor razsvetljave MOL: | 1 | kpl |  | 0
44 | Dograditev aplikacijske programske opreme - Litijska cesta I. faza (izdelava ekranske slike v sklopu nadzora in krmiljenja drugih objektov, dinamizacija ekranske slike, izdelava komunikacijskih protokolov za prenos podatkov iz prižigališč v bazo podatkov, dodelava baze podatkov v sklopu nadzora, preizkus v razvojnem okolju in na terenu): | 1 | kpl |  | 0
45 | Dobava in vgradnja segmentnega krmilnika - lokalne postaje (LP) v prižigališče JR: | 2 | kpl |  | 0
46 | Dobava in vgradnja nadzorno/krmilnega modula (NKM) v posamezno svetilko JR: | 43 | kpl |  | 0
47 | Priprava in montaža "glavnih" optičnih spojk, spajanje optičnih vlaken, meritve obojestransko (optični kabel SM 144): | 4 | kos |  | 0
48 | Priprava in montaža optičnih spojk, spajanje optičnih vlaken, meritve obojestransko (optični kabel SM 24 od prižigališč do "glavnih" optičnih spojk): | 2 | kos |  | 0
49 | Priklop fiberoptičnega kabla v prižigališču : | 2 | kpl |  | 0
| Skupaj: |  |  |  | 0
Rekapitulacija:
| Gradbena dela |  |  |  | 0
| Svetlobna oprema |  |  |  | 0
| Elektro oprema |  |  |  | 0
| Kabli in valjanec |  |  |  | 0
| Montažna dela |  |  |  | 0
| Druga dela |  |  |  | 0
| Nadzor in krmiljenje |  |  |  | 0
|  | Skupaj brez DDV: |  |  | 0
|  | 22% DDV |  |  | 0
|  | Skupaj z DDV: |  |  | 0

## FužinskaCsK
| POPIS DEL, JAVNA RAZSVETLJAVA II. FUŽINSKA CESTA S KROŽIŠČEM |  | Popisov del ni dovoljeno vsebinsko spreminjati ali kakorkoli posegati v njih!
| Opis postavke | Enota | Količina | Cena/enoto (€) | Vrednost (€)
I. | Gradbena dela
1 | Izdelava temelja za kandelaber iz armiranega poliestra višine 10 m nad nivojem terena, komplet z izkopom jame, obbetoniranjem, za postavitev kandelabra direktno v temelj: | kos | 8 |  | 0
2 | Izdelava temelja za kandelaber iz armiranega poliestra višine 7 m nad nivojem terena, komplet z izkopom jame, obbetoniranjem, za postavitev kandelabra direktno v temelj: | kos | 17 |  | 0
3 | Izkop kanala za kabel IV. kategorije globine 0.8m, širine 0,4m, dobava in polaganje stigmafleks cevi fi 110, izdelava kabelske posteljice s peskom granulacije 0-4 mm, obsutje cevi s peskom granulacije 0-4mm, izdelava tampona - nasutje 10-20 cm gramoza, opozorilna folija, zasutje z izkopanim materialom, utrjevanje:
| 2xcev | m | 15 |  | 0
| 4xcev | m | 210 |  | 0
4 | Izkop kanala za kabel IV. kategorije globine 0.8m, širine 0,4m, dobava in polaganje stigmafleks cevi fi 110 in polnostenske cevi dvojček fi 50 za vpihovanje optičnega kabla, izdelava kabelske posteljice s peskom granulacije 0-4 mm, obsutje cevi s peskom granulacije 0-4mm, izdelava tampona - nasutje 10-20 cm gramoza, opozorilna folija, zasutje z izkopanim materialom, utrjevanje:
| 3xcev+dvojček | m | 710 |  | 0
| 4xcev+dvojček | m | 105 |  | 0
5 | Izdelava kompletnega tipskega jaška cestne razsvetljave dimenzij 60 x 60 cm z velikostjo litoželeznega pokrova 60 x 60 cm; nosilnost 125 kN z napisom JAVNA RAZSVETLJAVA | kos | 35 |  | 0
6 | Izdelava kompletnega tipskega jaška cestne razsvetljave dimenzij 35 x 35 cm z velikostjo litoželeznega pokrova 35 x 35 cm; nosilnost 125 kN | kos | 1 |  | 0
7 | Izdelava betonskega temelja za prižigališče javne razsvetljave, komplet z izkopom jame | kos | 1 |  | 0
8 | Vgradnja poliesterskega podstavka PMO, komplet z izkopom ter obbetoniranjem | kos | 1 |  | 0
9 | Obbetoniranje zgornejga dela rova (30 cm/ MB-10) kabelske kanalizacije pri prehodih preko asfaltnih površin v cestišču | m3 | 12 |  | 0
10 | Izvedba prebojev v obstoječe kabelske jaške | kos | 2 |  | 0
11 | Rušitev obstoječih svetilk javne razsvetljave ter odvoz na deponijo: | kos | 12 |  | 0
12 | Rušitev obstoječega SKS voda javne razsvetljave ter odvoz na deponijo: | m | 480 |  | 0
| Skupaj: |  |  |  | 0
II. | Svetlobna oprema
13 | Dobava in postavitev ravnega kandelabra iz armiranega poliestra višine h=10 m nad nivojem terena za montažo v temelj s svetilko kot npr. (ARC 90 z ravnim steklom) z elektronsko dušilko, kompletno svetlobno mesto z ožičenjem in sijalko HST 150 W s povečanim izkoristkom in daljšo življensko dobo | kos | 7 |  | 0
14 | Dobava in postavitev ravnega kandelabra iz armiranega poliestra višine h=10 m nad nivojem terena za montažo v temelj z 2 x svetilko kot npr. (ARC 90 z ravnim steklom) z elektronsko dušilko, kompletno svetlobno mesto z ožičenjem in sijalko HST 150 W s povečanim izkoristkom in daljšo življensko dobo | kos | 1 |  | 0
15 | Dobava in postavitev ravnega kandelabra iz armiranega poliestra višine h=7 m nad nivojem terena za montažo v temelj s svetilko kot npr. (VITAL z ravnim steklom) z elektronsko dušilko, kompletno svetlobno mesto z ožičenjem in sijalko HST 70 W s povečanim izkoristkom in daljšo življensko dobo | kos | 17 |  | 0
| Skupaj: |  |  |  | 0
III. | Elektro oprema
16 | Obnova prižigališča - izdelava, dobava in montaža prižigališča javne razsvetljave, opremljenega v skladu z zahtevami upravljalca JR (daljinsko vodenje in nadzor), komplet z omaro kot npr. (EH3/AP-22) | kos | 1 |  | 0
17 | Dobava in vgradnja prostostoječe kabelske omare (PMO) kot npr. (EH3/AP-21) z merilno opremo: | kos | 1 |  | 0
18 | Dobava poliesterskega postavka za PMO dimenzij 900 x 780 x 310 mm | kos | 1 |  | 0
| Skupaj: |  |  |  | 0
IV. | Kabli in valjanec
19 | Dobava in polaganje valjanca FeZn 25x4mm: | m | 1040 |  | 0
20 | Dobava in polaganje kabla NYY-J 5x16 mm2: | m | 1210 |  | 0
21 | Dobava in polaganje krmilnega kabla NYY-J 4x2,5mm2 | m | 920 |  | 0
22 | Dobava in polaganje oziroma vpihovanje optičnega kabla - single mode SM (24 (6 x 4)), rodent protected | m | 780 |  | 0
| Skupaj: |  |  |  | 0
V. | Montažna dela
23 | Vezave kablov v kandelabrskih omaricah: | kos | 25 |  | 0
24 | Priključki pocinkanega valjanca (TN-C,) komplet: | kos | 25 |  | 0
25 | Izdelava kabelskih končnikov: | kos | 54 |  | 0
26 | Priklop kabla v prižigališču: | kos | 4 |  | 0
27 | Povezava prevodnih delov z ozemlitvijo javne razsvetljave komplet s spojnim materialom: | kos | 2 |  | 0
28 | Prestavitve obstoječih SKS povezav ter zagotovitve začasnega napajanja obstoječih svetilk, ki se nahajajo izven I. faze projekta | kpl | 1 |  | 0
| Skupaj: |  |  |  | 0
VI. | Druga dela
29 | Trasiranje in zakoličbe za potrebe javne razsvetljave: | m | 1040 |  | 0
30 | Zakoličbe komunalnih vodov: | kpl | 1 |  | 0
31 | Geodetski posnetki: | kpl | 1 |  | 0
32 | Meritve električnih lastnosti: | kpl | 1 |  | 0
33 | Preveritev srednje osvetljenosti površine vozišča: | kpl | 1 |  | 0
34 | Preveritev srednje svetlosti površine vozišča: | kpl | 1 |  | 0
35 | Nepredvidena dela in drobni material v višini 2,1 % od načrtovanih del - obračun po dejanskih stroških in potrjenem gradbenem dnevniku: | kpl | 1 |  | 0
36 | Projektantski nadzor: | ur | 24 |  | 0
37 | Izdelava PID dokumentacije: | kpl | 1 |  | 0
| Skupaj: |  |  |  | 0
VII. | Nadzor in krmiljenje
38 | Krmilna naprava, kpl. z montažo in ožičenjem v prižigališču JR: | kos | 1 |  | 0
39 | Dograditev nadzornega računalniškega programa SCADA za daljinski nadzor razsvetljave (Fužinska cesta I. faza) - dograditev obstoječega programa za nadzor razsvetljave MOL: | kpl | 1 |  | 0
40 | Dograditev aplikacijske programske opreme - Fužinska cesta I. faza (izdelava ekranske slike v sklopu nadzora in krmiljenja drugih objektov, dinamizacija ekranske slike, izdelava komunikacijskih protokolov za prenos podatkov iz prižigališč v bazo podatkov, dodelava baze podatkov v sklopu nadzora, preizkus v razvojnem okolju in na terenu): | kpl | 1 |  | 0
41 | Dobava in vgradnja segmentnega krmilnika - lokalne postaje (LP) v prižigališče JR: | kpl | 1 |  | 0
42 | Dobava in vgradnja nadzorno/krmilnega modula (NKM) v posamezno svetilko JR: | kpl | 26 |  | 0
43 | Priprava in montaža optičnih spojk, spajanje optičnih vlaken, meritve obojestransko (optični kabel SM 24 od prižigališč do "glavnih" optičnih spojk): | kos | 1 |  | 0
44 | Priklop fiberoptičnega kabla v prižigališču : | kpl | 1 |  | 0
| Skupaj: |  |  |  | 0
Rekapitulacija:
| Gradbena dela |  |  |  | 0
| Svetlobna oprema |  |  |  | 0
| Elektro oprema |  |  |  | 0
| Kabli in valjanec |  |  |  | 0
| Montažna dela |  |  |  | 0
| Druga dela |  |  |  | 0
| Nadzor in krmiljenje |  |  |  | 0
|  |  | Skupaj brez DDV: |  | 0
|  |  | DDV 22% |  | 0
|  |  | Skupaj z DDV |  | 0

## CvKostanj
| POPIS DEL, JAVNA RAZSVETLJAVA V. CESTA V KOSTANJ |  | Popisov del ni dovoljeno vsebinsko spreminjati ali kakorkoli posegati v njih!
| Opis postavke | Enota | Količina | Cena/enoto (€) | Vrednost (€)
I. | Gradbena dela
1 | Izdelava temelja za kandelaber iz armiranega poliestra višine 7 m nad nivojem terena, komplet z izkopom jame, obbetoniranjem, za postavitev kandelabra direktno v temelj: | kos | 27 |  | 0
2 | Izkop kanala za kabel IV. kategorije globine 0.8m, širine 0,4m, dobava in polaganje stigmafleks cevi fi 110, izdelava kabelske posteljice s peskom granulacije 0-4 mm, obsutje cevi s peskom granulacije 0-4mm, izdelava tampona - nasutje 10-20 cm gramoza, opozorilna folija, zasutje z izkopanim materialom, utrjevanje:
| 2xcev | m | 240 |  | 0
| 3xcev | m | 60 |  | 0
3 | Izkop kanala za kabel IV. kategorije globine 0.8m, širine 0,4m, dobava in polaganje stigmafleks cevi fi 110 in polnostenske cevi dvojček fi 50 za vpihovanje optičnega kabla, izdelava kabelske posteljice s peskom granulacije 0-4 mm, obsutje cevi s peskom granulacije 0-4mm, izdelava tampona - nasutje 10-20 cm gramoza, opozorilna folija, zasutje z izkopanim materialom, utrjevanje:
| 3xcev+dvojček | m | 745 |  | 0
4 | Izdelava kompletnega tipskega jaška cestne razsvetljave dimenzij 60 x 60 cm z velikostjo litoželeznega pokrova 60 x 60 cm; nosilnost 125 kN z napisom JAVNA RAZSVETLJAVA | kos | 32 |  | 0
5 | Izdelava betonskega temelja za prižigališče javne razsvetljave, komplet z izkopom jame | kos | 1 |  | 0
6 | Vgradnja poliesterskega podstavka PMO, komplet z izkopom ter obbetoniranjem | kos | 1 |  | 0
7 | Obbetoniranje zgornejga dela rova (30 cm/ MB-10) kabelske kanalizacije pri prehodih preko asfaltnih površin v cestišču | m3 | 14 |  | 0
8 | Izvedba prebojev v obstoječe kabelske jaške | kos | 2 |  | 0
9 | Rušitev obstoječih svetilk javne razsvetljave ter odvoz na deponijo: | kos | 12 |  | 0
10 | Rušitev obstoječega SKS voda javne razsvetljave ter odvoz na deponijo: | m | 795 |  | 0
11 | Izdelava temelja z betonskim drogovnikom za lesen NN drog višine 10 m, komplet z izkopom jame, obbetoniranjem: | kos | 1 |  | 0
| Skupaj: |  |  |  | 0
II. | Svetlobna oprema
12 | Dobava in postavitev ravnega kandelabra iz armiranega poliestra višine h=7 m nad nivojem terena za montažo v temelj s svetilko kot npr. (VITAL z ravnim steklom) z elektronsko dušilko, kompletno svetlobno mesto z ožičenjem in sijalko HST 70 W s povečanim izkoristkom in daljšo življensko dobo | kos | 26 |  | 0
13 | Dobava in postavitev ravnega kandelabra iz armiranega poliestra višine h=7 m nad nivojem terena za montažo v temelj z 2x svetilko kot npr. (VITAL z ravnim steklom) z elektronsko dušilko, kompletno svetlobno mesto z ožičenjem in sijalko HST 70 W s povečanim izkoristkom in daljšo življensko dobo | kos | 1 |  | 0
14 | Dobava in postavitev ravnega lesenega droga h=10 m, komplet z objemkami | kos | 1 |  | 0
| Skupaj: |  |  |  | 0
III. | Elektro oprema
15 | Obnova prižigališča - izdelava, dobava in montaža prižigališča javne razsvetljave, opremljenega v skladu z zahtevami upravljalca JR (daljinsko vodenje in nadzor), komplet z omaro kot npr. (EH3/AP-22) | kos | 1 |  | 0
16 | Dobava in vgradnja prostostoječe kabelske omare (PMO) kot npr. (EH3/AP-21) z merilno opremo: | kos | 1 |  | 0
17 | Dobava poliesterskega postavka za PMO dimenzij 900 x 780 x 310 mm | kos | 1 |  | 0
| Skupaj: |  |  |  | 0
IV. | Kabli in valjanec
18 | Dobava in polaganje valjanca FeZn 25x4mm: | m | 1045 |  | 0
19 | Dobava in polaganje kabla NYY-J 5x16 mm2: | m | 1285 |  | 0
20 | Dobava energetskega kabla NAYY-J 4x70 mm2 | m | 20 |  | 0
21 | Dobava in polaganje krmilnega kabla NYY-J 4x2,5mm2 | m | 785 |  | 0
22 | Dobava in polaganje oziroma vpihovanje optičnega kabla - single mode SM (24 (6 x 4)), rodent protected | m | 750 |  | 0
| Skupaj: |  |  |  | 0
V. | Montažna dela
23 | Vezave kablov v kandelabrskih omaricah: | kos | 27 |  | 0
24 | Priključki pocinkanega valjanca (TN-C,) komplet: | kos | 27 |  | 0
25 | Izdelava kabelskih končnikov: | kos | 56 |  | 0
26 | Priklop kabla v prižigališču: | kos | 4 |  | 0
27 | Povezava prevodnih delov z ozemlitvijo javne razsvetljave komplet s spojnim materialom: | kos | 2 |  | 0
28 | Prestavitve obstoječih SKS povezav ter zagotovitve začasnega napajanja obstoječih svetilk, ki se nahajajo izven II. faze projekta | kpl | 1 |  | 0
29 | Dobava in montaža kabelske spojke, komplet s priborom in kabelsko maso (spojka na energetskem kablu) | kpl | 1 |  | 0
30 | Montaža napajalnega kabla po lesenem NN drogu, komplet s priključitvijo na obstoječi SKS vod ter zaščito kabla z termoplastičnim zaščitnim kanalom do višine 3m: | kpl | 1 |  | 0
| Skupaj: |  |  |  | 0
VI. | Druga dela
31 | Trasiranje in zakoličbe za potrebe javne razsvetljave: | m | 1045 |  | 0
32 | Zakoličbe komunalnih vodov: | kpl | 1 |  | 0
33 | Geodetski posnetki: | kpl | 1 |  | 0
34 | Meritve električnih lastnosti: | kpl | 1 |  | 0
35 | Preveritev srednje osvetljenosti površine vozišča: | kpl | 1 |  | 0
36 | Preveritev srednje svetlosti površine vozišča: | kpl | 1 |  | 0
37 | Nepredvidena dela in drobni material v višini 2,1 % od načrtovanih del - obračun po dejanskih stroških in potrjenem gradbenem dnevniku: | kpl | 1 |  | 0
38 | Projektantski nadzor: | ur | 24 |  | 0
39 | Izdelava PID dokumentacije: | kpl | 1 |  | 0
| Skupaj: |  |  |  | 0
VII. | Nadzor in krmiljenje
40 | Krmilna naprava, kpl. z montažo in ožičenjem v prižigališču JR: | kos | 1 |  | 0
41 | Dograditev nadzornega računalniškega programa SCADA za daljinski nadzor razsvetljave (Cesta v kostanj II. faza) - dograditev obstoječega programa za nadzor razsvetljave MOL: | kpl | 1 |  | 0
42 | Dograditev aplikacijske programske opreme - Cesta v kostanj II. faza (izdelava ekranske slike v sklopu nadzora in krmiljenja drugih objektov, dinamizacija ekranske slike, izdelava komunikacijskih protokolov za prenos podatkov iz prižigališč v bazo podatkov, dodelava baze podatkov v sklopu nadzora, preizkus v razvojnem okolju in na terenu): | kpl | 1 |  | 0
43 | Dobava in vgradnja segmentnega krmilnika - lokalne postaje (LP) v prižigališče JR: | kpl | 1 |  | 0
44 | Dobava in vgradnja nadzorno/krmilnega modula (NKM) v posamezno svetilko JR: | kpl | 28 |  | 0
45 | Priprava in montaža optičnih spojk, spajanje optičnih vlaken, meritve obojestransko (optični kabel SM 24 od prižigališč do "glavnih" optičnih spojk): | kos | 1 |  | 0
46 | Priklop fiberoptičnega kabla v prižigališču : | kpl | 1 |  | 0
| Skupaj: |  |  |  | 0
Rekapitulacija:
| Gradbena dela |  |  |  | 0
| Svetlobna oprema |  |  |  | 0
| Elektro oprema |  |  |  | 0
| Kabli in valjanec |  |  |  | 0
| Montažna dela |  |  |  | 0
| Druga dela |  |  |  | 0
| Nadzor in krmiljenje |  |  |  | 0
|  |  | Skupaj brez DDV: |  | 0
|  | DDV 22% |  |  | 0
|  |  | Skupaj z DDV |  | 0

## PdoŠole
| POPIS DEL, JAVNA RAZSVETLJAVA VI. POT DO ŠOLE |  | Popisov del ni dovoljeno vsebinsko spreminjati ali kakorkoli posegati v njih!
| Opis postavke | Enota | Količina | Cena/enoto (€) | Vrednost (€)
I. | Gradbena dela
1 | Izdelava temelja za kandelaber iz armiranega poliestra višine 7 m nad nivojem terena, komplet z izkopom jame, obbetoniranjem, za postavitev kandelabra direktno v temelj: | kos | 5 |  | 0
2 | Izkop kanala za kabel IV. kategorije globine 0.8m, širine 0,4m, dobava in polaganje stigmafleks cevi fi 110, izdelava kabelske posteljice s peskom granulacije 0-4 mm, obsutje cevi s peskom granulacije 0-4mm, izdelava tampona - nasutje 10-20 cm gramoza, opozorilna folija, zasutje z izkopanim materialom, utrjevanje:
| 2xcev | m | 210 |  | 0
3 | Izdelava kompletnega tipskega jaška cestne razsvetljave dimenzij 60 x 60 cm z velikostjo litoželeznega pokrova 60 x 60 cm; nosilnost 125 kN z napisom JAVNA RAZSVETLJAVA | kos | 6 |  | 0
4 | Obbetoniranje zgornejga dela rova (30 cm/ MB-10) kabelske kanalizacije pri prehodih preko asfaltnih površin v cestišču | m3 | 2 |  | 0
5 | Izvedba prebojev v obstoječe kabelske jaške | kos | 1 |  | 0
6 | Rušitev obstoječih svetilk javne razsvetljave ter odvoz na deponijo: | kos | 2 |  | 0
7 | Rušitev obstoječega SKS voda javne razsvetljave ter odvoz na deponijo: | m | 120 |  | 0
8 | Odstranitev obstoječe svetilke ter ponovna namestitev svetilke na obstoječi NN drog | kos | 1 |  | 0
| Skupaj: |  |  |  | 0
II. | Svetlobna oprema
9 | Dobava in postavitev ravnega kandelabra iz armiranega poliestra višine h=7 m nad nivojem terena za montažo v temelj s svetilko kot npr. (VITAL z ravnim steklom) z elektronsko dušilko, kompletno svetlobno mesto z ožičenjem in sijalko HST 70 W s povečanim izkoristkom in daljšo življensko dobo | kos | 5 |  | 0
| Skupaj: |  |  |  | 0
III. | Kabli in valjanec
10 | Dobava in polaganje valjanca FeZn 25x4mm: | m | 210 |  | 0
11 | Dobava in polaganje kabla NYY-J 5x16 mm2: | m | 275 |  | 0
| Skupaj: |  |  |  | 0
IV. | Montažna dela
12 | Vezave kablov v kandelabrskih omaricah: | kos | 6 |  | 0
13 | Priključki pocinkanega valjanca (TN-C,) komplet: | kos | 5 |  | 0
14 | Izdelava kabelskih končnikov: | kos | 10 |  | 0
15 | Povezava prevodnih delov z ozemlitvijo javne razsvetljave komplet s spojnim materialom: | kos | 1 |  | 0
| Skupaj: |  |  |  | 0
V. | Druga dela
16 | Trasiranje in zakoličbe za potrebe javne razsvetljave: | m | 210 |  | 0
17 | Zakoličbe komunalnih vodov: | kpl | 1 |  | 0
18 | Geodetski posnetki: | kpl | 1 |  | 0
19 | Meritve električnih lastnosti: | kpl | 1 |  | 0
20 | Preveritev srednje osvetljenosti površine vozišča: | kpl | 1 |  | 0
21 | Preveritev srednje svetlosti površine vozišča: | kpl | 1 |  | 0
22 | Nepredvidena dela in drobni material v višini 2,1 % od načrtovanih del - obračun po dejanskih stroških in potrjenem gradbenem dnevniku: | kpl | 1 |  | 0
23 | Projektantski nadzor: | ur | 4 |  | 0
24 | Izdelava PID dokumentacije: | kpl | 1 |  | 0
| Skupaj: |  |  |  | 0
VI. | Nadzor in krmiljenje
25 | Dograditev nadzornega računalniškega programa SCADA za daljinski nadzor razsvetljave (Pot do šole II. faza) - dograditev obstoječega programa za nadzor razsvetljave MOL: | kpl | 1 |  | 0
26 | Dograditev aplikacijske programske opreme - Pot do šole II. faza (izdelava ekranske slike v sklopu nadzora in krmiljenja drugih objektov, dinamizacija ekranske slike, izdelava komunikacijskih protokolov za prenos podatkov iz prižigališč v bazo podatkov, dodelava baze podatkov v sklopu nadzora, preizkus v razvojnem okolju in na terenu): | kpl | 1 |  | 0
27 | Dobava in vgradnja nadzorno/krmilnega modula (NKM) v posamezno svetilko JR: | kpl | 5 |  | 0
| Skupaj: |  |  |  | 0
Rekapitulacija:
| Gradbena dela |  |  |  | 0
| Svetlobna oprema |  |  |  | 0
| Kabli in valjanec |  |  |  | 0
| Montažna dela |  |  |  | 0
| Druga dela |  |  |  | 0
| Nadzor in krmiljenje |  |  |  | 0
|  |  | Skupaj brez DDV: |  | 0
|  |  | DDV 22% |  | 0
|  |  | Skupaj z DDV |  | 0

## SavinovaU
| POPIS DEL, JAVNA RAZSVETLJAVA VII. SAVINOVA ULICA |  | Popisov del ni dovoljeno vsebinsko spreminjati ali kakorkoli posegati v njih!
| Opis postavke | Enota | Količina | Cena/enoto (€) | Vrednost (€)
I. | Gradbena dela
1 | Izdelava temelja za kandelaber iz armiranega poliestra višine 7 m nad nivojem terena, komplet z izkopom jame, obbetoniranjem, za postavitev kandelabra direktno v temelj: | kos | 9 |  | 0
2 | Izkop kanala za kabel IV. kategorije globine 0.8m, širine 0,4m, dobava in polaganje stigmafleks cevi fi 110, izdelava kabelske posteljice s peskom granulacije 0-4 mm, obsutje cevi s peskom granulacije 0-4mm, izdelava tampona - nasutje 10-20 cm gramoza, opozorilna folija, zasutje z izkopanim materialom, utrjevanje:
| 2xcev | m | 290 |  | 0
| 4xcev | m | 20 |  | 0
3 | Izdelava kompletnega tipskega jaška cestne razsvetljave dimenzij 60 x 60 cm z velikostjo litoželeznega pokrova 60 x 60 cm; nosilnost 125 kN z napisom JAVNA RAZSVETLJAVA | kos | 9 |  | 0
4 | Obbetoniranje zgornejga dela rova (30 cm/ MB-10) kabelske kanalizacije pri prehodih preko asfaltnih površin v cestišču | m3 | 8 |  | 0
5 | Izvedba prebojev v obstoječe kabelske jaške | kos | 1 |  | 0
6 | Rušitev obstoječih svetilk javne razsvetljave ter odvoz na deponijo: | kos | 4 |  | 0
7 | Rušitev obstoječega SKS voda javne razsvetljave ter odvoz na deponijo: | m | 245 |  | 0
| Skupaj: |  |  |  | 0
II. | Svetlobna oprema
8 | Dobava in postavitev ravnega kandelabra iz armiranega poliestra višine h=7 m nad nivojem terena za montažo v temelj s svetilko kot npr. (VITAL z ravnim steklom) z elektronsko dušilko, kompletno svetlobno mesto z ožičenjem in sijalko HST 70 W s povečanim izkoristkom in daljšo življensko dobo | kos | 9 |  | 0
| Skupaj: |  |  |  | 0
III. | Kabli in valjanec
9 | Dobava in polaganje valjanca FeZn 25x4mm: | m | 310 |  | 0
10 | Dobava in polaganje kabla NYY-J 5x16 mm2: | m | 365 |  | 0
| Skupaj: |  |  |  | 0
IV. | Montažna dela
11 | Vezave kablov v kandelabrskih omaricah: | kos | 10 |  | 0
12 | Priključki pocinkanega valjanca (TN-C,) komplet: | kos | 9 |  | 0
13 | Izdelava kabelskih končnikov: | kos | 18 |  | 0
14 | Povezava prevodnih delov z ozemlitvijo javne razsvetljave komplet s spojnim materialom: | kos | 1 |  | 0
| Skupaj: |  |  |  | 0
V. | Druga dela
15 | Trasiranje in zakoličbe za potrebe javne razsvetljave: | m | 310 |  | 0
16 | Zakoličbe komunalnih vodov: | kpl | 1 |  | 0
17 | Geodetski posnetki: | kpl | 1 |  | 0
18 | Meritve električnih lastnosti: | kpl | 1 |  | 0
19 | Preveritev srednje osvetljenosti površine vozišča: | kpl | 1 |  | 0
20 | Preveritev srednje svetlosti površine vozišča: | kpl | 1 |  | 0
21 | Nepredvidena dela in drobni material v višini 2,1 % od načrtovanih del - obračun po dejanskih stroških in potrjenem gradbenem dnevniku: | kpl | 1 |  | 0
22 | Projektantski nadzor: | ur | 8 |  | 0
23 | Izdelava PID dokumentacije: | kpl | 1 |  | 0
| Skupaj: |  |  |  | 0
VI. | Nadzor in krmiljenje
24 | Dograditev nadzornega računalniškega programa SCADA za daljinski nadzor razsvetljave (Savinova ulica II. faza) - dograditev obstoječega programa za nadzor razsvetljave MOL: | kpl | 1 |  | 0
25 | Dograditev aplikacijske programske opreme - Savinova ulica II. faza (izdelava ekranske slike v sklopu nadzora in krmiljenja drugih objektov, dinamizacija ekranske slike, izdelava komunikacijskih protokolov za prenos podatkov iz prižigališč v bazo podatkov, dodelava baze podatkov v sklopu nadzora, preizkus v razvojnem okolju in na terenu): | kpl | 1 |  | 0
26 | Dobava in vgradnja nadzorno/krmilnega modula (NKM) v posamezno svetilko JR: | kpl | 9 |  | 0
| Skupaj: |  |  |  | 0
Rekapitulacija:
| Gradbena dela |  |  |  | 0
| Svetlobna oprema |  |  |  | 0
| Kabli in valjanec |  |  |  | 0
| Montažna dela |  |  |  | 0
| Druga dela |  |  |  | 0
| Nadzor in krmiljenje |  |  |  | 0
|  |  | Skupaj brez DDV: |  | 0
|  | DDV 22% |  |  | 0
|  |  | Skupaj z DDV |  | 0