## Popis del cene
Kongresni trg 6 |  | Enota | Količina |  | Cena/enoto | Cena skupaj
Vsebine opisa posameznih postavk, količin in enot ponudbenega predračuna ni dovoljeno spreminjati. Velja za vsa poglavja predračuna. | [5 empty] | Verzija: 1503/2015-1
KV pogoji k sanaciji ometov:
- | pred začetkom del na fasadi je potrebno temeljito preveriti stanje ometov s pretrkavanjem, omete, ki se
luščijo in podvotljena mesta je dopustno odstraniti, omete, ki so trdni, je potrebno ohraniti.
- | mesta ohranjenih ometov je potrebno označiti na kartografski podlogi (lahko tudi na fotografiji)
za potrebe monitoringa fasade tako ZVKDS, OE Ljubljana kot upravnika oz. lastnikov.
- | pri rekonstrukciji ometov je potrebno uporabiti mivko oziroma prodec (agregat) enak strukturi prvotnega
ometa, ter doseči finalno obdelavo, enako prvotni.
- | za popravilo ometa je potrebno pridobiti barvno in mineraloško ustrezen pesek. Vsa obnovitvena dela naj
bodo izvedena v enaki tehnologiji kot originalni del.
- | novi omet mora biti poravnan z linijo obstoječega zdravega ometa.
- | podrobni kulturnovarstveni pogoji za finalno obdelavo bodo podani na podlagi rezultatov raziskav in v času
obnove pripravljenih vzorcev ometa na fasadi ter opleska za fasado, ki jih bo potrdil konseravtor
ZVKDS, OE Ljubljana.
- | vsi instalacijski vodi na fasadsi morajo biti izvedeni podometno
- | po obnovi fasade je potrebno pridobiti soglasje zavoda k morebitnim nameščanjem oglasnih prvin ali svetil
na pročelju.vsi instalacijski vodi na fasadsi morajo biti izvedeni podometno
- | na fasadi ni dovočjeno nameščati elementov klimatskih naprav
- | kamnitih fasadnih prvin ni dovoljeno barvati, temveč le strokovno očistiti in restavrat. obnoviti poškodbe
- | po obnovitvi fasade je potrebno pridobiti soglasje zavoda k morebitnim nameščanjem oglasnih prvin ali svetil
IZVAJALEC MORA PRI OBNOVI FASADE IN STREHE UPOŠTEVATI NAVODILA IN SMERNICE ZVKDS OE Lj.,
KI SO NAVEDENI V KULTURNOVARSTVENIH POGOJIH ŠT. 35102-0615/2014-2, Z DNE 20.08.2014 IN SE
SMATRAJO KOT SESTAVNI DEL TEGA POPISA!
A | ULIČNA FASADA (Kongresni trg 6)
I. | Zidarska dela:
1 | Pripravljalna dela zajemajo sledeče postavke:
- plačilo upravne takse, komunalne takse za začasno prometno ureditev na javni prometni površini za čas del
- signalizacija in osvetlitev gradbišča za čas del z izdelavo vseh potrebnih načrtov - elaboratov začasne prometne ureditve, nadzorom nad ureditvijo in zavarovanjem gradbišča ter tehničnimi pogoji in predlogi za pridobitev dovoljenja za zavarovanje in ureditev gradbišča s strani Javne razsvetljave oz. KPL
- gradbiščna ograja, kot fizična zaščita gradbišča
- zaščita pločnika oz. ceste in sosednjih objektov pred pričetkom del
- izdelava varnostnega načrta za zagotavljanje varnosti in zdravja pri delu na gradbišču in plačilo varnostenga inženirja za čas del
- vsi eventuelni manipulativni stroški
| Cena za enoto je fiksna in se zaradi eventuelnih dodatnih stroškov ne spreminja | kpl | 1 | 500 |  | 500
2 | Montaža, amortizacija za čas gradnje in demontaža kvalitetnega fasadnega odra na ulični strani objekta kompletno z potrebno zaščitno juto, skicami, izdelavo projektov in statičnim izračunom | m2 | 105 | 8 |  | 840
3 | Kvalitetni dostop na gradbiščni oder | kpl | 1 | 50 |  | 50
4 | Transportni jašek za montažo konzolnega oz. ročnega dvigala | kpl | 1 | 50 |  | 50
5 | Izvedba zaščitnih podhodov za varen dostop v objekt | kom | 4 | 20 |  | 80
6 | 100% tesnjen lovilni oder (spodaj) in po potrebi zgoraj | m1 | 15 | 20 |  | 300
7 | Zaščita oken, izložb in vrat z PVC folijo za čas izvedbe vseh obnovitvenih del | m2 | 37 | 2 |  | 74
8 | Demontaža konzole za zastavo. | kom | 1 | 7 |  | 7
9 | Demontaža hišnih številk in ostalih tablic, hranjenje in po končanih delih ponovna montaža. | kom | 1 | 5 |  | 5
10 | Demontaža reklamnih tabel, hranjenje in po končanih delih ponovna montaža le tistih, za katere poda soglasje ZVKDS. | kom | 1 | 20 |  | 20
11 | Izdelava utorov in dobava ter vzidava gibljivih PVC cevi in doz za podometne instalacije, utor do 8/5 cm. V ceni zajeta tudi namestitev PVC mrežice kot bandažiranje (zajeto 2x hor. in 1 x vert.). Vlek in montaža kablov ni predmet tega popisa del in jih naročijo posebej lastniki objekta oz. Upravnik objekta. | m1 | 42 | 12 |  | 504
12 | Odbijanje dotrajanega grobega in finega fasadnega ometa do opeke, s predhodnim posnetkom kanelur... in vzorcev, odnos odpada na interni depo, deb. ometa do 3-5 cm.
| - pritličje | m2 | 31 | 6 |  | 186
| - I. nadstropje | m2 | 47 | 5 |  | 235
13 | Spiranje fasade z vodo pod blagim pritiskom - pranje odbite fasade tako, da se odstrani vsa umazanija, odstopajoči delci in prah, po potrebi tudi ročno ščetkanje odbite površine. | m2 | 78 | 2 |  | 156
14 | Izdelava grobega ometa fasade iz visoko paro-propustnih ometov (apnene - industrijske ali klasične silikatne), grobe z granulacijo agregata 0,3-2 cm. Cena vključuje predhodno močenje zidu, napravo vodil. Debelina ometa do 5 cm.
| - pritličje (kanelure) | m2 | 31 | 15 |  | 465
| - I. nadstropje (kanelure) | m2 | 47 | 12 |  | 564
15 | Izdelava finega ometa iz apnene - industrijske ali klasične, silikatne malte, z agregatom granulacije 1,0-1,5 mm oz. po navodilih ZVKDS OE Ljubljana. Fini ometi morajo biti površinsko zaglajeni.
| - pritličje (kanelure) | m2 | 31 | 15 |  | 465
| - I. nadstropje (kanelure) | m2 | 47 | 12 |  | 564
16 | Obnova oz. popravilo raznih okrasnih fasadnih elementov s predhodnim pranjem pod blagim pritiskom, odstranitev nečistoč s štukature z nedestruktivno, izbrano metodo po preizkusu, odstranitvijo morebitnih neustreznih cementnih plomb in nestabilnih profiliranih robov samo na poškodovanih mestih do trdne podlage ročno, z dleti
ali skalpeli oz. nizkotlačnim peskanjem, utrjevanje robov profilacije, stikov in razpok, kitanje in domodelacijo poškodb je potrebno izvajati v skladu z ohranjenim originalom, z originalu prilagojeno paropropustno malto,
izdelavo replik odlitkov, montaža, kitanje stikov in izenačevanje površin, rekonstrukcija vseh manjkajočih profiliranih robov, vgradnja inox sider, vlečenje profilov, v grobem podložnem in finim izvlečnim slojem, izenačevanje površin
Pri popravilu uporabiti material kvalitetnega proizvajalca z atesti za ta dela, vse po navodilih ZVKDS OE Ljubljana:
a. | - kapni venec pod napuščem, kompletno | m1 | 14.2 | 100 |  | 1420
b. | - venec med pritličjem in I. nadstropjem | m1 | 14.2 | 60 |  | 852
c. | - okenske police pod okni I. nadstropja | m1 | 10 | 50 |  | 500
d. | - okenska nadstreški v I. nadstropju v širini ca 165 cm, komplet z "konzolami". | kom | 6 | 100 |  | 600
17 | Doplačilo za obnovo okenskih okvirjev, R.Š. 20 cm.
| - I. Nadstropje, L = ca. 500 cm | kom | 6 | 100 |  | 600
18 | Doplačilo za obnovo dela fasade pod okni I. nadstropja (komplet). | kom | 6 | 85 |  | 510
19 | Doplačilo za izdelavo podlage pod pločevinastimi policami iz cem. malte, šir. do 25 cm (na vencih in policah) | m1 | 34 | 8 |  | 272
20 | Izsekovanje in vzidava pločevinastih polic na vencih, okenskih policah in nadstreških, izdelava utora dim. cca 1,5/1,5 cm | m1 | 28 | 10 |  | 280
21 | Doplačilo za izdelavo lesenih modelov (šablon) za profile vseh vencev za grobi in fini omet. Šablone mora potrditi pristojni konzervator. | kpl | 1 | 200 |  | 200
22 | Doplačilo za morebitni sanirni omet v pritličju (grobi in fini). | m2 | 8 | 20 |  | 160
23 | Nakladanje in odvoz odpadnega materiala na kamion ter odvoz na trajno deponijo s plačilom taks deponije. | kompl | 1 | 500 |  | 500
24 | Izdelava načrta vzdrževanja fasade hiše (fasade, strehe, stavbnega pohištva) | komp | 1 | 100 |  | 100
|  |  |  | SKUPAJ: |  | 11059
II. | Kleparska dela:
OPOMBA:
Za police se uporabi cinkotit pločevina, za žlebove in odtočne cevi pa CU pločevina.
1 | Demontaža okenskih in venčnih pločevinastih polic, žlebov in odtočnih cevi z odnosom v trajni depo. Ulična stran fasade!!! | m1 | 34 | 5 |  | 170
2 | Izdelava in montaža polic oken in vencev iz cinkotit pločevine, komplet z podložno pločevino
a. | polica na vencu med PT in I. nadstropjem, R.Š. do 30 cm. | m1 | 14.2 | 40 |  | 568
b. | okenske police v I. nadstropju, R.Š. do 25 cm, dolžine do 165 cm | kom | 6 | 35 |  | 210
c. | police na okenskih nadstreških nad okni v I. nadstropju, R.Š. do 25 cm, dolžine do 165 cm (morebitna potreba po policah se določi naknadno). | kom | 6 | 35 |  | 210
3 | Začasna demontaža ter po končanih delih ponovna montaža obstoječih odtočnih cevi fi 120 mm komplet z novim pritrdilnim materialom in objemkami. | m1 | 5.5 | 40 |  | 220
4 | Enako kot predhodna postavka, le LTŽ cev. | m1 | 2 | 40 |  | 80
5 | Začasna odstranitev obstoječega žlebova za čas obnove kapnega venca, ter ponovna montaža. | m1 | 0 | 40 |  | 0
|  |  |  | SKUPAJ: |  | 1458
III. | Ključavničarska dela:
1 | Odnova obstoječe konzole za zastavo, kompletno z barvanjem z lakom po navodilih ZVKDS OE Ljubljana. | kom | 1 | 100 |  | 100
2 | OPCIJA: Izdelava in montaža trokrake konzole za zastavo iz RF pločevine, barvanje z lakom po izbiri, kot obstoječa - po navodilih ZVKDS. | kom |  | 0
|  |  |  | SKUPAJ: |  | 100
IV. | Kamnoseška dela
1 | Čiščenje kamnitega portala, saniranje poškodovanih delov na način, enak prvotni obdelavi kamna. Za čiščenje se uporabi visokotlačno parni čiščenje oz. peskanje z mehkejšimi mediji od kamna, vse po navodilih ZVKDS. Razpoke se očisti in po potrebi poglobi ter injektira.
| Odprte, manjkajoče dele in večje lokalne okruške se po čiščenju restavratorsko obdela oziroma modelira z ustrezno obarvano in strukturno malto ter kamnoseško obdela na način, enak prvotni obdelavi kamna. Dela se izvajajo po predhodni potrditvi vzorcev čiščenja in domodelirne mase s strani ZVKDS OE Ljubljana. Portal R.Š. do 60 cm, skupne dolžine ca. 7,80 m1. | kom | 1 | 300 |  | 300
2 | Sanacija obstoječega kamnitega praga (nastopne ploskve) na vhodu v objekt, vse po navodilih ZVKDS… Širina stopnice ca 140 cm, globina 30 cm. | komp | 1 | 100 |  | 100
|  |  |  | SKUPAJ: |  | 400
V. | Mizarska dela:
Opomba:
Ker so okna v I. in II. nadstropju že zamenjana, ta niso predmet tega popisa del.
1 | Mehanska in kemična odstranitev starih premazov (strojno čiščenje ni sprejemljivo), mizarska popravila - poškodovane dele vrat je potrebno dopolniti z novimi, uničene dele pa na novo izdelati iz lesa (dopolniti),
kitanje poškodovanih mest, večje razpoke je potrebno zapolniti z lesenim polnilom (kitanje večjih razpok ni dopustno), plombe se retušira oz, barvno prilagodi lesu, brušenje, luženje, toniranje,
popravilo okovja, 2x zaščitni premaz vrat z obeh strani, historična kljuka se očisti in ponovno uporabi, vse po navodilih ZVKDS. V ceni zajeto tudi čiščenje, oplesk in zaščita kovinskih mrež.
| - vrata na cestni fasadi velikosti 142/262 cm. | komp | 1 | 800 |  | 800
OPOMBA:
Obnova izložb ni predmet tega popisa del. KV pogoji sicer predvidevajo, da bi bilo z namenom uskladitve zatečenega stanja smotrno urediti odprtine z leseno masko po vzoru sosednjega lokala.
|  |  |  | SKUPAJ: |  | 800
VI. | Slikopleskarska dela:
1 | Impregnacija fasade s paropropustni premazom 1x (v skladu z uporabljenim sistemom obnove oz.navodili tehnologa).
| (upoštevan f=1,2 glede na razgibanost fasade na netto površino) | m2 | 92 | 2 |  | 184
2 | Slikanje fasade s paropropustno barvo (nap. na silikonski osnovi) 2x v barvnem tonu določenem na podlagi sondaž raziskav (določi ZVKDS OE Ljubljana).
| (upoštevan f=1,2 glede na razgibanost fasade na netto površino) | m2 | 92 | 6 |  | 552
3 | Antigrafitni premaz zidu v pritličju do višine vrha vrat. Obseg površine (samo omet ali skupaj s portalom se določi naknadno.) | m2 | 10 | 8 |  | 80
4 | Osvežitev lazurnega premaza oken z zunanje strani (okvir in krilo) v I. nadstropju ni predmet tega popisa del. Podana je le cena za enoto v primeru izvedbe. Okna okvirnih dimenzij 100/160 cm. | kom | (samo cena) | 0
5 | Oplesk izložbe v pritličnem delu ni predmet te ponudbe, zajeta le kvalitetna zaščita pri Zidarskih delih v postavki z zap. št. 7. Podana je le cena za enoto v primeru izvedbe.
a. | - izložbena vrata dimenzij 267/249 cm (Geox lokal) | kom | (samo cena) | 0
b. | - izložbena vrata dimenzij 360/320 cm (The End lokal) | kom | (samo cena) | 0
|  |  |  | SKUPAJ: |  | 816
B | ULIČNA FASADA (Petkovškovo nabrežje)
I. | Zidarska dela:
1 | Pripravljalna dela zajemajo sledeče postavke:
- plačilo upravne takse, komunalne takse za začasno prometno ureditev na javni prometni površini za čas del
- signalizacija in osvetlitev gradbišča za čas del z izdelavo vseh potrebnih načrtov - elaboratov začasne prometne ureditve, nadzorom nad ureditvijo in zavarovanjem gradbišča ter tehničnimi pogoji in predlogi za pridobitev dovoljenja za zavarovanje in ureditev gradbišča s strani Javne razsvetljave oz. KPL
- gradbiščna ograja, kot fizična zaščita gradbišča
- zaščita pločnika oz. ceste in sosednjih objektov pred pričetkom del
- izdelava varnostnega načrta za zagotavljanje varnosti in zdravja pri delu na gradbišču in plačilo varnostenga inženirja za čas del
- vsi eventuelni manipulativni stroški
| Cena za enoto je fiksna in se zaradi eventuelnih dodatnih stroškov ne spreminja | kpl | 1 | 500 |  | 500
2 | Montaža, amortizacija za čas gradnje in demontaža kvalitetnega fasadnega odra na ulični strani objekta kompletno z potrebno zaščitno juto, skicami, izdelavo projektov in statičnim izračunom | m2 | 132 | 8 |  | 1056
3 | Kvalitetni dostop na gradbiščni oder | kpl | 1 | 50 |  | 50
4 | Transportni jašek za montažo konzolnega oz. ročnega dvigala | kpl | 1 | 50 |  | 50
5 | 100% tesnjen lovilni oder (spodaj) in po potrebi zgoraj | m1 | 12 | 20 |  | 240
6 | Zaščita oken in vrat z PVC folijo za čas izvedbe vseh obnovitvenih del | m2 | 25 | 2 |  | 50
7 | Izdelava utorov in dobava ter vzidava gibljivih PVC cevi in doz za podometne instalacije, utor do 8/5 cm. V ceni zajeta tudi namestitev PVC mrežice kot bandažiranje (zajeto 1x hor. in 1 x vert.). Vlek in montaža kablov ni predmet tega popisa del in jih naročijo posebej lastniki objekta oz. Upravnik objekta. | m1 | 22 | 15 |  | 330
8 | Odbijanje dotrajanega grobega in finega fasadnega ometa do opeke, s predhodnim posnetkom kanelur... in vzorcev, odnos odpada na interni depo, deb. ometa do 3-5 cm.
a. | - pritličje | m2 | 36 | 10 |  | 360
b. | - I. in II. nadstropje | m2 | 80 | 10 |  | 800
9 | Spiranje fasade z vodo pod blagim pritiskom - pranje odbite fasade tako, da se odstrani vsa umazanija, odstopajoči delci in prah, po potrebi tudi ročno ščetkanje odbite površine. | m2 | 116 | 2 |  | 232
10 | Izdelava grobega ometa fasade iz visoko paro-propustnih ometov (apnene - industrijske ali klasične silikatne), grobe z granulacijo agregata 0,3-2 cm. Cena vključuje predhodno močenje zidu, napravo vodil. Debelina ometa do 5 cm.
a. | - pritličje (kanelure) | m2 | 36 | 15 |  | 540
b. | - I. in II. nadstropje | m2 | 80 | 12 |  | 960
11 | Izdelava finega ometa iz apnene - industrijske ali klasične, silikatne malte, z agregatom granulacije 1,0-1,5 mm oz. po navodilih ZVKDS OE Ljubljana. Fini ometi morajo biti površinsko zaglajeni.
a. | - pritličje (kanelure) | m2 | 36 | 15 |  | 540
b. | - I. in II. nadstropje | m2 | 80 | 12 |  | 960
12 | Obnova oz. popravilo raznih okrasnih fasadnih elementov s predhodnim pranjem pod blagim pritiskom, odstranitev nečistoč s štukature z nedestruktivno, izbrano metodo po preizkusu, odstranitvijo morebitnih neustreznih cementnih plomb in nestabilnih profiliranih robov samo na poškodovanih mestih do trdne podlage ročno, z dleti
ali skalpeli oz. nizkotlačnim peskanjem, utrjevanje robov profilacije, stikov in razpok, kitanje in domodelacijo poškodb je potrebno izvajati v skladu z ohranjenim originalom, z originalu prilagojeno paropropustno malto,
izdelavo replik odlitkov, montaža, kitanje stikov in izenačevanje površin, rekonstrukcija vseh manjkajočih profiliranih robov, vgradnja inox sider, vlečenje profilov, v grobem podložnem in finim izvlečnim slojem, izenačevanje površin
Pri popravilu uporabiti material kvalitetnega proizvajalca z atesti za ta dela, vse po navodilih ZVKDS OE Ljubljana:
a. | - kapni venec pod napuščem, kompletno | m1 | 11.5 | 100 |  | 1150
b. | - venec pod okni II. nadstropja (enostaven) | m1 | 3 | 60 |  | 180
c. | - venec pod okni I. nadstropja | m1 | 11.5 | 60 |  | 690
d. | - venec med pritličjem in I. nadstropjem (zahteven) | m1 | 11.5 | 100 |  | 1150
e. | - okenska nadstreški v I. nadstropju v širini ca 165 cm | kom | 3 | 120 |  | 360
f. | - okenska nadstreški v I. nadstropju v širini ca 300 cm | kom | 1 | 120 |  | 120
13 | Doplačilo za obnovo okenskih okvirjev, R.Š. 20 cm.
| - I. Nadstropje, L = ca. 530 cm, vključno s sklepnikom | kom | 3 | 90 |  | 270
| - I. Nadstropje, L = ca. 630 cm, vključno s sklepnikom | kom | 1 | 120 |  | 120
| - II. Nadstropje, L = ca. 530 cm, vključno s sklepnikom | kom | 3 | 90 |  | 270
| - II. Nadstropje, L = ca. 630 cm, vključno s sklepnikom | kom | 1 | 120 |  | 120
14 | Doplačilo za obnovo dela fasade (kasete) pod okni I. nadstropja
| - pod manjšimi okni | kom | 3 | 100 |  | 300
| - pod večjim oknom | kom | 1 | 100 |  | 100
15 | Doplačilo za izdelavo podlage pod pločevinastimi policami iz cem. malte, šir. do 25 cm (na vencih in policah) | m1 | 39 | 8 |  | 312
16 | Izsekovanje in vzidava pločevinastih polic na vencih in okenskih policah, izdelava utora dim. cca 1,5/1,5 cm | m1 | 26 | 10 |  | 260
17 | Doplačilo za izdelavo lesenih modelov (šablon) za profile vseh vencev za grobi in fini omet. Šablone mora potrditi pristojni konzervator. | kpl | 1 | 200 |  | 200
18 | Nakladanje in odvoz odpadnega materiala na kamion ter odvoz na trajno deponijo s plačilom taks deponije. | kompl | 1 | 500 |  | 500
19 | Izdelava načrta vzdrževanja fasade hiše (fasade, strehe, stavbnega pohištva) | komp | 1 | 100 |  | 100
|  |  |  | SKUPAJ: |  | 12870
II. | Kleparska dela:
OPOMBA:
Za police se uporabi cinkotit pločevina, za žlebove in odtočne cevi pa CU pločevina.
1 | Demontaža okenskih in venčnih pločevinastih polic, žlebov in odtočnih cevi z odnosom v trajni depo. Ulična stran fasade!!! | m1 | 43 | 5 |  | 215
2 | Izdelava in montaža polic oken in vencev iz cinkotit pločevine, komplet z podložno pločevino
a. | polica na vencu pod okni I. nadstropja, R.Š. do 30 cm. Različna širina zaradi oken! | m1 | 11.5 | 40 |  | 460
b. | polica na vencu med PT in I. nadstropjem, R.Š. do 40 cm. | m1 | 11.5 | 45 |  | 517.5
c. | okenska polica na oknih v II. nadstropju, R.Š. do 20 cm, dolžina do 160 cm | kom | 3 | 80 |  | 240
d. | okenska polica na oknih v II. nadstropju, R.Š. do 20 cm, dolžina do 300 cm | kom | 1 | 120 |  | 120
e. | okenska polica na oknih v PT, R.Š. do 20 cm, dolžina do 85 cm | kom | 3 | 80 |  | 240
f. | okenska polica na oknih v PT, R.Š. do 20 cm, dolžina do 65 cm | kom | 2 | 120 |  | 240
g. | polica na okenskih nadstreških v I. nadstropju, R.Š. do 30 cm, dolžina do 165 cm. | kom | 3 | 80 |  | 240
h. | polica na okenskih nadstreških v I. nadstropju, R.Š. do 30 cm, dolžina do 305 cm. | kom | 1 | 110 |  | 110
3 | Začasna demontaža ter po končanih delih ponovna montaža obstoječih odtočnih cevi fi 120 mm komplet z novim pritrdilnim materialom in objemkami. | m1 | 10 | 20 |  | 200
4 | Začasna odstranitev obstoječega žlebova za čas obnove kapnega venca, ter ponovna montaža. | m1 | 11.5 | 20 |  | 230
5 | Dobava in montaža LTŽ oz podobnih cevi kot zaščita odtočnih cevi preseka fi 125 mm, kompletno izvedbo priključka na peskolov (1x koleno) ter potrebnim pritrjevanjem. V ceni zajeta tudi finalna obdelava v tonu, ki ga določi ZVKDS OE Ljubljana. Dolžina cevi je 180 cm. | kom | 1 | 100 |  | 100
|  |  |  | SKUPAJ: |  | 2912.5
III. | Slikopleskarska dela:
1 | Impregnacija fasade s paropropustni premazom 1x (v skladu z uporabljenim sistemom obnove oz.navodili tehnologa).
| (upoštevan f=1,2 glede na razgibanost fasade na netto površino) | m2 | 138 | 2 |  | 276
2 | Slikanje fasade s paropropustno barvo (nap. na silikonski osnovi) 2x v barvnem tonu določenem na podlagi sondaž raziskav (določi ZVKDS OE Ljubljana).
| (upoštevan f=1,2 glede na razgibanost fasade na netto površino) | m2 | 138 | 6 |  | 828
3 | Antigrafitni premaz zidu v pritličju do višine vrha pritličnih oken. Obseg površine se določi naknadno. | m2 | 23 | 8 |  | 184
4 | Osvežitev opleska oken v pritličju in sicer čiščenje, brušenje, ter lazurni premaz zunanjih okenskih kril (obojestransko) in okvirjev. Dimenzija oken 112/180 cm. Okna se barvajo po potrebi.
a. | okna dimenzij 82/147 cm, kompletno z kov.rešetko | kom | 3 | 80 |  | 240
b. | okna dimenzij 63/147 cm, kompletno z kov.rešetko | kom | 2 | 60 |  | 120
|  |  |  | SKUPAJ: |  | 1648
C | RAZNA NEPREDVIDENA DELA
1. | 10% od vrednosti vseh del za razna nepredvidena dela, ki niso zajeta v tem popisu del | € | 10% | 32063.5 |  | 3206.35
|  |  |  | SKUPAJ: |  | 3206.35
REKAPITULACIJA:
A | ULIČNA FASADA (Kongresni trg 6)
I. | Zidarska dela: |  |  |  |  | 11059
II. | Kleparska dela: |  |  |  |  | 1458
III. | Ključavničarska dela: |  |  |  |  | 100
IV. | Kamnoseška dela |  |  |  |  | 400
V. | Mizarska dela: |  |  |  |  | 800
VI. | Slikopleskarska dela: |  |  |  |  | 816
|  |  |  | SKUPAJ: |  | 14633
B | ULIČNA FASADA (Petkovškovo nabrežje)
I. | Zidarska dela: |  |  |  |  | 12870
II. | Kleparska dela: |  |  |  |  | 2912.5
III. | Slikopleskarska dela: |  |  |  |  | 1648
|  |  |  | SKUPAJ: |  | 17430.5
C | RAZNA NEPREDVIDENA DELA |  |  |  |  | 3206.35
|  |  |  | SKUPAJ: |  | 3206.35
| SKUPAJ A + B + C: |  |  |  |  | 35269.85

## Fasada
Kongresni trg 6 |  |  | - izračun fasadne površine
FASADA KONGRESNI TRG
| Celotna višina | Širina |  | Višina |  | Količina |  | Površina |  | - odbitki |  | Skupaj z odbitki
1. | Ulična fasada | 14.16 | x | 6.7 | x | 1 | = | 94.872 | - | 14.8741 | = | 79.9979
| - odbitki | [6 empty] | -14.8741
|  | 14.16 | (obseg) |  |  |  |  | 79.9979 |  |  |  | 79.9979
1. | Ulična fasada - PT | 14.16 | x | 3.2 | x | 1 | = | 45.312 | - | 14.8741 | = | 30.4379
2. | Ulična fasada - I. nadstropje | 14.16 | x | 3.3 | x | 1 | = | 46.728 | - | 0 | = | 46.728
Ostala specifikacija
| Kabli telekomunikacij | m1 | 41.72
| Okenske police | m1 | 9.6
| Okenski okvir I. nadstropje | m1 | 30
| Podloga pod policami | m1 | 33.66
| Izsekavanje za police | m1 | 27.66
| Impregnacija portala | m2 | 6.22
| antigrafitni premaz | m2 | 28.32
| sanirni omet | m2 | 7
FASADA HRIBARJEVO NABREŽJE
| Celotna višina | Širina |  | Višina |  | Količina |  | Površina |  | - odbitki |  | Skupaj
1. | Ulična fasada | 11.31 | x | 10.3 | x | 1 | = | 116.493 | - | 0 | = | 116.493
| - odbitki | [6 empty] | -1.4
|  | 11.31 | (obseg) |  |  |  |  | 115.093 |  |  |  | 116.493
1. | Ulična fasada - PT | 11.31 | x | 3.16 | x | 1 | = | 35.7396 | - | 0 | = | 35.7396
2. | Ulična fasada - I. in II. nadstropje | 11.31 | x | 7.14 | x | 1 | = | 80.7534 | - | 1.4 | = | 79.3534
Ostala specifikacija
| Kabli telekomunikacij | m1 | 21.61
| Okenske police | m1 | 0
| Okenski okvir I. nadstropje | m1 | 0
| Podloga pod policami | m1 | 38.25
| Izsekavanje za police | m1 | 25.95
| Impregnacija portala | m2 | 0
| antigrafitni premaz | m2 | 0
| sanirni omet | m2 | 0

## Oder
Kongresni trg 6 |  |  | - izračun oder
Oder TRUBARJEVA
| Celotna višina | Širina |  | Višina |  | Količina |  | Površina
1. | Ulična fasada Trubarjeva | 15 | x | 7 | x | 1 | = | 105
|  | 15 | (obseg) |  |  |  |  | 105
| Lovilni oder | 18
Oder PETKOVŠKOVO
| Celotna višina | Širina |  | Višina |  | Količina |  | Površina
1. | Petkovškovo nabrežje | 12 | x | 11 | x | 1 | = | 132
|  | 12 | (obseg) |  |  |  |  | 132

## Okna
Kongresni trg 6 |  |  | - izračun okna
TRUBARJEVA 8
OKNA, Vrata
| Celotna višina | Širina |  | Višina |  | Količina |  | Površina |  | - odbitki
1 | Izložba - vrata Levo | 2.67 | x | 2.49 | x | 1 | = | 6.6483 | - | 3.6483
2 | Izložba - vrata | 3.66 | x | 2.49 | x | 1 | = | 9.1134 | - | 6.1134
4 | Vhodna vrata | 1.42 | x | 2.62 | x | 1 | = | 3.7204 | - | 0.7204
7 | Izložba - okno Desno | 2.31 | x | 3.2 | x | 1 | = | 7.392 | - | 4.392
8 | Okna I. nadstropje | 1.05 | x | 1.6 | x | 6 | = | 10.08 | - | 0
[6 empty] | 10 |  | 36.9541 |  | 14.8741
Hribarjevo nabrežje 9
OKNA, Vrata
| Celotna višina | Širina |  | Višina |  | Količina |  | Površina |  | - odbitki
1 | Okno PT | 0.63 | x | 1.47 | x | 2 | = | 1.8522 | - | 0
2 | Okno PT | 0.82 | x | 1.47 | x | 3 | = | 3.6162 | - | 0
3 | Okno I. nadstropje | 2 | x | 1.8 | x | 1 | = | 3.6 | - | 0.6
4 | Okno I. nadstropje | 1.05 | x | 1.8 | x | 3 | = | 5.67 | - | 0
7 | Okno I. nadstropje | 2 | x | 1.9 | x | 1 | = | 3.8 | - | 0.8
8 | Okno I. nadstropje | 1.05 | x | 1.9 | x | 3 | = | 5.985 | - | 0
[6 empty] | 13 |  | 24.5234 |  | 1.4