## osnova
MESTNI TRG 19 |  | Enota | Količina | Cena/enoto | Cena skupaj
KV pogoji k sanaciji ometov:
- | pred začetkom del na fasadi je potrebno temeljito preveriti stanje ometov s pretrkavanjem, omete, ki se
luščijo in podvotljena mesta je dopustno odstraniti, omete, ki so trdni, je potrebno ohraniti.
- | mesta odstranjenih ometov je potrebno označiti na kartografski podlogi (lahko tudi na fotografiji)
za potrebe monitoringa fasade tako ZVKDS, OE Ljubljana kot lastnika.
- | pri rekonstrukciji ometov je potrebno uporabiti mivko oziroma prodec (agregat) enak strukturi prvotnega
ometa, ter doseči finalno obdelavo, enako prvotni.
- | za popravilo ometa je potrebno pridobiti barvno in mineraloško ustrezen pesek. Vsa obnovitvena dela naj
bodo izvedena v enaki tehnologiji kot originalni del.
- | novi omet mora biti poravnan z linijo obstoječega zdravega ometa.
- | podrobni kulturnovarstveni pogoji za finalno obdelavo bodo podani na podlagi rezultatov raziskav in v času
obnove pripravljenih vzorcev ometa na fasadi ter opleska za fasado, ki jih bo potrdil konseravtor
ZVKDS, OE Ljubljana.
A | ULIČNA STRAN MESTNI TRG 19
I. | Gradbena dela
1. | Pripravljalna dela zajemajo sledeče postavke:
~ plačilo upravne takse, komunalne takse za začasno prometno ureditev na javni prometni površini in komunalne takse za posebno rabo javne površine (za souporabo mestnega zemljišča za čas del)
~ signalizacija in osvetlitev gradbišča za čas del z izdelavo vseh potrebnih načrtov - elaboratov začasne prometne ureditve, nadzorom nad ureditvijo in zavarovanjem gradbišča ter tehničnimi pogoji in predlogi za pridobitev dovoljenja za zavarovanje in ureditev gradbišča s strani Javne razsvetljave oz. KPL
~ montaža, amortzacija za čas gradnje in demontaža kvalitetnega fasadnega odra kompletno z potrebno zaščitno juto, skicami, izdelavo projektov in statičnim izračunom (cca 340 m2)
~ kvalitetni dostop na gradbiščni oder
~transportni jašek za montažo konzolnega oz. ročnega dvigala
~ izvedba zaščitnih podhodov za varen dostop v objekt
~100% tesnjen lovilni oder (spodaj) in po potrebi zgoraj
~ gradbiščna ograja, kot fizična zaščita gradbišča
~ zaščita pločnika oz. ceste pred pričetkom del
~ nadvišanje odra za zavarovanj del na strehi
~ izdelava varnostnega načrta za zagotavljanje varnosti in zdravja pri delu na gradbišču in strošek varnostnega inženirja za čas del
~ vsi eventuelni manipulativni stroški
| Cena za enoto je fiksna in se zaradi eventuelnih dodatnih stroškov ne spreminja | komp | 1 | 0 | 0
2. | Zaščita pod odri pločnika z plohi in PVC juto | m2 | 40 | 0 | 0
3. | Zaščita oken, vrat in lesenih izložb z PVC folijo | m2 | 123 | 0 | 0
4. | Odbijanje dotrajanega grobega in finega fasadnega ometa iz apnene malte do opeke, s predhodnim posnetkom kanelur in vzorcev, odnos odpada na interni depo, deb. ometa do 3 cm, ocenjeno cca 10% celotne fasade | m2 | 20 | 0 | 0
5. | Pranje površin vodnim pritiskom 180 barov | m2 | 148 | 0 | 0
6. | Izdelava grobega ometa fasade v podaljšani apneni malti industrijsko izdelani, vključno z predhodnim močenjem zidu, napravo vodil in obrizgom zidu v redki cem. malti 1:1:3. Srednje razčlenjeni zidovi. Deb. ometa do 3 cm. Krpanje ometov, kanelure v I. nadstropju | m2 | 20 | 0 | 0
7. | Izdelava finega apnenega ometa iz industrijsko izdelane malte, granulacije podoben kot obstoječi - krpanje z izdelavo kanelur v I. nadstropju | m2 | 20 | 0 | 0
8. | Obnova oz. popravilo fasadnih elementov vencev, ki se sestoji iz:
~ pranjem pod visokim pritiskom
~ jemanje izmer za izdelavo šablon
~ odbijanje slabega grobega ometa
~ eventuelno nizkotlačno peskanje finega ometa oz. obrizga
~premaz površin z emulzijo
~obrizg in grobi paropropustni apneni omet s profilacijo
~fini paropropustni apneni omet (granulacija 0,6 mm)
a. | venec pod kapom, r. š. do 120 cm, komplet z kockami, nerazčlenjen | m1 | 18.7 | 0 | 0
b. | venec nad 1.nadstropjem, r.š. do 40 cm | m1 | 18.7 | 0 | 0
c. | konzole nad okni, dolžine 175 m, r.š. do 30 cm | kos | 24 | 0 | 0
d. | podokenske konzole s profilacijo v 2. in 3. nadstropju, r.š. do 30 cm | kom | 16 | 0 | 0
e. | obnova profilov okoli okenskih okvirjev, dolžine 5,50m´ | kom | 24 | 0 | 0
9. | Izstopajoči ravni povdarki med okni, vertikalno širine cca 20 cm | m | 136 | 0 | 0
10. | Demontaža oknen z odnosom v trajni depo z plačilom pristojbin | kom | 24 | 0 | 0
11. | Zidarsko popravilo okenskih špalet po zamenjavi oken | kom | 24 | 0 | 0
12. | Zidarsko krpanje po zamenjavi polic z grobo in fino malto | m1 | 56 | 0 | 0
13. | Obnova vhodnega kamnitega portala z obnovo poškodovanih delov z reparaturno malto in nizkotlačnim peskanjem | kom | 1 | 0 | 0
~ portal
14. | Odvoz odpadnega materiala s kamionom na trajno deponijo z plačilom pristojbin | m3 | 2 | 0 | 0
15. | Izdelava načrta vzdrževanja fasade hiše (fasade, strehe, stavbnega pohištva) | kpl | 1 | 0 | 0
16. | Gradbeno in restavratorsko poročilo o obnovi po končanih delih, izdelava izvedbenega načrta ohranjenih oz. obnovljenih ometov | kpl | 1 | 0 | 0
|  |  |  | SKUPAJ: | 0
II. | Restavratorska dela:
1. | Restavratorsko popravilo dekorativne tehnike po vzoru na obstoječe stanje. Oznaka barve : "1" + "2" | m2 | 39.5 | 0 | 0
2. | Stratigrafska analiza z jemanji vzorcev (cca 10 vzorcev) s strani ZVKDS oz. Restavratorskega centra. Na podlagi vzorcev se izdela poročilo in določi uporabljeni material in način uporabe za obnovo fasade in strehe. | kpl | 1 | 0 | 0
|  |  |  | SKUPAJ: | 0
III. | Slikopleskarska dela:
1. | Impregnacija fasade (brez površine fasade obdelane z dekorativno tehniko)
| (upoštevan f=2,0) | m2 | 135.5 | 0 | 0
2. | 2x slikanjem z visokokakovostno silikonsko ali silikatno barvo v dveh tonih po izbiri ZVKDS
(upoštevan f=2,0)
Oznaka barve : "4"
| a). - venec pod kapom, r. š. do 120 cm, nerazčlenjen | m2 | 23 | 0 | 0
| b). - venec nad 1.nadstropjem, r.š. do 40 cm | m2 | 7.5 | 0 | 0
| c). - konzole nad okni, dolžine 175 m, r.š. do 40 cm | m2 | 12.6 | 0 | 0
| d). - podokenske konzole s profilacijo v 2. in 3. nadstropju, r.š. do 30 cm | m2 | 8.4 | 0 | 0
| e). - profili okoli okenskih okvirjev, dolžine 5,50 m´, r.š. do 15 cm | m2 | 19.8 | 0 | 0
| f). - izstopajoči ravni povdarki med okni, vertikalne širine cca 20 cm | m2 | 27.2 | 0 | 0
Oznaka barve : "3"
| a). - fasada v I. nadstropju | m2 | 20.8 | 0 | 0
| b). - površine med dekorativnimi nanosi | m2 | 12.5 | 0 | 0
3. | Barvanje in lakiranje okenskih kril in okviirja, ton po navodilih ZVKDS | m2 | 47.5 | 0 | 0
4. | Obnova konzol | kom | 3 | 0 | 0
|  |  |  | SKUPAJ: | 0
IV. | Kleparska dela:
1. | Demontaža žlebov in odtokov z odnosom v trajni depo | m1 | 45 | 0 | 0
2. | Dobava in montaža žlebov iz cinkotit pločevine iz r.š. 33 cm komplet z kljukami | m1 | 10 | 0 | 0
3. | Dobava in montaža odtočnih cevi fi 100 iz cinkotit pločevine komplet z koleni, pritrdilnim materialom in objemkami | m1 | 35 | 0 | 0
4. | Izdelava in montaža kotlička iz cinkotit pločevine | kom | 2 | 0 | 0
5. | Zamenjava spodnje obrobe na trikotnem vencu z cinkotit pločevino r.š. do 100 cm komplet z podložno pločevino | m1 | 8.5 | 0 | 0
6. | zamenjava okenskih polic r.š. do 20 cm | m1 | 31.2 | 0 | 0
7. | Obnova LTŽ cevi z čiščenjem in pleskanjem ter montažo z objemkami, l=1 m | kom | 2 | 0 | 0
|  |  |  | SKUPAJ: | 0
V. | Mizarska dela:
SPLOŠNO : Pred izdelavo oken in vrat je potrebno predložiti načrte in sheme, ki jih bo potrdil konseravtor ZVKDS, OE Ljubljana.
Tehnični parametri oken:
- vrsta lesa: smreka 78mm - štirislojno lepljen
- steklo: 10-16-44.2 Ug=1.1 Rw=45db TGI
- silikon: silikon transparent
- odkapnik: termo odkapnik natur eloksiran CO + pokrivna lesena letev (skriti odkapnik), odkapnik na krilu in fiksnih oknih
- tesnila: dvojno - Trelleborg Dipro + Schlegel
1. | Izdelava, dobava in montaža dvokrilnega lesenega okna, zasteklenega s termorefleksnim akustičnim steklom. Leseni deli okna profilirani (po izbiri projektanta). Okensko krilo se odpira okoli vert. osi in na ventus. Okvir okna in okenski krili barvani s temeljno barvo za les in zaključno obdelani s poliuretanskim mat lakom (barvni ton po izbiri projektanta). Okno je opremljeno z vsem pripadajočim okovjem in tesnilnim materialom. Razporeditev prečk na okenskem krilu kot pri obstoječem oknu. Izdelava okna po shemi, dimenzije preveriti na licu mesta.
a. | Specifikacija : (Poz. O1.1, Poz. O2.1, Poz. O3.1) - dim 82 / 184 kos 3 | kom | 3 | 0 | 0
b. | Specifikacija : (Poz.O1.2 - Poz. O1.8, Poz. O2.2 - Poz.O2.8) (Poz. O3.2 - Poz.O3.8) - dim 118 / 184 kos 21 | kom | 21 | 0 | 0
|  |  |  | SKUPAJ: | 0
VI. | Razna dela:
1. | Demontaža in ponovna montaža hišne številke | kom | 1 | 0 | 0
2. | Demontaža in ponovna montaža reklamnih tabel | kom | 2 | 0 | 0
3. | Obbnova kovinskih okvirjev in kril izložbenih oken, čiščenje, miniziranje in 2x lakiranje v tonu po izbiri ZVKDS | kom | 6 | 0 | 0
dim. 155/255 cm
4. | Demontaža, izdelava in montaža konzole za zastavo iz RF pločevine kot obstoječa | kom | 1 | 0 | 0
|  |  |  | SKUPAJ: | 0
B | ULIČNA STRAN CANKARJEVO NABREŽJE
I. | Gradbena dela:
1. | Zaščita tal pod fasadnimi odri z PVC juto, čiščenje po končanih delih | m2 | 45 | 0 | 0
2. | Montaža in demontaža fasadnih odrov iz prefabriciranih elementov, komplet s sidranjem s sistemom Hilti | m2 | 353 | 0 | 0
3. | Zaščita fasadnih odrov z PVC juto | m2 | 353 | 0 | 0
4. | Montaža in demontaža lestev za dostop na oder | kpl | 1 | 0 | 0
5. | Montaža in demontaža konzolnega dvigala | kom | 1 | 0 | 0
6. | Zaščita oken, vrat z PVC folijo | m2 | 109 | 0 | 0
7. | Odbijanje dotrajanega grobega in finega fasadnega ometa iz apnenocementne malte do opeke, odnos odpada na interni depo | m2 | 15 | 0 | 0
8. | Pranje odbitih površin in fug z vodnim pritiskom 180 barov | m2 | 15 | 0 | 0
9. | Preplastitev celotne fasade z lepilom in silikat silikonskim ometom v granulaciji do 1 mm | m2 | 55 | 0 | 0
10. | Izdelava finih apnenih fasadnih ometov industrijske izdelave (1,0 mm) | m2 | 353 | 0 | 0
11. | Doplačilo za izdelavo delno fasadnega ometa s sanirno malto v deb. 3 cm | m2 | 25 | 0 | 0
12. | Demontaža obstoječega dvojnega okna vel. nad 2,00 m2 z odnosom na interni depo | kom | 24 | 0 | 0
13. | Zidarska pomoč pri montaži okna z obdelavo notranjih špalet | kom | 24 | 0 | 0
14. | Odvoz odpadnega materiala z kamionom na trajno deponijo z plačilom pristojbin | m3 | 15 | 0 | 0
|  |  |  | SKUPAJ: | 0
II. | Mizarska dela:
SPLOŠNO : Pred izdelavo oken in vrat je potrebno predložiti načrte in sheme, ki jih bo potrdil konseravtor ZVKDS, OE Ljubljana.
Tehnični parametri oken:
- vrsta lesa: smreka 78mm - štirislojno lepljen
- steklo: 10-16-44.2 Ug=1.1 Rw=45db TGI
- silikon: silikon transparent
- odkapnik: termo odkapnik natur eloksiran CO + pokrivna lesena letev (skriti odkapnik), odkapnik na krilu in fiksnih oknih
- tesnila: dvojno - Trelleborg Dipro + Schlegel
1. | Izdelava, dobava in montaža dvokrilnega lesenega okna, zasteklenega s termorefleksnim akustičnim steklom. Leseni deli okna profilirani (po izbiri projektanta). Okensko krilo se odpira okoli vert. osi in na ventus. Okvir okna in okenski krili barvani s temeljno barvo za les in zaključno obdelani s poliuretanskim mat lakom (barvni ton po izbiri projektanta). Okno je opremljeno z vsem pripadajočim okovjem in tesnilnim materialom.
Razporeditev prečk na okenskem krilu kot pri obstoječem oknu. Na zunanji strani okna je montirana zaščita proti soncu in zatemnitev prostora : rolo - sil screen (barva in tip tkanja po Izbiri projektanta). Izdelava okna po shemi, dimenzije preveriti na licu mesta.
| Specifikacija : (Poz.O1.18, O1.19, Poz. O2.18, O2.19, Poz.O3.18, O3.19) - dim 114 / 155 kos 6 | kos | 6 | 0 | 0
| Specifikacija : (Poz. O1.14, Poz.O2.14) - dim 116 / 190 kos 2 | kos | 2 | 0 | 0
| Specifikacija : (Poz. O1.15, Poz.O2.15) - dim 118 / 182 kos 2 | kos | 2 | 0 | 0
| Specifikacija : (Poz.O3.14) - dim 105 / 190 kos 1 | kos | 1 | 0 | 0
| Specifikacija : (Poz.O3.15) - dim 115 / 185 kos 1 | kos | 1 | 0 | 0
2. | Izdelava, dobava in montaža enokrilnega lesenega okna, zasteklenega s termorefleksnim akustičnim steklom. Leseni deli okna profilirani (po izbiri projektanta). Okensko krilo se odpira okoli vert. osi in na ventus. Okvir okna in okenski krili barvani s temeljno barvo za les in zaključno obdelani s poliuretanskim mat lakom (barvni ton po izbiri projektanta). Okno je opremljeno z vsem pripadajočim okovjem in tesnilnim materialom. Razporeditev prečk na okenskem krilu kot pri obstoječem oknu. Na zunanji strani okna je montirana zaščita proti soncu in zatemnitev prostora : rolo - sil screen (barva in tip tkanja po Izbiri projektanta). Izdelava okna po shemi, dimenzije preveriti na licu mesta.
| Specifikacija : (Poz. O1.16, Poz. O2.16, Poz. O3.16) - dim 49 / 182 kos 3 | kos | 3 | 0 | 0
3. | Izdelava, dobava in montaža dvokrilnih lesenih vrat, z nadsvetlobo, zasteklenih s termorefleksnim akustičnim steklom. Leseni deli vrat profilirani (po izbiri projektanta). Vratni krili se odpirata okoli vert. osi navznoter, eno krilo se odpira tudi na ventus. Nadsvetloba se odpira na ventus. Okvir vrat in vratnih krili so barvani s temeljno barvo za les in zaključno obdelani s poliuretanskim mat lakom (barvni ton po izbiri projektanta). Vrata so opremljena z vsem pripadajočim okovjem in tesnilnim materialom.
Razporeditev prečk na vratnih krilih kot pri obstoječih vratih. Na zunanji strani vrat je montirana zaščita proti soncu in zatemnitev prostora : rolo - sil screen. Izdelava okna po shemi, dimenzije preveriti na licu mesta.
| Specifikacija : (Poz. O1.13, Poz. O2.13, Poz. O3.13) - dim 110 / 280 kos 3 | kos | 3 | 0 | 0
4. | Izdelava, dobava in montaža lesene zastekljene stene z vrati, z obojestranskima fiksnima zasteklitvama in z nadsvetlobo, vse zastekleno s termorefleksnim akustičnim steklom. Leseni deli stene profilirani (po izbiri projektanta). Svetla mera vratne odprtine 90 / 220 cm. Vratno krilio se odpira okoli vert. osi navznoter in na ventus. Nadsvetloba se odpira na ventus. Leseni deli so barvani s temeljno barvo za les in zaključno obdelani s poliuretanskim mat lakom (barvni ton po izbiri projektanta). Vrata so opremljena z vsem pripadajočim okovjem in tesnilnim materialom.
Razporeditev prečk na vratnem krilu in stranskih fiksnih zasteklitvah kot pri obstoječi steni. Na zunanji strani vrat je montirana zaščita proti soncu in zatemnitev prostora : rolo - sil screen (barva in tip tkanja po Izbiri projektanta). Izdelava lesene stene po shemi, dimenzije preveriti na licu mesta.
| Specifikacija : (Poz. O1.17, Poz. O2.17) - dim 189 / 289 kos 2 | kos | 2 | 0 | 0
| Specifikacija : (Poz.O3.17) - dim 198 / 280 kos 1 | kos | 1 | 0 | 0
5. | Demontaža kovinske konstrukcije in lesenega poda balkonov v I., II. In III. nadstropju | m2 | 78 | 0 | 0
6. | Obnova balkonov :
| statični izračun s poročilom | kpl | 1 | 0 | 0
| zamenjava konzol | kos | 24 | 0 | 0
| zamenjava zateznih vrvi | kos | 8 | 0 | 0
| zamenjava ograje | m1 | 60 | 0 | 0
| zamenjava zaščitne mreže na balkonih | m2 | 254 | 0 | 0
7. | Zamenjava lesenega poda - plohov na balkonih | m2 | 78 | 0 | 0
|  |  |  | SKUPAJ: | 0
III. | Slikopleskarska dela:
1. | Impregnacija fasade
| (upoštevan f=1,0) | m2 | 353 | 0 | 0
2. | 2x slikanjem z visokokakovostno silikatno ali silikonsko barvo v dveh tonih po izbiri ZVKDS | m2 | 410 | 0 | 0
(upoštevan f=1,2)
3. | Čiščenje, pleskanje konstrukcije in ograje balkonov z 2x miniziranjem in 1x lakiranjem po izbiri ZVKDS
| (upoštevan f=1,5) | m2 | 45 | 0 | 0
4. | Barvanje in lakiranje zunanjih kril oken in podboja, ton po navodilih ZVKDS | m2 | 44 | 0 | 0
|  |  |  | SKUPAJ: | 0
IV. | Kleparska dela
1. | Demontaža žlebov z odnosom v trajni depo | m1 | 50 | 0 | 0
2. | Demontaža odtočnih cevi in montaža na fasadni oder za čas sanacije, odvoz po končanih delih na javni depo | m1 | 62 | 0 | 0
3. | Izdelava in montaža odtočnih cevi fi 100 komplet z koleni, pritrdilnim materialom in objemkami | m1 | 32 | 0 | 0
4. | Izdelava in montaža žlebov iz cinkotita r. š. 33 cm, komplet z pritrdilnim materialom in objemkami | m1 | 20 | 0 | 0
6. | Izdelava in montaža kotlička iz cinkotit pločevine | kom | 2 | 0 | 0
7. | Izdelava in montaža polic nadokensih vencev iz cinkotit pločevine, r. š. do 25 cm, komplet z podložno pločevino | m1 | 23 | 0 | 0
|  |  |  | SKUPAJ: | 0
C | FASADA - NOTRANJI ATRIJ
I. | Gradbena dela:
1. | Zaščita pločevinaste in steklene strehe z PVC juto, čiščenje po končanih delih | m2 | 35 | 0 | 0
2. | Montaža in demontaža lesene in kovinske konstrukcije za postavitev fasadnega odra. | m2 | 16 | 0 | 0
3. | Montaža in demontaža fasadnih odrov iz prefabriciranih elementov, komplet s sidranjem s sistemom Hilti | m2 | 75 | 0 | 0
4. | Zaščita fasadnih odrov z PVC juto | m2 | 185 | 0 | 0
5. | Montaža in demontaža lestev za dostop na oder | kpl | 1 | 0 | 0
6. | Zaščita oken, vrat z PVC folijo | m2 | 22 | 0 | 0
7. | Odbijanje dotrajanega grobega in finega fasadnega ometa iz apnenocementne malte do opeke, odnos odpada na interni depo | m2 | 28 | 0 | 0
8. | Pranje odbitih površin in fug z vodnim pritiskom 180 barov | m2 | 30 | 0 | 0
9. | Izdelava grobega ometa fasade v podaljšani apneni malti, industrijsko izdelani, vključno z predhodnim močenjem zidu, napravo vodil in cem. obrizgom zidu v redki cem. malti 1:1:3. Ravni zidovi. Deb. do 3 cm. Popravilo poškodovanega ometa. | m2 | 35 | 0 | 0
10. | Demontaža oken in vrat z odnosom na trajno deponijo z plačilom pristojbin. | kos | 21 | 0 | 0
11. | Demontaža lesenega opaža na stropu, nad balkonom 3. nadstropja, z odnosom na trajno deponijo z plačilom pristojbin | m2 | 7 | 0 | 0
12. | Zidarsko krpanje po zamenjavi polic z grobo in fino malto. | m1 | 48.5 | 0 | 0
13. | Izdelava finih apnenih fasadnih ometov industrijske izdelave (1,0 mm) | m2 | 167 | 0 | 0
14. | Zidarska pomoč pri montaži okna z obdelavo notranjih špalet | kom | 21 | 0 | 0
15. | Odvoz odpadnega materiala z kamionom na trajno deponijo z plačilom pristojbin | m3 | 5.5 | 0 | 0
|  |  |  | SKUPAJ: | 0
II. | Mizarska dela:
SPLOŠNO : Pred izdelavo oken in vrat je potrebno predložiti načrte in sheme, ki jih bo potrdil konseravtor ZVKDS, OE Ljubljana.
Tehnični parametri oken:
- vrsta lesa: smreka 78mm - štirislojno lepljen
- steklo: 10-16-44.2 Ug=1.1 Rw=45db TGI
- silikon: silikon transparent
- odkapnik: termo odkapnik natur eloksiran CO + pokrivna lesena letev (skriti odkapnik), odkapnik na krilu in fiksnih oknih
- tesnila: dvojno - Trelleborg Dipro + Schlegel
1. | Izdelava, dobava in montaža dvokrilnega lesenega okna, zasteklenega s termorefleksnim akustičnim steklom steklom. Leseni deli okna profilirani (po izbiri projektanta). Okensko krilo se odpira okoli vert. osi in na ventus. Okvir okna in okenski krili barvani s temeljno barvo za les in zaključno obdelani s poliuretanskim mat lakom (barvni ton po izbiri projektanta). Okno je opremljeno z vsem pripadajočim okovjem in tesnilnim materialom. Razporeditev prečk na okenskem krilu kot pri obstoječem oknu. Na zunanji strani okna je montiran rolo - sil screen za zatemnitev prostora. (barva in tip tkanja po Izbiri projektanta). Izdelava okna po shemi, dimenzije preveriti na licu mesta.
| Specifikacija : (Poz. O1.9, Poz. O2.9) - dim 114 / 155 kos 2 | kos | 2 | 0 | 0
| Specifikacija : (Poz. O1.11, Poz. O2.11) - dim 110 / 167 kos 2 | kos | 2 | 0 | 0
| Specifikacija : (Poz. O3.9) - dim 115 / 167 kos 1 | kos | 1 | 0 | 0
| Specifikacija : (Poz. O3.11) - dim 118 / 184 kos 1 | kos | 1 | 0 | 0
2. | Izdelava, dobava in montaža enokrilnega lesenega okna, zasteklenega s termorefleksnim akustičnim steklom steklom. Leseni deli okna profilirani (po izbiri projektanta). Okensko krilo se odpira okoli vert. osi in na ventus. Okvir okna in okenski krili barvani s temeljno barvo za les in zaključno obdelani s poliuretanskim mat lakom (barvni ton po izbiri projektanta). Okno je opremljeno z vsem pripadajočim okovjem in tesnilnim materialom. Razporeditev prečk na okenskem krilu kot pri obstoječem oknu. Na zunanji strani okna je montiran rolo - sil screen za zatemnitev prostora. (barva in tip tkanja po Izbiri projektanta). Izdelava okna po shemi, dimenzije preveriti na licu mesta.
Ostali opis enak kot pri postavki 1.
| Specifikacija : - dim 80 / 90 kos 1 | kos | 1 | 0 | 0
3. | Izdelava, dobava in montaža enokrilnih polnih lesenih vrat, z obojestansko leseno oblogo in vmesnim slojem termoizolacije (deb 5 cm). Leseni deli vrat profilirani (po izbiri projektanta). Vratno krilo se odpira okoli vert. osi navznoter . Nadsvetloba se odpira na ventus. Okvir vrat in vratno krilo so barvani s temeljno barvo za les in zaključno obdelani s poliuretanskim mat lakom (barvni ton po izbiri projektanta). Vrata so opremljena z vsem pripadajočim okovjem in tesnilnim materialom.
Izdelava vrat po shemi, dimenzije preveriti na licu mesta.
| dim 90 / 250 kos 4 | kos | 4 | 0 | 0
4. | Okna na glavnem stopnišču objekta Izdelava, dobava in montaža dvojnega dvokrilnega lesenih okna, zasteklenega z enojnim steklom deb. 6 mm. Leseni deli okna profilirani (po izbiri projektanta). Zunanji okenski krili se odpirata okoli vert. osi navzven, notranji krili pa navznoter. Okvir okna, špaleta in okenska krila so barvani s temeljno barvo za les in zaključno obdelani s poliuretanskim mat lakom (barvni ton po izbiri projektanta). Okna so opremljena z vsem pripadajočim okovjem in tesnilnim materialom.
Razporeditev prečk na vratnih krilih kot pri obstoječih vratih. Izdelava okna po shemi, dimenzije preveriti na licu mesta.
| dim 120 / 120 kos 6 | kos | 6 | 0 | 0
| dim 120 / 145 kos 2 | kos | 2 | 0 | 0
| dim 120 / 165 kos 1 | kos | 1 | 0 | 0
|  |  |  | SKUPAJ: | 0
III. | Slikopleskarska dela:
1. | Impregnacija fasade z 1x premazom
| (upoštevan f=1,0) | m2 | 155 | 0 | 0
2. | 2x slikanjem z Jubosilom f v dveh tonih po izbiri ZVKDS
| (upoštevan f=1,0) | m2 | 155 | 0 | 0
3. | Čiščenje, pleskanje ograje balkonov z 2x miniziranjem in 1x lakiranjem po izbiri ZVKDS
| (upoštevan f=1,5) | m2 | 7 | 0 | 0
4. | Barvanje in lakiranje zunanjih kril oken in podboja, ton po navodilih ZVKDS | m2 | 34 | 0 | 0
|  |  |  | SKUPAJ: | 0
IV. | Kleparska dela
1. | Demontaža žlebov z odnosom v trajni depo | m1 | 16.8 | 0 | 0
2. | Demontaža odtočnih cevi in montaža na fasadni oder za čas sanacije, odvoz po končanih delih na javni depo | m1 | 32 | 0 | 0
3. | Izdelava in montaža odtočnih cevi fi 100 komplet z koleni, pritrdilnim materialom in objemkami | m1 | 32 | 0 | 0
4. | Izdelava in montaža žlebov iz cinkotita r. š. 33 cm, komplet z pritrdilnim materialom in objemkami | m1 | 17 | 0 | 0
5. | Izdelava in montaža kotlička iz cinkotit pločevine | kom | 2 | 0 | 0
|  |  |  | SKUPAJ: | 0
V. | Sanacija balkonov atrija
1. | Balkoni v 1., 2. in 3. nadstropju atrija. Po demontaži lesenega poda in lesenih vzdolžnih lesenih nosilcev in zaščitne mreže, pregleda se nosilnost obstoječe kovinske nosilne konstrukcije balkonov, ki se po potrebi ojača. | m1 | 17.4 | 0 | 0
2. | Izdelava, dobava in montaža lesenih nosilcev, dimenzij cca 10/14 cm (skupaj l = 34,8 m) iz kostanjevega ali akacijevega lesa in položitev novega pohodnega tlaka iz enakega lesa pliohi deb 4,5 cm. Vsi leseni deli zaščiteni z premazom proti vlagi in lesnim škodlivcem. | m2 | 17.5 | 0 | 0
3. | Dobava in montaža plastične zaščitne mreže pred ptiči na prednjo stran ograje balkonov. | m2 | 71 | 0 | 0
4. | Izdelava obloge stropa - napušča nad balkonom v 3. nadstropja, iz vlagoodpornih mavčnih plošč (2x), obešenih na tipski kovinski podkonstrukciji. | m2 | 8.5 | 0 | 0
|  |  |  | SKUPAJ: | 0
D | STREHA
I. | OBNOVA STREHE
Po pregledu strehe je ugotovljeno, da je na nekaterih mestih streha prekrita z opečnim strešnikom - bobrovcem zelo slabe kvalitete, ki se lušči in je potrebna zamenjava
Letve so v dobrem stanju in jih ne bo potrebno menjati.
Delo je otežkočeno zaradi nedostopnosti in ročnih transportov
1. | Demontaža obstoječega strešnika bobrovec z odnosom na interni depo | m2 | 200 | 0 | 0
2. | Ojačitev in izravnava lesene konstrukcije na posameznih delih, kjer so neravnine z lesenimi morali in letvami
| ocenjeno | m3 | 2 | 0 | 0
3. | Dobava in montaža novega opečnega strešnika bobrovec, skupaj s potrebnim rezanjem | m2 | 200 | 0 | 0
4. | Dobava in montaža slemenjakov | m1 | 43 | 0 | 0
5. | Popravilo lesenih frčad, zamenjava dotrajanega opaža, pleskanje z lazurnim premazom, vse po navodilih ZRVKDS | kos | 10 | 0 | 0
6. | Popravilo dimnikov, cementno iniciranje, fugiranje in vodoodporni premaz, oziroma izdelava grobega in finega ometa | m2 | 33 | 0 | 0
7. | Popravilo dimniških kap velikosti do 2 m2 | kos | 5 | 0 | 0
8. | Nakladanje in odvoz odpadnega materiala na trajni depo z plačilom pristojbin | m3 | 20 | 0 | 0
|  |  |  | SKUPAJ: | 0
II. | OBNOVA STREHE ATRIJA
Delo je otežkočeno zaradi nedostopnosti in ročnih transportov
1. | Demontaža obstoječe dotrajane kritine in konstrukcije , pločevna in steklena piramida | m2 | 30 | 0 | 0
2. | Dobava in montaža nove lesene strešne konstrukcije iz smrekovega lesa I. kvalitete, poraba lesa do 0,06 m3/m2 | m2 | 30 | 0 | 0
3. | Dobava in montaža OSB plošč debeline 22 mm | m2 | 30 | 0 | 0
4 | Dobava in pokrivanje stehe z izolacijsko folijo npr. SIKA , skupno z zidnimi obrobami. Pod folijo položiti filc 500 g | m2 | 40 | 0 | 0
5. | Izdelava obrob iz Sika pločevine r.š. 25 cm | m1 | 30 | 0 | 0
6. | Nakladanje in odvoz odpadnega materiala na trajni depo z plačilom pristojbin | m3 | 8 | 0 | 0
|  |  |  | SKUPAJ: | 0
E | NEPREDVIDENA DELA
I. | Nepredvidena dela 10% od vseh del | € | 10% | 0 | 0
|  |  |  | SKUPAJ: | 0
REKAPITULACIJA:
A | ULIČNA STRAN MESTNI TRG 19
I. | Gradbena dela |  |  |  | 0
II. | Restavratorska dela |  |  |  | 0
III. | Slikopleskarska dela |  |  |  | 0
IV. | Kleparska dela |  |  |  | 0
V. | Mizarska dela |  |  |  | 0
VI. | Razna dela |  |  |  | 0
|  |  |  | SKUPAJ: | 0
B | ULIČNA STRAN CANKARJEVO NABREŽJE
I. | Gradbena dela: |  |  |  | 0
II. | Mizarska dela |  |  |  | 0
III. | Slikopleskarska dela: |  |  |  | 0
IV. | Kleparska dela |  |  |  | 0
|  |  |  | SKUPAJ: | 0
C | NOTRANJI ATRIJ
I. | Gradbena dela: |  |  |  | 0
II. | Mizarska dela |  |  |  | 0
III. | Slikopleskarska dela: |  |  |  | 0
IV. | Kleparska dela |  |  |  | 0
V. | Sanacija balkonov |  |  |  | 0
|  |  |  | SKUPAJ: | 0
D | STREHA
I. | Obnova strehe |  |  |  | 0
II. | Obnova strehe atrija |  |  |  | 0
|  |  |  | SKUPAJ: | 0
E | NEPREDVIDENA DELA |  |  |  | 0
|  |  |  | SKUPAJ: | 0
| SKUPAJ A + B + C + D + E: |  |  |  | 0
o.k.