## Popis del
MESTNI TRG 10 |  | Enota |  | Cena/enoto | Cena skupaj
KV pogoji k sanaciji ometov:
- | pred začetkom del na fasadi je potrebno temeljito preveriti stanje ometov s pretrkavanjem, omete, ki se
luščijo in podvotljena mesta je dopustno odstraniti, omete, ki so trdni, je potrebno ohraniti.
- | mesta odstranjenih ometov je potrebno označiti na kartografski podlogi (lahko tudi na fotografiji)
za potrebe monitoringa fasade tako ZVKDS, OE Ljubljana kot lastnika.
- | pri rekonstrukciji ometov je potrebno uporabiti mivko oziroma prodec (agregat) enak strukturi prvotnega
ometa, ter doseči finalno obdelavo, enako prvotni.
- | za popravilo ometa je potrebno pridobiti barvno in mineraloško ustrezen pesek. Vsa obnovitvena dela naj
bodo izvedena v enaki tehnologiji kot originalni del.
- | novi omet mora biti poravnan z linijo obstoječega zdravega ometa.
- | podrobni kulturnovarstveni pogoji za finalno obdelavo bodo podani na podlagi rezultatov raziskav in v času
obnove pripravljenih vzorcev ometa na fasadi ter opleska za fasado, ki jih bo potrdil konseravtor
ZVKDS, OE Ljubljana.
- | izdelava potrebnih načrtov, posnetkov obstoječega stanja za okna, streho…
A. | CESTNA FASADA
I. | GRADBENA DELA
1 | PRIPRAVLJALNA DELA ZAJEMAJO
SLEDEČE POSTAVKE:
- plačilo upravne takse,
komunalne takse za začasno
prometno ureditev na javni
prometni površini in komunalne
takse za posebno rabo javne
površine (za souporabo mestnega
zemljišča za čas del);
- signalizacija in osvetljitev
gradbišča za čas del z izdelavo
vseh potrebnih načrtov -
elaboratov začasne prometne
ureditve, nadzorom nad ureditvijo
in zavarovanjem gradbišča ter
tehničnimi pogoji in predlogi za
pridobitev dovljenja za
zavarovanje in ureditev gradbišča
s strani Javne razsvetljave oz.
KPL;
- izdelava varnostnega načrta za
zagotavljanje varnosti in zdravja
pri delu na gradbišču in strošek
varnostnega inženirja za čas del
- vse eventuelni manipulativni
stroški.
CENA ZA ENOTO JE FIKSNA IN SE
ZARADI EVENTUELNIH DODATNIH
STROŠKOV NE SPREMINJA!!!
|  | komp | 1 | 0 | 0
2 | ZAŠČITA PLOČNIKA IN CESTE PRED
PRIČETKOM DEL.
|  | m2 | 80 | 0 | 0
3 | POSTAVITEV IN 90 DNEVNA
AMORTIZACIJA FASADNEGA CEVNEGA
ODRA,VIŠINE DO cca 12 M,
KOMPLETNO Z DEMONTAŽO.
|  | m2 | 280 | 0 | 0
4 | ZAPORA FASADNEGA ODRA Z JUTO ALI
PODOBNI MATERIALOM.
|  | m2 | 280 | 0 | 0
5 | MONTAŽA IN DEMONTAŽA, TER 90
DNEVNA AMORTIZACIJA 100 %
TESNJENEGA LOVILNEGA ODRA.
|  | m1 | 20 | 0 | 0
6 | IZVEDBA DOSTOPA NA GRADBENI ODER
S STOPNICAMI.
|  | kom | 1 | 0 | 0
7 | MONTAŽA IN DEMONTAŽA TER 90
DNEVNA AMORTIZACIJA POLNE
GRADBIŠČNE OGRAJE VIŠINE DO 2 M.
|  | m1 | 26 | 0 | 0
8 | IZVEDBA ZAŠČITNIH PODHODOV OB
VHODU V OBJEKT.
|  | kom | 3 | 0 | 0
9 | ZAŠČITA SOSEDNJIH OBJEKTOV
(FASADE IN STREHE).
|  | m2 | 30 | 0 | 0
10 | ZAŠČITA OKEN IN VRAT S FOLIJO.
|  | m2 | 60 | 0 | 0
11 | DEMONTAŽA IN PO KONČANIH DELIH
PONOVNA MONTAŽA VSEH REKLAMNIH
SVETLOBNIH TABEL IN OSTALIH
ELEMENTOV V PRITLIČNEM DELU
OBJEKTA.
|  | € | 1 | 0 | 0
12 | ODBIJANJE DOTRAJANEGA FASADNEGA
OMETA IZ APNENOCEMENTNE MALTE S
ČIŠČENJEM REG (OSTANEJO LE DOBRI
VENCI), OSTALO: 100 % GROBI IN
FINI OMET. PRED PRIČETKOM
ODBIJANJA SE IZDELA POSNETEK
STANJA GROBIH RUSTIKALNIH OMETOV
S KANELURAMI V PRITLIČJU IN
KANELUR OZIROMA UTOROV V OMETU NA
FASADI NAD PRITLIČJEM.
ODSTOTEK ODPRTIN IN IZPADOV NA
FASADI JE NAD 30%.
|  | m2 | 220 | 0 | 0
13 | ČIŠČENJE NEODBITIH POVRŠIN DO
NULTE TOČKE PREDVSEM VENCI,
PILASTRI, POLICE IN ORNAMENTI.
|  | m2 | 10 | 0 | 0
14 | ČIŠČENJE ODBITIH POVRŠIN Z VODNIM
CURKOM.
(GLAVNA FASADA IN POŽARNI ZID).
|  | m2 | 210 | 0 | 0
15 | IZDELAVA GROBEGA OMETA FASADE V
PODALJŠANI MALTI 1:3:9 Z DODATKOM
0.2 % ETA CEMENTOLA NA TEŽO
CEMENTA, KOT PODLAGA ZA FINI
OMET, VKLJUČNO Z PREDHODNIM
MOČENJEM ZIDU, NAPRAVO VODIL IN
CEMENTNIM OBRIZGOM ZIDU V REDKI
MALTI 1:1:3, TER VSEMI POMOŽNIMI
DELI, NAPRAVO MALTE IN PRENOSOM
DO MESTA VGRADITVE, DOBAVO
POTREBHIH PROFILACIJSKH LETEV IN
ŠABLON ZA RAZČLENJENO FASADO.
(ODSTOTEK ODPRTIN IN IZPADOV NA
FASADI JE cca 30 % CELOTNE
POVRŠINE FASADE).
A. ZGORNJI DEL FASADE Z VSEMI
PROFILACIJAMI, RAZEN DEL
RUSTIKALNIH ELEMENTOV IN VENCEV.
|  | m2 | 200 | 0 | 0
16 | B. ENAKO, LE GROBI OMET NA
SPODNJEM RUSTIKALNEM DELU FASADE
Z IZVEDBO KANELUR KOT SO
OBSTOJEČE.
|  | m2 | 90 | 0 | 0
17 | IZVEDBA FINIH OMETOV INDUSTRIJSKE
IZDELAVE Z IZVEDBO KANELUR IN REG
KOT OBSTOJEČI OMET.
|  | m2 | 200 | 0 | 0
18 | FINALNI OMET NA PRITLIČNEM DELU
FASADE S PREDHODNO NAMESTITVIJO
PROFILIRANIH LETVIC. KOT FINALNI
OMET SE IZVEDE OMET,KI BO
STRUKTURNO USTREZAL OBSTOJEČEMU
OMETU V PRITLIČJU ZGRADBE.
|  | m2 | 90 | 0 | 0
19 | OBNOVA OZ. POPRAVILO VENCEV cca
30 % NOVIH, KI SE SESTOJE IZ
GROBEGA OMETA V PODALJŠANI MALTI
1:2:6 Z DODATKOM ETA CEMENTOLA,
KOT PODLAGA ZA FINI OMET IN
FINEGA OMETA GLADKE IZVEDBE IZ
PODALJŠANE MALTE 1:3:8, S
PREDHODNIM MOČENJEM ZIDU IN
OBRIZGOM V REDKI APNENO-CEMENTNI
MALTI 1:1:5, TER VSEMI POMOŽNIMI
DELI, NAPRAVO MALTE IN PRENOSOM
DO MESTA VGRADITVE ZA VENCE.
OSTALO KITANJE IN BRUŠENJE DO
GLADKE POVRŠINE.
- VENEC POD SIMSOM R.Š. 100 CM Z
ROBOVI SE OBNOVI ZARADI MENJAVE
OSTREŠJA V CELOTI (100 %)
/OZNAKA ŠT. 1/.
|  | m1 | 20 | 0 | 0
20 | - ENAKO LE:
VENEC MED II. IN III.
NADSTROPJEM, R.Š. 60 CM
/OZNAKA ŠT. 2/.
|  | m1 | 20 | 0 | 0
21 | - ENAKO LE:
VENEC MED PRITLIČJEM IN I.
NADSTROPJEM, R.Š. DO 35 CM
/OZNAKA ŠT. 3/.
|  | m1 | 20 | 0 | 0
22 | ENAKO LE :
POPRAVILO NADOKENSKIH NADSTREŠNIC
/OZNAKA ŠT. 4/.
|  | kom | 18 | 0 | 0
23 | ENAKO LE :
POPRAVILO PODOKENSKIH ELEMENTOV
/OZNAKA ŠT. 5/.
|  | kom | 18 | 0 | 0
24 | ENAKO LE :
POPRAVILO OKENSKIH POLIC R.Š. 30
CM, DOLŽ. DO 130 CM POD OKNI.
|  | kom | 18 | 0 | 0
25 | IZRAVNAVA PODLOG POD PLOČEVINO IN
VZIDAVA OBROB RAZLIČNIH ŠIRIN OD
10 DO 30 CM S CEM. MALTO 1:3.
|  | m1 | 68 | 0 | 0
26 | ODSTRANITEV RAZNIH INŠTALACIJ IN
DRUGIH PREDMETOV, KI POTEKAJO
VZDOLŽ FASADE,IZDELAVA UTOROV,
NAMESTITEV IN VGRAJEVANJE CEVI ZA
INŠTALACIJE.
|  | m1 | 40 | 0 | 0
27 | ČIŠČENJE ODROV IN GRADBIŠČA PO
KONČANIH DELIH.
|  | € | 1 | 0 | 0
28 | ROČNO NAKLADANJE IN ODVOZ VSEGA
ODPADNEGA MATERIALA Z VOZILOM NA
TRAJNO DEPONIJO Z PLAČILOM VSEH
TAKS.
|  | m3 | 20 | 0 | 0
| SKUPAJ GRADBENA DELA |  |  |  | 0
II. | KLEPARSKA DELA
29 | DEMONTAŽA, DOBAVA IN MONTAŽA
NOVIH OKENSKIH POLIC IZ CINKOTIT
PLOČEVINE R.Š. cca 25 CM.
|  | m1 | 32 | 0 | 0
30 | DEMONTAŽA TER DOBAVA IN MONTAŽA
OBROB NADOKENSKIH NADSTREŠNIC
POLKROŽNE IN TRIKOTNE OBLIKE IZ
CINKOTIT PLOČEVINE R.Š. cca 40
CM.
|  | m1 | 32 | 0 | 0
31 | DEMONTAŽA, DOBAVA IN MONTAŽA
NOVIH ZIDNIH FADANIH OBROB IZ
CINKOTIT PLOČEVINE R.Š. DO 30
CM.
|  | m1 | 20 | 0 | 0
32 | ENAKO LE ZIDNA OBROBA R.Š. DO 50
CM.
|  | m1 | 20 | 0 | 0
| SKUPAJ KLEPARSKA DELA |  |  |  | 0
III. | MIZARSKA DELA
33 | DEMONTAŽA OBSTOJEČIH TER IZDELAVA, DOBAVA IN MONTAŽA NOVIH DVOKRILNIH (notranjih in zunanjih) ŠKATLASTIH OKEN Z ZUNANJO NAVADNO IN NOTRANJO TERMOPAN ZASTEKLITVIJO, KOMPLETNO Z VSEM POTREBNIM OKOVJEM, POLOLIVAMI, NASADILI OBLIKOVNO ENAKIMI KOT OBSTOJEČI.
OKNA SO TAKO PO OBLIKI KOT PO VELIKOSTI ENAKA OBSTOJEČIM Z IZJEMO NOTRANJIH KRIL, PRI KATERIH JE PROFIL NEKOLIKO PRILAGOJEN TERMOPAN ZASTEKLITVI. SO FINALNO OBDELANA V TONU, KI GA DOLOČI ZVKDS (dve barvi)
V CENI ZAJETO TUDI NOTRANJE POPRAVILO OKENSKIH ŠPALET (ZIDARSKO IN SLIKOPLESKARSKO) TER IZDELAVA NOTRANJE LESENE OKENSKE POLICE!
| A. DIMENZIJA OKEN 110/195 CM | kom | 24 | 0 | 0
| B. DIMENZIJA BALKONSKIH VRAT cca 110/270 CM | kom | 1 | 0 | 0
34 | DEMONTAŽA OBSTOJEČIH TER IZDELAVA, DOBAVA IN MONTAŽA NOVIH DVOKRILNIH POLKEN V 3. NADSTROPPJU, KOMPLETNO Z VSEM POTREBNIM OKOVJEM, NASADILI OBLIKOVNO ENAKIMI KOT OBSTOJEČI.
POLKNA SO TAKO PO OBLIKI KOT PO VELIKOSTI ENAKA OBSTOJEČIM, GIBLJIVA IN SO FINALNO OBDELANA V TONU, KI GA DOLOČI ZVKDS.
|  | kom | 8 | 0 | 0
34 | RESTAVRATORSKO POPRAVILO GLAVNIH VHODNIH VRAT, KOMPLETNO Z UREDITVIJO MEHANIZMA ZA ZAPIRANJE, ZAMENJAVO KLJUKE S ŠČITOM (HISTRORIČNA OBLIKA PO NAVODILU ZVKDS OE Ljubljana).
|  | kom | 1 | 0 | 0
| SKUPAJ MIZARSKA DELA |  |  |  | 0
IV. | SLIKOPLESKARSKA DELA
35 | ČIŠČENJE IN OBOJESTRANSKO
LAKIRANJE IZLOŽBENIH VRAT.
|  | m2 | 16 | 0 | 0
36 | IMPREGNACIJA FASADE TER 2x
BARVANJE FASADE Z JUBOSIL F
FASADNO BARVO V OBSTOJEČEM
FASADNEM TONU.
|  | m2 | 290 | 0 | 0
| SKUPAJ SLIKOPLESKARSKA DELA |  |  |  | 0
V. | PESKANJE
37 | ČIŠČENJE, PESKANJE IN
HIDROFOBIRANJE KAMNITIH DELOV
FASADE (COKEL, GLAVNI VHOD,
BALKON...).
|  | m2 | 30 | 0 | 0
38 | ČIŠČENJE, PESKANJE IN PREMAZ
OBSTOJEČE OGRAJE NA GLAVNEM
BALKONU.
|  | m2 | 6 | 0 | 0
39 | ČIŠČENJE, PESKANJE IN PREMAZ
OBSTOJEČE KOVINSKIH NOSILCEV ZA
ZASTAVO VIŠINE cca 4 M.
|  | m2 | 6 | 0 | 0
| SKUPAJ PESKANJE |  |  |  | 0
VI. | RESTAVRATORSKA DELA
1. 6. 42.
40 | RESTAVRATORSKA OBNOVA
POŠKODOVANIH RUSTIKALNIH
ELEMENTOV NA FASADI V SESTAVI:
- ČIŠČENJE PREMAZOV DO ORIGINALA
OZ. NULTE TOČKE,
- UTRJEVANJE ŠTUKATURE,
- FINO MODELIRANJE.
|  | komp | 1 | 0 | 0
| SKUPAJ RESTAVRATORSKA DELA |  |  |  | 0
B. | ATRIJ - VZHODNA FASADA
I. | ZIDARSKA DELA
41 | DOBAVA, MONTAŽA, AMORTIZACIJA IN
DEMONTAŽA LAHKEGA FASADNEGA ODRA
VIŠINE DO 15 M SKUPNO Z VSEMI
POTREBNIMI TRANSPORTI TER ZAŠČITO
Z JUTO.
|  | m2 | 146 | 0 | 0
42 | IZDELAVA DOSTOPA NA ODER SKUPNO S
TRANSPORTNIM JAŠKOM ZA DVIG IN
SPUST MATERIALA.
|  | kpl | 1 | 0 | 0
43 | ZAŠČITA DVORIŠČNIH TAL, DA NE
PRIDE DO POŠKODB MED DELOM.
|  | m2 | 25 | 0 | 0
44 | IZDELAVA ZAŠČITNEGA LOVILNEGA
ODRA PO CELI DOLŽINI FASADE, KI
MORA BITI 100% TESNJEN NAD VHODI
V LOKALE.
|  | m2 | 22 | 0 | 0
45 | DODATEK NA ROČNI TRANSPORT SKOZI
PREHOD NA DVORIŠČE, ZAŠČITNA TER
OSTALA DELA, KI SO POTREBNA ZA
NEMOTENO DELO LOKALOV.
|  | kpl | 1 | 0 | 0
46 | ZAŠČITA OKEN IN VRAT PRED
POŠKODBAMI S PVC FOLIJO ZA ČAS
IZVEDBE VSEH OBNOVITVENIH DEL.
|  | m2 | 30 | 0 | 0
47 | ODSTRANITEV OBSTOJEČIH ELEMENTOV
NA FASADI, POTREBNO POPRAVILO,
ČIŠČENJE, MOREBITNO PLESKANJE,
HRAMBA TER PONOVNA MONTAŽA PO
KONČANIH DELIH:
A) TENDA.
|  | kom | 2 | 0 | 0
48 | B) NAPISNA TABLA.
|  | kom | 2 | 0 | 0
49 | DEMONTAŽA STARE PLOČEVINE NA
OKENSKIH POLICAH IN NADSTREŠKIH S
TRANSPORTOM NA GR. DEPONIJO.
|  | m1 | 16 | 0 | 0
50 | DEMONTAŽA STARIH STREŠNIH ŽLEBOV
IN ODTOČNE CEVI S TRANSPORTOM NA
GR. DEPONIJO.
|  | m1 | 25 | 0 | 0
51 | 100% ODBIJANJE STAREGA GROBEGA IN
FINEGA OMETA DO ZDRAVE PODLAGE
SKUPNO S TRANSPORTOM NA GRADB.
DEPONIJO.
|  | m2 | 145 | 0 | 0
52 | PRANJE ODBITE FASADE Z VODNIM
CURKOM POD VISOKIM PRITISKOM TER
ROČNO ČIŠČENJE REG, TER ŠČETKANJE
POVRŠINE DO ZDRAVE PODLAGE.
|  | m2 | 145 | 0 | 0
53 | IZDELAVA NOVEGA GROBEGA OMETA S
PREDHODNIM CEMENTNIM OBRIZGOM
RAVNE POVRŠINE Z NAPRAVO MALTE
TER VSEMI PRENOSI.
|  | m2 | 110 | 0 | 0
54 | IZDELAVA NOVEGA FINEGA OMETA
INDUSTRIJSKE IZDELAVE Z ZARIBANO
POVRŠINO Z VSEMI POMOŽNIMI DELI
IN TRANSPORTI.
|  | m2 | 110 | 0 | 0
55 | OBNOVA OZIROMA POPRAVILO FASADNIH
ELEMENTOV S PREDHODNIM PRANJEM
POD VISOKIM PRITISKOM, ROČNIM
ŠČETKANJEM, POPRAVILOM PODLAGE Z
UPORABO VODIL IN ŠABLON TER
PROFILOV ZA ROBOVE IN MOREBITNE
OKROGLINE, POTREBNIM RABICIRANJEM
V GROBI IN FINI SPECIALNI SANIRNI
MALTI TER FINALNIM GLAJENJEM
OZIROMA BRUŠENJEM, TAKO DA SE
VZPOSTAVI PRVOTNO STANJE:
A) NAPUŠČNI BOGATI PROFILIRANI
VENEC DIM. CCA 120X120 CM Z VSEMI
ROBOVI TER OKRASNIMI KONZOLNIMI
KOCKAMI NA SPODNJEM DELU VENCA.
|  | m1 | 12.5 | 0 | 0
56 | B) RAVNI IZTOPAJOČI VENEC MED
OKENSKIMI POLICAMI V I. NAD. DIM.
CCA 3X15 CM.
|  | m1 | 10 | 0 | 0
57 | C) KONZOLNI VEČROBNI NADSTREŠKI
NAD OKNI V I. IN II. NAD. DIM.
CCA 12X15 CM.
|  | m1 | 8 | 0 | 0
58 | D) KONZOLNE VEČROBNE OKENSKE
POLICE POD OKNI V I. IN II. NAD.
DIM. CCA 15X20 CM.
|  | m1 | 8 | 0 | 0
59 | E) STRANSKE IZSTOPAJOČE ERTE PRI
OKNIH DIM CCA 3X15 CM V I., II.
NAD. IN PRITLIČJU.
|  | m1 | 36 | 0 | 0
60 | IZDELAVA GROBEGA IN FINEGA
SANIRNEGA OMETA V PRITLIČJU DO
VIŠINE 300 CM Z VSEMI POMOŽNIMI
DELI IN PO NAVODILIH
PROIZVAJALCA.
|  | m2 | 36 | 0 | 0
61 | POPRAVILO OMETA PO MONTAŽI
OKENSKIH POLIC IN POLIC OKENSKIH
NADSTREŠKOV.
|  | m1 | 16 | 0 | 0
62 | ČIŠČENJE IN KRPANJE KAMNITIH
STOPNIC IN PODESTOV PRED VHODI V
LOKALE TER FINALNI ZAŠČITNI
PREMAZ.
|  | m2 | 5 | 0 | 0
63 | ČIŠČENJE GRADBIŠČA MED IN PO
KONČANIH DELIH TER NAKLADANJE IN
ODVOZ RUŠEVIN NA TRAJNO DEPONIJO
S PLAČILOM VSEH TAKS IN
PRISPEVKOV.
|  | kpl | 1 | 0 | 0
| SKUPAJ ZIDARSKA DELA |  |  |  | 0
II. | KLEPARSKA DELA
64 | IZDELAVA, DOBAVA IN MONTAŽA
NOVEGA Cu ŽLEBU SKUPNO S Cu
KLJUKAMI RAZVITE ŠIRINE 33 CM.
|  | m1 | 12 | 0 | 0
65 | DOBAVA, IZDELAVA IN MONTAŽA HOLE
ODTOČNE CU CEVI FI 125 CM SKUPNO
Z CU DRŽALI.
|  | m1 | 11 | 0 | 0
66 | DOBAVA IN MONTAŽA CU KOTNIH
ELEMENTOV PRI VISEČEM ŽLEBU.
|  | kom | 2 | 0 | 0
67 | DOBAVA IN MONTAŽA ŽLEBNEGA
KOTLIČKA IZ CU PLOČEVINE.
|  | kom | 1 | 0 | 0
68 | DOBAVA IN MONTAŽA CU KOLEN FI
125 CM.
|  | kom | 2 | 0 | 0
69 | DOBAVA IN MONTAŽA LTŽ CEVI NA
SPODNJEM DELU VERT. ODTOKA DOL. 2
M.
|  | kom | 1 | 0 | 0
70 | DOBAVA IN MONTAŽA CINKOTIT
PLOČEVINE R.Š. CCA 20 CM NA
OKENSKE POLICE IN KONZOLNE
NADSTREŠKE NAD OKNI.
|  | m1 | 16 | 0 | 0
| SKUPAJ KLEPARSKA DELA |  |  |  | 0
III. | MIZARSKA DELA
71 | DEMONTAŽA OBSTOJEČIH TER IZDELAVA, DOBAVA IN MONTAŽA NOVIH DVOKRILNIH (notranjih in zunanjih) ŠKATLASTIH OKEN Z ZUNANJO NAVADNO IN NOTRANJO TERMOPAN ZASTEKLITVIJO, KOMPLETNO Z VSEM POTREBNIM OKOVJEM, POLOLIVAMI, NASADILI OBLIKOVNO ENAKIMI KOT OBSTOJEČI.
OKNA SO TAKO PO OBLIKI KOT PO VELIKOSTI ENAKA OBSTOJEČIM Z IZJEMO NOTRANJIH KRIL, PRI KATERIH JE PROFIL NEKOLIKO PRILAGOJEN TERMOPAN ZASTEKLITVI. SO FINALNO OBDELANA V TONU, KI GA DOLOČI ZVKDS (dve barvi)
V CENI ZAJETO TUDI NOTRANJE POPRAVILO OKENSKIH ŠPALET (ZIDARSKO IN SLIKOPLESKARSKO) TER IZDELAVA NOTRANJE LESENE OKENSKE POLICE!
| A. DIMENZIJA OKEN 100/160 CM | kom | 6 | 0 | 0
| B. DIMENZIJA OKEN 160/160 CM | kom | 2 | 0 | 0
| C. ENAKO KOT PREDHODNA POSTAVKA LE VHODNA VRATA V LOKALE V PRITLIČJU DIMENZIJ 120/300 CM. V CENI ZAJETA TUDI IZDELAVA, DOBAVA IN MONTAŽA POLKEN PO VZORU OBSTOJEČIH IN KOMPLET BARVANJE (VRAT IN POLKEN). | kom | 3 | 0 | 0
| SKUPAJ MIZARSKA DELA |  |  |  | 0
IV. | SLIKOPLESKARSKA DELA
72 | DVAKRATNO SLIKANJE NOVOOMETANIH
FASADNIH POVRŠIN S SILIKONSKO
BARVO V DVEH TONIH S PREDHODNO
IMPREGNACIJO PO NAVODILIH ZVKDS.
|  | m2 | 170 | 0 | 0
73 | ENAKO, KOT PREDHODNA POST., LE SLIKANJE
FASADNEGA COKLA V TEMNEJŠEM TONU.
|  | m2 | 10 | 0 | 0
| SKUPAJ SLIKOPLESKARSKA DELA |  |  |  | 0
V. | RAZNA DELA
74 | PONOVNA NAMESTITEV ELEMENTOV NA
FASADI:
A) TENDE.
|  | kom | 2 | 0 | 0
75 | B) NAPISNE TABLE.
|  | kom | 2 | 0 | 0
| SKUPAJ RAZNA DELA |  |  |  | 0
C. | ATRIJ - JUŽNA FASADA
I. | ZIDARSKA DELA
76 | IZDELAVA PZI NAČRTA - STATIČNEGA
IZRAČUNA Z ARMATURNIM NAČRTOM ZA
HOR. AB NOVE VEZI, ZA OBOKE V VSEH ETAŽAH
TER STREŠNO KONSTRUKCIJO V II. NAD. VEZNEGA
HODNIKA.
|  | kpl | 1 | 0 | 0
77 | DOBAVA, MONTAŽA, AMORTIZACIJA IN
DEMONTAŽA LAHKEGA FASADNEGA ODRA
VIŠINE DO 15 M SKUPNO Z VSEMI
POTREBNIMI TRANSPORTI TER ZAŠČITO
Z JUTO.
|  | m2 | 150 | 0 | 0
78 | IZDELAVA DOSTOPA NA ODER SKUPNO S
TRANSPORTNIM JAŠKOM ZA DVIG IN
SPUST MATERIALA.
|  | kpl | 1 | 0 | 0
79 | ZAŠČITA DVORIŠČNIH TAL, DA NE
PRIDE DO POŠKODB IN ONESNAŽENJA
MED DELOM.
|  | m2 | 28 | 0 | 0
80 | IZDELAVA ZAŠČITNEGA LOVILNEGA
ODRA NA OBEH STRANEH PREHODNEGA
HODNIKA V II . NAD. PO CELI
DOLŽINI, 100% TESNJENEGA.
|  | m2 | 40 | 0 | 0
81 | IZDELAVA DELOVNIH ODROV V ČASU
RUŠENJA TER PONOVNE IZDELAVE
OSTREŠJA NAD HODNIKOM V II. NAD.
TER ZA OSTALA ZIDARSKA DELA.
|  | m2 | 40 | 0 | 0
82 | DODATEK NA ROČNI TRANSPORT SKOZI
PREHOD NA DVORIŠČE, ZAŠČITNA TER
OSTALA DELA, KI SO POTREBNA ZA
NEMOTENO DELO LOKALOV.
|  | kpl | 1 | 0 | 0
83 | DEMONTAŽA STARIH ODTOČNIH CEVI,
STREŠNIH ŽLEBOV, SNEGOLOVOV TER
ZIDNIH OBROB S TRANSPORTOM NA
GRADB. DEPONIJO.
|  | m1 | 54 | 0 | 0
84 | RUŠENJE KOMPLETNE LESENE STREHE
NAD HODNIKOM II. NAD. IN SICER:
ODSTRANITEV KRITINE (BOBROVEC),
LETEV, STREŠNE KONSTRUKCIJE,
LESENEGA OPAŽA SKUPNO S TRSTIKO
TER OMETOM S TRANSPORTOM NA
GRADB. DEPONIJO.
|  | m2 | 40 | 0 | 0
85 | ODBIJANJE PREPERELEGA OMETA NA
ZIDU DVIGNJENEGA NADZIDKA NA V
STRANI HODNIKA TER NA NDZIDKU
(wC) NA ZAHODNI STRANI.
|  | m2 | 18 | 0 | 0
86 | ODBIJANJE STAREGA GROBEGA IN
FINEGA OMETA V VSEH ETAŽAH NA
FASADI, NA OBOKIH IN NOTRANJIH
STENAH HODNIKA DO ZDRAVE PODLAGE.
|  | m2 | 285 | 0 | 0
87 | PRANJE ODBITIH ZIDOV Z VODNIM
CURKOM POD VISOKIM PRISTISKOM TER
ROČNO ČIŠČENJE IN ŠČETKANJE REG
DO ZDRAVE PODLAGE.
|  | m2 | 285 | 0 | 0
88 | KRPANJE - POPRAVILO ZIDOV NA
NADZIDKU NA V STRANI HODNIKA TER
WC PRIZIDKU NA ZAHODNI STRANI,
SKUPNO Z INICIRANJEM RAZPOKANIH
DELOV TER UTRDITVIJO OBSTOJEČIH
REG Z VISOKO KVALITETNO SANIRNO
MALTO.
|  | m2 | 18 | 0 | 0
89 | IZDELAVA NOVIH AB VEZI NA OBEH
STRANEH HODNIKA IN POD WC
PRIZIDKOM PO STATIČNEM IZRAČUNU:
A) OPAŽ S PODPORAMI.
|  | m2 | 28 | 0 | 0
90 | B) BETON MB 30 Z VSEMI
TRANSPORTI.
|  | m3 | 4 | 0 | 0
91 | C) ARMATURA RB VSEH PROFILOV.
|  | kg | 400 | 0 | 0
92 | IZDELAVA NOVEGA GROBEGA IN FINEGA
OMETA S PREDHODNIM CEMETNIM
OBRIZGOM RAVNE POVRŠINE Z NAPRAVO
MALTE TER VSEMI PRENOSI.
|  | m2 | 245 | 0 | 0
93 | IZDELAVA NOVEGA GROBEGA IN FINEGA
SANIRNEGA OMETA V PRITLIČJU DO
VIŠINE CCA 4 M Z VSEMI POMOŽNIMI
DELI, PO NAVODILIH PROIZVAJALCA.
|  | m2 | 40 | 0 | 0
94 | ZIDARSKO POPRAVILO BETONSKIH
OKROGLIH STEBROV V I. IN II. NAD.
S KRPANJEM OKRUŠENIH DELOV TER
PREDHODNIM ČIŠČENJEM Z VODNIM
CURKOM POD VISOKIM PRITISKOM:
A) STEBRI V I. NAD. FI 20 CM.
|  | kom | 4 | 0 | 0
95 | B) STEBRI V PRITLIČJU IN I. NAD.
FI 25 DO 30 CM.
|  | kom | 8 | 0 | 0
96 | ZIDARSKO POPRAVILO TLAKA V I.,
II. NAD. IN PRITLIČJU MS KRPANJEM
S SANIRNIMI MALTAMI IN ZAŠČITNIM
PREMAZOM ZA BETONSKE POVRŠINE.
|  | m2 | 66 | 0 | 0
97 | DODATEK NA OMET NERAVNIH POVRŠIN
NA LOKIH IN OBOKIH HODNIKA.
|  | m2 | 52 | 0 | 0
98 | ZIDARSKO POPRAVILO KAMNITIH -
BETONSKIH PARAPETNIH POLIC V I.IN
II. NAD. S KRPANJEM OKRUŠKOV S
SPECIALNIMI MALTAMI S PREDHODNIM
TEMELJITIM ČIŠČENJEM.
|  | m1 | 26 | 0 | 0
99 | ČIŠČENJE GRADBIŠČA MED IN PO
KONČANIH DELIH TER NAKLADANJE IN
ODVOZ RUŠEVIN NA TRAJNO DEPONIJO
S PLAČILOM VSEH TAKS IN
PRISPEVKOV.
|  | kpl | 1 | 0 | 0
| SKUPAJ ZIDARSKA DELA |  |  |  | 0
II. | TERARSKA,KROVSKA,KLEPAR. DELA
100 | IZDELAVA LESENEGA OSTREŠJA -
DVOKAPNICE PO STATIČNEM IZRAČUNU
NAD HODNIKOM V II. NAD. V ENAKEM
IZGLEDU KOT OBSTOJEČI.
|  | m2 | 41 | 0 | 0
101 | DVOJNO LETVANJE OSTREŠJA ZA
PRITRDITEV REZERVNE KRITINE IN
LETVE ZA KRITINO BOBROVEC (DVOJNO
KRITJE). LETVE SO BAKTICIDNO
ZAŠČITENE.
|  | m2 | 58 | 0 | 0
102 | DOBAVA IN MONTAŽA REZERVNE
(FOLIJE)KRITINE POD OSNOVNO
KRITINO.
|  | m2 | 58 | 0 | 0
103 | DOBAVA IN KRITJE OSTREŠJA Z
BOBROVCEM - DVOJNO KRITJE Z VSEMI
TRANSPORTI.
|  | m2 | 58 | 0 | 0
104 | DOBAVA IN POKRIVANJE SLEMENA Z
OPEČNIMI SLEMENJAKI.
|  | m1 | 13 | 0 | 0
105 | DOBAVA IN MONTAŽA PVC ZAŠČITNE
MREŽICE V KAPU.
|  | m1 | 26 | 0 | 0
106 | DOBAVA IN MONTAŽA CU LINIJSKEGA
SNEGOLOVA.
|  | m1 | 26 | 0 | 0
107 | DOBAVA IN MONTAŽA CU ZIDNE OBROBE
R.Š. 50 CM.
|  | m1 | 12 | 0 | 0
108 | DOBAVA IN MONTAŽA CU VISEČIH
ŽLEBOV R.Š. 33 CM.
|  | m1 | 26 | 0 | 0
109 | DOBAVA IN MONTAŽA CU KOLEN FI 125
CM.
|  | kom | 3 | 0 | 0
110 | DOBAVA IN MONTAŽA CU ODTOČNEGA
KOTLIČKA.
|  | kom | 1 | 0 | 0
111 | DOBAVA IN MONTAŽA CINKOTIT
OKENSKIH POLIC V I.IN II. NAD.
|  | m1 | 8 | 0 | 0
112 | DOBAVA IN MONTAŽA CU ODTOČNIH
CEVI FI 125 CM SKUPNO S CU
OBJEMKAMI.
|  | m1 | 3 | 0 | 0
113 | DOBAVA IN MONTAŽA LTŽ ODTOČNIH
CEVI DOLŽINE 2,00 M.
|  | kom | 3 | 0 | 0
| SKUPAJ TERARSKA,KROVSKA,KLEPAR. DELA |  |  |  | 0
III. | MIZARSKA DELA
114 | IZDELAVA PODKONSTRUKCIJE IZ
POCINKANIH PROFILOV TER MONTAŽA
MAUČNIH PLOŠČ V LOKU ODPORNIH NA
VLAGO, KOT LOČNI STROP V II. NAD.
HODNIKA SKUPNO S KITANJEM REG.
|  | m2 | 30 | 0 | 0
115 | OBDELAVA ZAKLJUČKOV Z MAVČNIMI
PLOŠČAMI ODPORNIMI NA VLAGO V II.
NAD. R.Š. DO 50 CM.
|  | m1 | 22 | 0 | 0
116 | IZDELAVA LESENE MASIVNE
PODKONSTRUKCIJE ZA TLA WC-JA TER
MONTAŽA LESENIH PLOHOV DEB. 5 CM
NA NOSILNE TRAME, KOT OSNOVA ZA
KASNEJŠI PODEN.
|  | m2 | 5 | 0 | 0
117 | OBDELAVA STROPA POD WC-JEM IZ
POCINKANE PODKONSTRUKCIJE TER
VODOODBOJNIMI GIPS PLOŠČAMI S
KITANJEM SPOJEV TER UMESNO
IZOLACIJO S TERVOLOM 20 CM.
|  | m2 | 5 | 0 | 0
118 | DEMONTAŽA OBSTOJEČIH TER IZDELAVA, DOBAVA IN MONTAŽA NOVIH VRAT V HODNIK V I. IN II. NADSTROPJU, KOMPLETNO Z VSEM POTREBNIM OKOVJEM, KLJUKO S ŠČITOM, NASADILI OBLIKOVNO ENAKIMI KOT OBSTOJEČI.
VRATA SO TAKO PO OBLIKI KOT PO VELIKOSTI ENAKA OBSTOJEČIM Z TERMOPAN ZASTEKLITVI. SO FINALNO OBDELANA V TONU, KI GA DOLOČI ZVKDS (dve barvi)
V CENI ZAJETO TUDI NOTRANJE POPRAVILO OKENSKIH ŠPALET (ZIDARSKO IN SLIKOPLESKARSKO).
| A. DIMENZIJA VRAT 110/260 CM | kom | 3 | 0 | 0
| B. DIMENZIJA OKEN 80/50 CM | kom | 3 | 0 | 0
| B. DIMENZIJA OKEN 100/160 CM | kom | 6 | 0 | 0
| SKUPAJ MIZARSKA DELA |  |  |  | 0
IV. | SLIKOPLESKARSKA DELA
119 | TEMELJITO ČIŠČENJE JEKLENIH VEZI
V PRITLIČJU, I. IN II. NAD. , 2X
OSNOVNI IN 2X ZAŠČITNI PREMAZ S
KVALITETNIMI BARVAMI.
|  | m1 | 30 | 0 | 0
120 | ČIŠČENJE, 2 X MINIZIRANJE TER 2X
PLESKANJEM OSTALIH ŽELEZNIH
DELOV, REŠETK ITD. IN JEKLENIH
KONZOL POD STENAMI WC-JA.
|  | m2 | 20 | 0 | 0
121 | IZRAVNAVA TER 2X SLIKANJE GIPS
STROPOV S FASADNO SILIKATNO BARVO
V HODNIKU II. NAD.
|  | m2 | 38 | 0 | 0
122 | DVAKRATNO SLIKANJE NOVO OMETANIH
FASADNIH POVRŠIN IN STROOPOV TER
STEN HODNIKOV S SILIKATNO BARVO V
DVEH TONIH S PREDHODNO
IMPREGNACIJO PO NAVODILI ZVKDS.
|  | m2 | 340 | 0 | 0
123 | ENAKO KOT POZ. 87., LE SLIKANJE
FASADNEGA COKLA V TEMNEJŠEM TONU.
|  | m2 | 15 | 0 | 0
124 | TEMELJITO ČIŠČENJE TER
IMPREGNACIJA OKROGLIH BET.
STEBROV TER BET.PARAPETNIH POLIC
Z ZAŠČITNIH HIDROFOBNIM PREMAZOM.
|  | m2 | 44 | 0 | 0
| SKUPAJ SLIKOPLESKARSKA DELA |  |  |  | 0
D. | ATRIJ - ZAHODNA FASADA
I. | ZIDARSKA DELA
125 | DOBAVA, MONTAŽA, AMORTIZACIJA IN
DEMONTAŽA LAHKEGA FASADNEGA ODRA
VIŠINE DO 15 M SKUPNO Z VSEMI
POTREBNIMI TRANSPORTI TER ZAŠČITO
Z JUTO.
|  | m2 | 168 | 0 | 0
126 | IZDELAVA DOSTOPA NA ODER SKUPNO S
TRANSPORTNIM JAŠKOM ZA DVIG IN
SPUST MATERIALA.
|  | kpl | 1 | 0 | 0
127 | ZAŠČITA DVORIŠČNIH TAL, DA NE
PRIDE DO POŠKODB MED DELOM.
|  | m2 | 24 | 0 | 0
128 | IZDELAVA ZAŠČITNEGA LOVILNEGA
ODRA PO CELI DOLŽINI FASADE, KI
MORA BITI 100 % TESNJEN NAD
VHODOM V DVORIŠČE.
|  | m2 | 20 | 0 | 0
129 | DODATEK NA ROČNI TRANSPORT SKOZI
PREHOD NA DVORIŠČE, ZAŠČITNA TER
OSTALA DELA, KI SO POTREBNA ZA
NEMENOTENO DELO LOKALOV.
|  | kpl | 1 | 0 | 0
130 | ZAŠČITA OKEN PRED POŠKODBAMI IN
UMAZANIJO S PVC FOLIJO ZA ČAS
IZVEDBE VSEH OBNOVITVENIH DEL.
|  | m2 | 65 | 0 | 0
131 | DEMONTAŽA STARIH STREŠNIH ŽLEBOV
IN ODTOČNIH CEVI S TRANSPORTOM NA
GRADB. DEPONIJO.
|  | m1 | 55 | 0 | 0
132 | 100% ODBIJANJE STAREGA GROBEGA IN
FINEGA OMETA DO ZDRAVE PODLAGE
SKUPNO S TRANSPORTOM NA
GRADB.DEPONIJO.
|  | m2 | 150 | 0 | 0
133 | PRANJE ODBITE FASADE Z VODNIM
CURKOM POD VISOKIM PRITISKOM TER
ROČNO ČIŠČENJE TER ŠČETKANJE REG
DO ZDRAVE PODLAGE.
|  | m2 | 150 | 0 | 0
134 | IZDELAVA NOVEGA GROBEGA OMETA S
PREDHODNIM CEM. OBRIZGOM RAVNE
POVRŠINE Z NAPRAVO MALTE TER
VSEMI PRENOSI.
|  | m2 | 130 | 0 | 0
135 | IZDELAVA NOVEGA FINEGA OMETA
INDUSTRIJSKE IZDELAVE Z ZARIBANO
POVRŠINO Z VSEMI POMOŽNIMI DELI
IN TRANSPORTI.
|  | m2 | 130 | 0 | 0
136 | OBNOVA OZIROMA POPRAVILO FASADNIH
ELEMENTOV S PREDHODNIM PRANJEM
POD VISOKIM PRITISKOM, ROČNIM
ŠČETKANJEM, POPRAVILOM PODLAGE Z
UPORABO VODIL IN ŠABLON TER
PROFILOV ZA ROBOVE IN MOREBITNE
OKROGLINE, POTREBNIM RABICIRANJEM
V GROBI IN FINI SPECIALNI SANIRNI
MALTI TER FINALNIM GLAJENJEM
OZIROMA BRUŠENJEM, TAKO DA SE
VZPOSTAVI PRVOTNO STANJE:
A) NAPUŠČNI LOČNI VENEC ŠIR. CCA
1,30 M NA LESENI PODLAGI (V CENI
ZAJETI KOMPLETNO RABICIRANJE,
CEM. OBRIZG TER GROBI IN FINI
NOVI OMET).
|  | m1 | 13 | 0 | 0
137 | B) FASADNI KONZOLNI VENEC NAD
OKNI V II. NAD., NAD OKNI V I.
NAD. TER POD OKNI I. NAD. DIM CCA
15X40 CM.
|  | m1 | 36 | 0 | 0
138 | C) RAVNE ERTE PRI OKNIH V III.
NAD.
DIM. CCA 15X3 CM.
|  | m1 | 28 | 0 | 0
139 | D) POLKROŽNE ERTE PRI OKNIH V I.
IN
II. NAD. SKUPNO S POUDARKOM V
SREDINI OBOKA.
|  | m1 | 28 | 0 | 0
140 | IZDELAVA GROBEGA IN FINEGA
SANIRNEGA OMETA V PRITLIČJU DO
VIŠINIE 2 M Z VSEMI POMOŽNIMI
DELI IN PO NAVODILIH
PROIZVAJALCA.
|  | m2 | 22 | 0 | 0
141 | ČIŠČENJE GRADBIŠČA MED IN PO
KONČANIH DELIH TER NAKLADANJE IN
ODVOZ RUŠEVIN NA TRAJNO DEPONIJO
S PLAČILOM VSEH TAKS IN
PRISPEVKOV.
|  | kpl | 1 | 0 | 0
| SKUPAJ ZIDARSKA DELA |  |  |  | 0
II. | KLEPARSKA DELA
142 | IZDELAVA, DOBAVA IN MONTAŽA
NOVEGA CU ŽLEBU SKUPNO S CU
KLJUKAMI R.Š.33 CM.
|  | m1 | 14 | 0 | 0
143 | DOBAVA, IZDELAVA IN MONTAŽA NOVE
ODTOČNE CU CEVI FI 125 CM SKUPNO
S CU DRŽALI.
|  | m1 | 40 | 0 | 0
144 | DOBAVA IN MONTAŽA ŽLEBNEGA CU
KOTLIČKA IZ CU PLOČEVINE.
|  | kom | 3 | 0 | 0
145 | DOBAVA IN MONTAŽA CU KOLEN FI 125
CM.
|  | kom | 7 | 0 | 0
146 | DOBAVA IN MONTAŽA LTŽ CEVI NA
SPODNJEM DELU VER. ODTOKA DOL. 2
M.
|  | kom | 3 | 0 | 0
| SKUPAJ KLEPARSKA DELA |  |  |  | 0
III. | MIZARSKA DELA
147 | DEMONTAŽA OBSTOJEČIH TER IZDELAVA, DOBAVA IN MONTAŽA NOVIH DVOKRILNIH (notranjih in zunanjih) ŠKATLASTIH OKEN Z ZUNANJO NAVADNO IN NOTRANJO TERMOPAN ZASTEKLITVIJO, KOMPLETNO Z VSEM POTREBNIM OKOVJEM, POLOLIVAMI, NASADILI OBLIKOVNO ENAKIMI KOT OBSTOJEČI.
OKNA SO TAKO PO OBLIKI KOT PO VELIKOSTI ENAKA OBSTOJEČIM Z IZJEMO NOTRANJIH KRIL, PRI KATERIH JE PROFIL NEKOLIKO PRILAGOJEN TERMOPAN ZASTEKLITVI. SO FINALNO OBDELANA V TONU, KI GA DOLOČI ZVKDS (dve barvi)
V CENI ZAJETO TUDI NOTRANJE POPRAVILO OKENSKIH ŠPALET (ZIDARSKO IN SLIKOPLESKARSKO) TER IZDELAVA NOTRANJE LESENE OKENSKE POLICE!
| A. DIMENZIJA OKEN 120/160 CM | kom | 5 | 0 | 0
| B. DIMENZIJA OKEN 165/235 CM (POLKROŽNA NADSVETLOBA) | kom | 12 | 0 | 0
| SKUPAJ |  |  |  | 0
IV. | SLIKOPLESKARSKA DELA
148 | DVAKRATNO SLIKANJE NOVOOMETANIH
FASADNIH POVRŠIN S SILIKATNO
BARVO V DVEH TONIH S PREDHODNO
IMPREGNACIJO PO NAVODILIH ZVKDS.
|  | m2 | 330 | 0 | 0
149 | TEMELJITO ČIŠČENJE KAMNITIH DELOV
NA FASADI - OKOLI OKEN, PARAPETOV
Z OKRASKI, VHODNEGA PORTALA IN
KAMNITEGA COKLA - Z VODNIM
CURKOM, ŠČETKANJEM, KITANJEM
POŠKODOVANIH DELOV TER KONČNIM
ZAŠČITNIM PREMAZOM PO NAVODILIH
ZVKDS.
|  | m2 | 56 | 0 | 0
150 | ZAŠČITNI HIDROIZOLACIJSKI PREMAZ
ZGORNJIH POVRŠIN VENCEV IN POLIC,
KOT ZAŠČITA PRED DEŽJEM V ŠIR. DO
20 CM.
|  | m1 | 56 | 0 | 0
| SKUPAJ SLIKOPLESKARSKA DELA |  |  |  | 0
E. | ATRIJ - SEVERNA FASADA
I. | ZIDARSKA DELA
151 | DOBAVA, MONTAŽA, AMORTIZACIJA IN
DEMONTAŽA LAHKEGA FASADNEGA ODRA
VIŠINE DO 15 M SKUPNO Z VSEMI
TRANSPORTI TER ZAŠČITO Z JUTO.
|  | m2 | 146 | 0 | 0
152 | IZDELAVA DOSTOPA NA ODER SKUPNO S
TRANSPORTNIM JAŠKOM ZA DVIG IN
SPUST MATERIALA.
|  | kpl | 1 | 0 | 0
153 | ZAŠČITA DVORIŠČNIH TAL, DA NE
PRIDE DO POŠKODB MED DELOM.
|  | m2 | 24 | 0 | 0
154 | IZDELAVA ZAŠČITNEGA LOVILNEGA
ODRA PO CELI DOLŽINI FASADE, KI
MORA BITI 100% TESNJEN NAD VHODI
V LOKALE.
|  | m2 | 18 | 0 | 0
155 | DODATEK NA ROČNI TRANSPORT SKOZI
PREHOD NA DVORIŠČE, ZAŠČITNA TER
OSTALA DELA, KI SO POTREBNA ZA
NEMOTENO DELO LOKALOV.
|  | kpl | 1 | 0 | 0
156 | ZAŠČITA OKEN IN VRAT PRED
POŠKODBAMI S PVC FOLIJO ZA ČAS
IZVEDBE VSEH OBNOVITVENIH DEL.
|  | m2 | 44 | 0 | 0
157 | DEMONTAŽA STARIH STREŠNIH ŽLEBOV
S TRANSPORTOM NA GRADBIŠČNO
DEPONIJO.
|  | m2 | 12 | 0 | 0
158 | 100% ODBIJANJE STAREGA GROBEGA IN
FINEGA FASADNEGA OMETA IN OMETA
NA NADSTREŠKU NAD BALKONOM DO
ZDRAVE PODLAGE SKUPNO S
TRANSPORTOM NA GRADB. DEPONIJO.
|  | m2 | 162 | 0 | 0
159 | PRANJE ODBITE FASADE Z VODNIM
CURKOM POD VISOKIM PRITISKOM TER
ROČNO ČIŠČENJE REG TER ŠČETKANJE
POVRŠINE DO ZDRAVE PODLAGE.
|  | m2 | 162 | 0 | 0
160 | ODSTRANITEV STAREGA LESENEGA PODA
BALKONA S TRANSPORTOM NA GRADB.
DEPONIJO.
|  | m2 | 16 | 0 | 0
161 | IZDELAVA NOVEGA GROBEGA OMETA S
PREDHODNIM CEMENTNIM OBRIZGOM
RAVNE POVRŠINE Z NAPRAVO MALTE
TER VSEMI PRENOSI.
|  | m2 | 120 | 0 | 0
162 | IZDELAVA NOVEGA FINEGA OMETA
INDUSTRIJSKE IZDELAVE Z ZARIBANO
POVRŠINO Z VSEMI POMOŽNIMI DELI
IN TRANSPORTI.
|  | m2 | 120 | 0 | 0
163 | OBNOVA OZIROMA POPRAVILO FASADNIH
ELEMENTOV S PREDHODNIM PRANJEM
POD VISOKIM PRITISKOM, ROČNIM
ŠČETKANJEM, POPRAVILOM PODLAGE Z
UPORABO VODIL IN ŠABLON TER
PROFILOV ZA ROBOVE IN MOREBITNE
OKROGLINE, POTREBNIM RABICIRANJEM
V GROBI IN FINI SPECIALNI SANIRNI
MALTI TER FINALNIM GLAJENJEM
OZIROMA BRUŠENJEM, TAKO, DA SWE
VZPOSTAVI PRVODNO STANJE:
A) NOVI GROBI IN FINI OMET STROPA
NAD BALKONOM NA LESENO PODLAGO
(LES ZAJET PRI STREHI) SKUPNO Z
RAZBITZ MREŽICO TER CEMENTNIM
OBRIZGOM.
|  | m2 | 20 | 0 | 0
164 | B) ENOSTAVNI VENEC NAD II. NAD.
DIM.
CCA 20 X 20 CM.
|  | m1 | 12 | 0 | 0
165 | C) ENOSTAVNI VENEC NAD PRITLIČJEM
DIM. 10 X 20 CM.
|  | m1 | 12 | 0 | 0
166 | D) RAVNE ERTE OKOLI OKEN V II.
NAD. DIM. CCA 10 X 3 CM.
|  | m1 | 35 | 0 | 0
167 | E) ERTE OKOLI OKEN V PRITLIČJU
DIM. CCA 5 X 20 CM.
|  | m1 | 16 | 0 | 0
168 | IZDELAVA NOVEGA GROBEGA IN FINEGA
SANIRNEGA OMETA V PRITLIČJU DO
VIŠINE CCA 2 M Z VSEMI POMOŽNIMI
DELI IN PO NAVODILIH
PROIZVAJALCA.
|  | m2 | 24 | 0 | 0
169 | ČIŠČENJE IN KRPANJE VHODNIH
PODESTOV V LOKALE TER KAMNITIH
PORTALOV OKOLI VRAT TER FINALNI
ZAŠČITNI PREMAZ.
|  | m2 | 12 | 0 | 0
170 | ČIŠČENJE GRADBIŠČA MED IN PO
KONČANIH DELIH TER NAKLADANJE IN
ODVOZ RUŠEVIN NA TRAJNO DEPONIJO
S PLAČILOM VSEH TAKS IN
PRISPEVKOV.
|  | kpl | 1 | 0 | 0
| SKUPAJ ZIDARSKA DELA |  |  |  | 0
II. | KLEPARSKA DELA
171 | IZDELAVA, DOBAVA IN MONTAŽA
NOVEGA CU ŽLEBOV SKUPNO S CU
KLJUKAMI R.Š. 33 CM.
|  | m1 | 12 | 0 | 0
| SKUPAJ |  |  |  | 0
III. | KLJUČAVNIČARSKA DELA
172 | STATIČNI PREGLED OBSTOJEČEGA STANJA BALKONOV NA SEVERNI FASADI ATRIJA IN FASADI PROTI GRIČU
|  | kpl | 1 | 0 | 0
173 | STATIČNA SANACIJA OBSTOJEČE KOVINSKE NOSILNE KONSTRUKCIJE, KONZOL IN KOVINSKE OGRAJE Z VERTIKALNIMI PALICAMI TER POVEZOVALNIMI ELEMENTI MED ETAŽAMI V SKUPNI DOLŽINI BALKONOV DO 21 M.
|  | kpl | 1 | 0 | 0
174 | DEMONTAŽA STARIH TER DOBAVA IN MONTAŽA NOVIH LESENIH PODNIC BALKONOV IZ MACESNOVEGA LESA.
DESKE SO MEDSEBOJNO LEPLJENE Z PROFILIRANIMI UTORI (VIDEZ VEČ DESK S FUGO) VSE PO NAVODILIH ZVKDS. RAZVITA ŠIRINA BALONA JE 100 CM HORIZONTALNO + 15 CM VERTIKALNO KOT ZAKLJUČEK NA ZUNANJI STRANI.
|  | M1 | 21 | 0 | 0
174 | ENAKO KOT PREDHODNA POST., LE KOVINSKE
OGRAJE BALKONA VIŠ. 110 CM.
|  | m2 | 12 | 0 | 0
| SKUPAJ KLJUČAVNIČARSKA DELA |  |  |  | 0
IV. | MIZARSKA DELA
175 | DEMONTAŽA OBSTOJEČIH TER IZDELAVA, DOBAVA IN MONTAŽA NOVIH DVOKRILNIH (notranjih in zunanjih) ŠKATLASTIH OKEN Z ZUNANJO NAVADNO IN NOTRANJO TERMOPAN ZASTEKLITVIJO, KOMPLETNO Z VSEM POTREBNIM OKOVJEM, POLOLIVAMI, NASADILI OBLIKOVNO ENAKIMI KOT OBSTOJEČI.
OKNA SO TAKO PO OBLIKI KOT PO VELIKOSTI ENAKA OBSTOJEČIM Z IZJEMO NOTRANJIH KRIL, PRI KATERIH JE PROFIL NEKOLIKO PRILAGOJEN TERMOPAN ZASTEKLITVI. SO FINALNO OBDELANA V TONU, KI GA DOLOČI ZVKDS (dve barvi)
V CENI ZAJETO TUDI NOTRANJE POPRAVILO OKENSKIH ŠPALET (ZIDARSKO IN SLIKOPLESKARSKO) TER IZDELAVA NOTRANJE LESENE OKENSKE POLICE!
| A. DIMENZIJA OKEN 100/140 CM | kom | 3 | 0 | 0
| B. DIMENZIJA OKEN 100/160 CM | kom | 5 | 0 | 0
| C. DIMENZIJA VRAT 220/300 CM | kom | 2 | 0 | 0
176 | DOBAVA IN MONTAŽA NOVEGA LESENEGA
PODA BALKONA IZ TRDEGA LESA DEB.
4,5 CM Z OSNOVNO IMPREGNACIJO.
|  | m2 | 16 | 0 | 0
| SKUPAJ MIZARSKA DELA |  |  |  | 0
V. | SLIKOPLESKARSKA DELA
177 | DVAKRATNO SLIKANJE NOVOOMETANIH
FASADNIH POVRŠIN S SILIKATNO
BARVO V DVEH TONIH S PREDHODNO
IMPREGNACIJO PO NAVODILIH ZVKDS.
|  | m2 | 180 | 0 | 0
178 | ENAKO, KOT PREDHODNA POST., LE SLIKANJE
FASADNEGA COKLA V TEMNEJŠEM TONU.
|  | m2 | 8 | 0 | 0
179 | DVAKRATNI ZAŠČITNI PREMAZ
ŽELEZNIH NOSILNIH DELOV IN OGRAJE
PRI BALKONU S POMOŽNIMI DELI.
|  | m2 | 30 | 0 | 0
| SKUPAJ SLIKOPLESKARSKA DELA |  |  |  | 0
F. | ZADNJI MANJŠI ATRIJ (PROTI HRIBU)
I. | ZIDARSKA DELA
180 | PRIPRAVLJALNA DELA, KI ZAJEMAJO ČIŠČENJE IN ODSTRANITEV ROPOTIJE TER RUŽEVIN V PREHODU IZ PRVEGA Z DADNJI ATRIJ SKUPNO Z VSEMI ROČNIKI TRANSPORTI, NAKLADANJEM TER ODVOZOM V TRAJNO DEPONIJO S PLAČILOM TAKSE
|  | kpl | 1 | 0 | 0
181 | DODATEK NA ROČNE TRANSPORTE SKOZI PREHOD IZ PRVEGA V DRUGI ATRIJ
|  | kpl | 1 | 0 | 0
182 | DOBAVA, MONTAŽA, AMORTIZACIJA IN DEMIŽONTAŽA LAHKEGA FASADNEGA ODRA VIŠINE DO 12,00m SKUPNO Z VSEMI TRANSPORTI TER ZAŠČITNO JUTO
|  | m2 | 211 | 0 | 0
183 | IZDELAVA DOSTOPA NA ODER SKUPNO S TRANSPORTNIM JAŠKOM ZA DVIG IN SPUST MATERIALA
|  | kpl | 1 | 0 | 0
184 | ZAŠČITA DVORIŠČNIH TAL, DA NE PRIDE DO POŠKODB MED DELOM
|  | m2 | 27 | 0 | 0
185 | IZDELAVA ZAŠČITNEGA LOVILNEGA ODRA PO CELI DOLŽINI FASADE
|  | m2 | 30 | 0 | 0
186 | ZAŠČITA OKEN IN VRAT PRED POŠKODBAMI S PVC FOLIJO ZA ČAS IZVEDBE VSEH OBNOVITVENIH DEL
|  | m2 | 32 | 0 | 0
187 | DEMONTAŽA STARE PLOČEVINE NA OKENSKIH POLICAH S TRANSPORTOM NA GRADBENO DEPONIJO
|  | m1 | 14 | 0 | 0
188 | DEMONTAŽA STARIH STR. ŽLEBOV IN ODTOKOV S TRANSPORTOM NA GRADNEO DEPONIJO
|  | m1 | 30 | 0 | 0
189 | RUŠENJE STAREHA LESENEGA STROPA NAD BALKONOM NA Z - STRANI ATRIJA SKUPNO S TRSTIKO, PODKONSTRUKCIJO IN OMETOM
|  | m2 | 15 | 0 | 0
190 | RUŠENJE-ODSTRANITEV STAREGA LESENEGA PODA NA BALKONUH TER LASENE OGRAJE S TRANSPORTOM NA GRADBENO DEPONIJO
|  | m2 | 42 | 0 | 0
191 | 100% ODBIJANJE GROBEGA IN FINEGA OMETA DO ZDRAVE PODLAGE SKUPNO S TRANSPORTOM NA GRADBIŠČNO DEPONIJO
|  | m2 | 185 | 0 | 0
192 | PRANJE ODBITE FASADE Z VODNIM CURKOM POD PRITISKOM TER ROČNO ČIŠČENJE REG IN ŠČETKANJE DO ZDRAVE PODLAGE
|  | m2 | 185 | 0 | 0
193 | VRTANJE LUKEN TER VSTAVLJANJE CEVK TER NALIVANJE TEKOČINE ZA PREPREČEVANJE VDIRANJA VODE V FASADNE ZIDOVI, KJER SE DOTIKAJO HRIBINE, VSE PO NAVODILIH PROIZVAJALCA
|  | m1 | 32 | 0 | 0
194 | IZSEK UTOROV, VSTAVITEV GOBLJIVIH PVC CEVI Z MONTAŽO INSTALACIJE NA FASADNIH ZIDOVIH TER ZAMETAVANJE UTOROV PO KONČAN MONTAŽI Z GROBO …. MALTO
|  | m1 | 24 | 0 | 0
195 | IZDELAVA NOVEGA GROBEGA OMETA S PREDHODNIM CEMENTNIM OBRIZGOM Z DODATKOM ZA VEČJO OBSTOJNOST RAVNE POVEŠINE, DEB. OMETA DO 2 CM SKUPNO Z NAPRAVO MALTE TER VSEMI PRENOSI
|  | m2 | 115 | 0 | 0
196 | DODATEK NA VEČJO DEBELINO OMETA NA STRANSKIH ZIDOVIH ATRIJA IN V OBOKANEM DELU V PRITLIČJU
|  | m2 | 50 | 0 | 0
197 | IZDELAVA NOVEGA FINEGA OMETA INDUSTRIJSKE IZDELAVE Z ZARIBANO POVEŠINO Z VSEMI POMOŽNINI DELI IN TRANSPORTI
|  | m2 | 115 | 0 | 0
198 | IZDELAVA NOVEGA GROBEGA IN FINEGA SANIRANEGA OMETA V PRITLIČJU TER OB HRIBU PO NAVODILIH PROIZVAJALCA SJUPNO Z NAPRAVO MALTE IN VSEMI TRANSPORTI
|  | m2 | 70 | 0 | 0
199 | POPRAVILO OMETA PO MONTAŽI PLOČEVINASTIH OKENSKIH POLIC NA FASADI
|  | M1 | 14 | 0 | 0
200 | IZDELAVA BETRONSKE MULDE ZA PARAPETNIM ZIDOM ŠIR. 30 CM IN GLOBINE 20CM ZA LOVLENJE VODE IZ HRIBINE SKUPNO S POTREBNIM IZKOPOM, UTRDITVIJO PODLAGE TER FINO OBDELAVO MULDE
|  | m1 | 8 | 0 | 0
201 | NAPRAVA ODTOKA IZ BETONSKE MULDE V KANALIZACIJO IZ PVC CEVI Ø 160 SKUPNO Z IZSEKAVANJE BETONSKEGA TLAKA IN PRIKLJUČITEV NA KANALIZACIJO Z OBETONIRANJEM CEVI
|  | m1 | 4 | 0 | 0
202 | DOBAVA IN POLAGANJE BETONSKIH PRANIH PLOŠČ 40X40 CM V BETONSKO PODLAGO DEB. 5cm SKUPNO S FUGIRANJEM S FINO CEMENTNO MALTO - TLAK V ATRIJU
|  | m2 | 36 | 0 | 0
203 | ČIŠČENJE GRADBIŠČA MED IN PO KONČANIH DELIH TER NAKLADANJE IN ODVOZ RUŠEVIN NA TRAJNO DEPONIJO S PLAČILOM VSEH TAKS IN PRISPEVKOV
|  | kpl | 1 | 0 | 0
| SKUPAJ ZIDARSKA DELA |  |  |  | 0
II. | KLEPARSKA DELA
204 | IZDELAVA, DOBAVA IM MONTAŽA NOVEGA Cu ŽLABOV SKUPNO S Cu KLJUKAMI R.Š. 33 cm
|  | m1 | 22 | 0 | 0
205 | DOBAVA, IZDELAVA IN MONTAŽA NOVE ODTOČNE Cu Ø 12,5 cm SKUPNO S Cu DRŽALI
|  | m1 | 8 | 0 | 0
206 | DOBAVA IM NONZAŽA Cu ŽLEBNEGA KOTLIČKA
|  | kom | 1 | 0 | 0
207 | DOBAVA IN MONTAŽA Cu KOLEN Ø 12,5 cm
|  | kom | 2 | 0 | 0
208 | DOBAVA IN MONTAŽA LTŽ CEVI DOLŽINE 150 cm SKUPNO S PRIKLOPOM NA Cu ODOK IN PESKOLOV
|  | kom | 1 | 0 | 0
209 | DOBAVA IN MONTAŽA OKENSKIH POLIC IZ CINKOTIT PLOČEVINE R.Š. DO 25 cm
|  | m1 | 14 | 0 | 0
| SKUPAJ KLEPARSKA DELA |  |  |  | 0
III. | MIZARSKA DELA
210 | IZDELAVA, DOBAVA IN MONTAŽA NOVIH LESENIH OKEN S TERMOPAN ZASTEKLITVIJO, FINALNIM LAZURNIM PREMAZOM, VSEM OKOVJEM IN ZASTEKLITVIJO S PURPENOM, OBLIKA IN IZGLED OKEN ENAK OBSTOJEČIM; V CENO ZAJETI TUDI OSTRANITEV STARIH OKEN
| A. OKNO DIMENZIJ 100X140 cm | kom | 2 | 0 | 0
| B. OKNO DIMENZIJ 110X110 cm | kom | 1 | 0 | 0
| C. OKNO DIMENZIJ 110X110cm | kom | 1 | 0 | 0
| D. OKNO DIMENZIJ 90x120cm | kom | 4 | 0 | 0
| E. OKNO DIMENZIJ 70X120cm | kom | 1 | 0 | 0
| F. OKNO DIMEENZIJ 40X60cm | kom | 1 | 0 | 0
211 | ENAKO, KOT POZ 1., LE BALKONSKA VRATA ENAKA OBSTOJEČIM:
| A. VRATA DIMENZIJE CCA 100X210cm | kom | 1 | 0 | 0
| B. ZASTEKLJENA STEN Z VRATI IN NA SVETLOBO ETAŽNE OBLIKE SKUPNE ŠIRINE 160+120cm in VIŠINE cca 250CM | kom | 1 | 0 | 0
212 | DOBAVA LESA - MACESEN DEBELINE 3cm POLOŽENEGA NA TLA BALKONA IN LESENO PODKONSTRUKCIJO V I. IN II. NADSTROPJU, POLOŽENEGA STIKOMA SKUPAJ S PRITRDITVIJO Z RF VIJAKI
|  | m2 | 20 | 0 | 0
213 | ENAKO, KOT POZ. 3, LE DEBELINE 24mm KOT LESENA BALKONSKA OGRAJA ENAKEGA IZGLEDA, KOT OBSTOJEČA
|  | m2 | 23 | 0 | 0
214 | IZDELAVA NOVEGA STROPA NAD BALKONOM V II.NADSTROPJU IZ KOVINSKE POCINKANE PODKONSTRUKCIJE IN MAVČNO KARTONSKIH VODOODBOJNIH PLOŠČ SKUPNOZ VSEMI ZAKLJUČKI IN BANDAŽIRANJEM STIKOV
|  | m2 | 15 | 0 | 0
| SKUPAJ MIZARSKA DELA |  |  |  | 0
IV. | SLIKOPLESKARSKA DELA
215 | DVAKRATNO SLIKANJE NOVOOMETANIH FASADNIH POVRŠIN S SILIKATNO BARVO V DVEH TONIH S PREDHODNO IMPREGANCIJO PO NAVODILIH ZVKDS
|  | m2 | 190 | 0 | 0
216 | 2X IZRAVNAVA TER SLIKANJE MAVČNOKARTONSKEGA STROPA NAD BALKONOM S SLILIKATNO BARVO Z VSEMI POMOŽNIMI DELI
|  | m2 | 18 | 0 | 0
217 | TEMELJITO ČIŠČENJE (PESKANJE) VSEH KOVINSKIH DELOV PRI BALKONIH IN OGRAJAH, KONZOL IN STEBRIČEV, 2X ZAŠČITNI EPOXIDNI IN 2X KONČNI POLIVRETANSKI PREMAZ
|  | m2 | 45 | 0 | 0
218 | TEMELJITO ČIŠČENJE KAMNITIH KONZOL POD BALKONOM V I.NADSTROPJU DIM 30X45X80 cm TER KRPANJE POŠKODB TER 2X HIDROFOBNI ZAŠČITNI BREZBARVNI PREMAZ
|  | kom | 3 | 0 | 0
219 | BREZBARVNI ZAŠČITNI OLJNI PREMAZ VSEH LESENIH DELOV NA BALKONIH
|  | m2 | 95 | 0 | 0
| SKUPAJ SLIKOPLESKARSKA DELA |  |  |  | 0
V. | RAZNA OSTALA DELA
220 | ZIDRASKO POPRAVILO STOPNIC PRED DOSTOPOM V ATRIJ TER ZAŠČITNI EPOXIDNI PREMAZ
|  | kpl | 1 | 0 | 0
| SKUPAJ RAZNA OSTALA DELA |  |  |  | 0
G. | JUŽNA FASADA NA SOSEDNJEM DVORIŠČU
I. | ZIDARSKA DELA
221 | DODATEK NA ROČNI TRANSPORT SKOZI SOSEDNJI VHOD NA DVORIŠČE
|  | kpl | 1 | 0 | 0
222 | ZAŠČITA DVORIŠČNIH TAL , DA NE PRIDE DO POŠKODB TER ČIŠČENJE IN ODSTRANITEV PO KONČANIH ELIH
|  | m2 | 50 | 0 | 0
223 | DOBAVA, MONTAŽA, AMORTIZACIJA IN DEMIŽONTAŽA LAHKEGA FASADNEGA ODRA VIŠINE DO 20,00m S STATIČNIM IZRAČUNOM, SKUPNO Z VSEMI TRANSPORTI TER ZAŠČITNO JUTO
|  | m2 | 340 | 0 | 0
224 | IZDELAVA DOSTOPA NA ODER SKUPNO S TRANSPORTNIM JAŠKOM ZA DVIG IN SPUST MATERIALA
|  | kpl | 1 | 0 | 0
225 | IZDELAVA ZAŠČITNEGA LOVILNEGA ODRA PO CELI DOLŽINI FASADE
|  | m1 | 38 | 0 | 0
226 | ZAŠČITA OKEN IN VRAT PRED POŠKODBAMI S PVC FOLIJO ZA ČAS IZVEDBE VSEG OBNOVITVENIH DEL
|  | m2 | 40 | 0 | 0
227 | DEMONTAŽA STARIH KLEPARSKIH OBROB, ZAKLJUČKOV IN ODTOKOV NA FASADI
|  | m1 | 42 | 0 | 0
228 | DEMONTAŽA OPEKE NA ZIDANIH POLICAH-BOBROVEC-TER TRANSPORT NA GRADBIŠČNO DEPONIJO
|  | m1 | 15 | 0 | 0
229 | MONTAŽA IN DEMONTAŽA ZAŠČITNEGA PODA-ODRA NA KRITINI NA SOSEDNJI STREHI V ŠIRINI 2,0m, KI SLUŽI KOT ZAŠČITA IN PODLOGA ZA POSTAVITEV FASADNEGA ODRA ZA OBDELAVO ČELNEGA - POZARNEGA ZIDU
|  | m2 | 60 | 0 | 0
230 | 100% ODBIJANJE GROBEGA IN FINEGA OMATA DO ZDRAVE PODLOGE SKUPNO S TRANSPORTOM NA GRADBIŠČNO DEPONIJO.
|  | m2 | 325 | 0 | 0
231 | PRANJE ODBITE FASADE Z VODNIM CURKOM POD PRITISKOM TER ROČNO ČIŠČENJE IN ŠČETKANJE DO ZDRAVE PODLADE
|  | m2 | 325 | 0 | 0
232 | SANACIJA ČELNEGA POŽARNEGA ZIDA Z INICIRANJEM RAZPOKANIH DELOV TER UTRDITVIJO REG Z VISOKOKVALITETNO MALTO, UPORABO RABITZ MREŽICE IN SIDER
|  | m2 | 125 | 0 | 0
233 | IZDELAVA NOVEGA GROBEGA OMETA S PREGHODNIM CEMENTNIM OBRIZGOM Z DODATKOM NA VEČJO OBSTOJNOST RAVNE POVRŠINE SKUPNO Z NAPRAVO MALTE IN VSEMI TRANSPORTI
|  | m2 | 292 | 0 | 0
234 | IZDELAVA NOVEFA FINEGA OMETA INDUSTRIJSKE IZDELAVE Z ZARIBANO POVRŠINO Z VSEMI POMOŽNIMI DELI IN TRANSPORTI
|  | m2 | 292 | 0 | 0
235 | IZDELAVA NOVEGA GROBEGA IN FINEGA OMETA V PRITLIČJU VIŠIME 2,0m PO NAVODILIH PROIZVAJALCA SKUPNO Z NAPRAVO MALTE IN VSEMI TRANSPORTI
|  | m2 | 33 | 0 | 0
236 | POPRAVILO OMETA PO MONTAŽI PLOČEVINSATIH OKENSKIH POLIC NA FASADI
|  | m1 | 14 | 0 | 0
237 | ČIŠČENJE ČRADBIŠČA MED IN PO KONČANIH DELIH, TER NAKLADANJE IN ODVOZ RUŠEVIN NA TRAJNO DEPONIJO S PLAČILOM VSEH TAKS IN PRISPEVKOV
|  | kpl | 1 | 0 | 0
| SKUPAJ |  |  |  | 0
II. | KLEPARSKA DELA
238 | IZDELAVA, DOBAVA IM MONTAŽA NOVEGA Cu ŽLABOV SKUPNO S Cu KLJUKAMI R.Š. 33 cm
|  | m1 | 8 | 0 | 0
239 | DOBAVA, IZDELAVA IN MONTAŽA NOVE ODTOČNE Cu Ø 12,5 cm SKUPNO S Cu DRŽALI
|  | m1 | 9 | 0 | 0
240 | DOBAVA IM NONTAŽA Cu ŽLEBNEGA KOTLIČKA
|  | kom | 1 | 0 | 0
241 | DOBAVA IN MONTAŽA Cu KOLEN Ø 12,5 cm
|  | kom | 4 | 0 | 0
242 | DOBAVA IN MONTAŽA LTŽ CEVI DOLŽINE 150 cm SKUPNO S PRIKLOPOM NA Cu CEV IN PESKOLOV
|  | kom | 1 | 0 | 0
243 | DOBAVA IN MONTAŽA OKENSKIH POLIC IZ CINKOTIT PLOČEVINE R.Š. DO 25 cm
|  | m1 | 14 | 0 | 0
244 | DOBAVA IN MONTAŽA ZIDNE Cu KAPE NA POŽARNI ZID R.Š. DO 50cm IN ZIDNE OBROBE
|  | m1 | 40 | 0 | 0
| SKUPAJ KLEPARSKA DELA |  |  |  | 0
III. | MIZARSKA DELA
245 | IZDELAVA, DOBAVA IN MONTAŽA NOVIH LESENIH OKEN Z ENOJNO ZASTEKLITVIJO SKUPNOZ ODSTRANITVIJO STARIH OKEN, FINALNO LAZURNO OBDELAVO, OKNA ENKEGA IZGLEDA IN VELIKOSTI, KOT OBSTOJEČA, DIMENZIJE SO OKVIRNE, IZMERE NA OBJEKTU PRED IZDELAVO: OKEN ENAK OBSTOJEČIM; V CENO ZAJETI TUDI OSTRANITEV STARIH OKEN
| A. OKNO DIMENZIJ 40X40cm | kom | 3 | 0 | 0
| B. OKNO DIMENZIJ 80x50cm | kom | 2 | 0 | 0
| C. OKNO DIMENZIJ 120X160cm | kom | 4 | 0 | 0
| D. OKNO DIMENZIJ 130x125cm | kom | 3 | 0 | 0
| E. TRODELNO OKNO Z GIBLJIVIMI POLKNAMI ZGORAJ ZAOKROŽENO DIMENZIJ 230X90cm | kom | 3 | 0 | 0
| SKUPAJ MIZARSKA DELA |  |  |  | 0
IV. | SLIKOPLESKARSKA DELA
246 | DVAKRATNO SLIKANJE NOVOOMETANIH FASADNIH POVRŠIN S SILIKATNO BARVO V DVEH TONIH S PREDHODNO IMPREGANCIJO PO NAVODILIH ZVKDS
|  | m2 | 340 | 0 | 0
247 | TEMELJITO ČIŠČENJE (PESKANJE) KOVINSKIH REŠETK NA OKNIH TER 2 X ZAŠČITNI EPOKSIDNI PREMAZ IN 2 X KONČNI POLIVRETANSKI PREMAZ
|  | m2 | 30 | 0 | 0
| SKUPAJ SLIKOPLESKARSKA DELA |  |  |  | 0
H. | PASAŽA IN STOPNIŠČE
I. | ZIDARSKA DELA
248 | PRIPRAVLJALNA DELA -ZAŠČITA TAL PRED ODBIJANJEM OMETA IN GRUGIMO GROBIMI ZIDARSKIMI DELI, NAPRAVA PREHODA ZA STRANKE
|  | kpl | 1 | 0 | 0
249 | NAPRAVA LAHKIH DELOVNIH ODROV S POTREBNO ZAŠČITO ZA PREHOD STRANK
|  | m2 | 120 | 0 | 0
250 | ZAŠČITA OKEN IN VRAT S PVC FOLIJO ZA ČAS IZVEDBE DEL
|  | m2 | 30 | 0 | 0
251 | 100% ODBIJANJE GROBEGA IN FINEGA STENSKEGA IN STROPNEGA (OBOKI) OMETA
|  | m2 | 300 | 0 | 0
252 | PRABNJE ODBITIH POVRŠIN Z VODNIM CURKOM POD PRITISKOM TER ČIŠČENJE REG DO ZDRAVE PODLAGE
|  | m2 | 300 | 0 | 0
253 | IZSEK UTOTOV, VSTAVITEV PVC GIBLJIVIH CEVI Z MONTAŽO INSTALACIJSKIH KABLOV TER ZAMETAVANJE UTOROV PO KONČANI MONTAŽI Z GROBO PCM MALTA
|  | m1 | 68 | 0 | 0
254 | SANACIJA - INICIRANJE RAZPOK NA OBOKIH IN STENAH Z ZALIVNO MASO PO RECEPTURI ZRMK-JA
| OCENA | kpl 1 | 1 | 0 | 0
255 | IZDELAVA NOVEGA GROBEGA STENSKEGA IN OMETA OBOKANIH STROPOV S PREDHODNIM CEMENTNIM OBRIZGOM Z DODATKOM ZA VELJO OBSTOJNOST SKUPNO Z NAPRAVO MALTE IN TRANSPORTI
|  | m2 | 260 | 0 | 0
256 | IZDELAVA NOVEGA FINEGA OMETA INDUSTRIJSKE IZDELAVE, Z ZARIBANO POVRŠINO Z VSEMI POMOŽNIMI DELI IN TRANSPORTI
|  | m2 | 260 | 0 | 0
257 | IZDELAVA NOVEGA GROBEGA IN FINEGA SANIRNEGA OMETA VIŠINE 1,00m PO NAVODILIH PROIZVAJALCA SKUPNO Z NAPRAVO MALTE IN VSEMI TRANSPORTI
|  | m2 | 40 | 0 | 0
258 | ODSTRANITEV GROBEGA BVETONSKEGA TLAKA IN POŠKODOVANE KERAMIJE S PODLAGO S TRANSPORTOM NA GRADBIŠČNO DEPONIJO
|  | m2 | 110 | 0 | 0
259 | IZDELAVA PODLAGE IN PRIPRAVA ZA NOVI KERAČIČNI TLAK Z EPOXIDNIMI MATERIALI
|  | m2 | 110 | 0 | 0
260 | ČIŠČENJE GRADBIŠČA MED IN PO KONČANIH DELIH TER NAKLADANJE IN ODVOZ RUŠEVIN NA TRAJNO DEPONIJO S PLAČILOM VSEH TAKS IN PRISPEVKOV
|  | kpl | 1 | 0 | 0
| SKUPAJ ZIDARSKA DELA |  |  |  | 0
II. | KAMNOSEŠKA IN KERAMIČARSKA DELA
261 | TEMELJITO ČIŠČENJE KAMNITIH ERT IN OBOKOV, KRPANJE POŠKODB Z USTREZNIMI MATERIALNI IN KONČNI ZAŠČITNI PREMAZ
|  | m2 | 28 | 0 | 0
262 | ČIŠČENJE IN KRPANJE POŠKODB KAMNITEGA VODNJAKA, OBNOVA PIPE, UREDITEV ODTOKA TER KONČNI ZAŠČITNI PREMAZ
|  | kpl | 1 | 0 | 0
263 | DOBAVA IN POLAGANJE TALNE KERAMIKE PO IZBORU ZVKDS FUGIRANJE TER PREDHODNI HIDROIZOLACIJSKI PREMAZ, SKUPNO Z VSEMI POTREBNIMI ZAKLJUČKI
|  | m2 | 110 | 0 | 0
| SKUPAJ KAMNOSEŠKA IN KERAMIČARSKA DELA |  |  |  | 0
III. | MIZARSKA DELA
264 | MIZARSKO POPRAVILO LESENIH NOTRANJIH VRAT V ATRIJ DIMENZIJE 260X220+50cm Z ZAMENJAVO POŠKODOVANIH DELOV, NASTAVITVIJO TEČAJEV IN KLJUČAVNICE
|  | kom | 1 | 0 | 0
265 | ENAKO, LE VRAT DIMENZIJE 130X185cm
|  | kom | 1 | 0 | 0
266 | IZDELAVA LESENEGA OKVIRJA NADSVETLOBE SKUPNO Z VGRADNJO IN DOBAVO STEKLENEGA VITRAŽA PO NAVODILIH Zzvkds DIMENZIJE 220X50cm
|  | kom 1 | 1 | 0 | 0
| SKUPAJ MIZARSKA DELA |  |  |  | 0
IV. | SLIKOPLESKARSKA DELA
267 | DVAKRATNO SLIKANJE NOVO OMETANIH STENSKIH IN STROPNIH POVRŠIN S BARVO S PREDHODNO SILIKONSKO IMPREGNACIJO, VSE PO NAVODILIH ZVKDS
|  | m2 | 300 | 0 | 0
268 | ČIŠČENJE TER 2X ZAŠČITNI EPOXIDNI PREMAZ +2X KONČNI POLIVRETANSKI PREMAZ VSEH ŽELEZNIH DELOV IN POVRŠIN V BARVI PO NAVODILIH ZVKDS
|  | m2 | 19 | 0 | 0
269 | ČIŠČENJE VSEH LESENIH ELEMENTOV-VRAT TER 2X LAZURNI PREMAZ V BARVI PO NAVODILIH ZVKDS
|  | m2 | 32 | 0 | 0
| SKUPAJ SLIKOPLESKARSKA DELA |  |  |  | 0
V. | RAZNA OSTALA DELA (TLAK ATRIJA, STOPNICE)
270 | ODSTRANITEV VSEH SVETILK V PASAŽI Z INSTALACIJO PRED OBNOVO, DOBAVO IN NAMESTITEV NOVIH SKUPNO S POTREBNO INSTALACIJO, VSE PO NAVODILIH IN IZBORU ZVKDS
| OCENA | kom | 8 | 0 | 0
271 | ODSTRANITEV, HRAMBA, OBNOVA IN PONOVNA NAMESTITEV RAZNIH OMARIC IN NAPRAV
|  | kom | 5 | 0 | 0
272 | ODSTRANITEV STAREGA KAMNITEGA TLAKA (REČNE KROGLE) SKUPNO S PODLAGO TER TRANSPORT NA TRAJNO DEPONIJO S PLAČILOM USTREZNE TAKSE-GLAVNI ATRIJ
|  | m2 | 145 | 0 | 0
273 | DOBAVA NOVEGA MATERIALA TER POLAGANJE NOVEGA KAMNITEGA TLAKA SKUPNO S PRIPRAVO IN IZDELAVO PODLAGE PO NAVODILIH ZVKDS
|  | m2 | 145 | 0 | 0
274 | MIZARSKO POPRAVILO LESENIH HRASTOVIH STOPNIC V GLAVNEM STOPNIŠČU DIMENZIJ 37X18X170cm Z NADOMESTITVIJO MANJKAJOČIG DELOV, BRUŠENJEM, KITANJE TER 2 X PREMAZOM PO NAVODILIH ZVKDS
|  | kom | 75 | 0 | 0
275 | MIZARSKO POPRAVILO VRAT V 1. NADSTROPJU IN II.NADSTROPJU V ARKADNE HODNIKE, Z MŽNAMESTITVIJO MANJKAJOČIH DELOV, UREDITVIJO ZAPIRANJA IN KLJUČAVNICE TER KONČNI 2XLAZURNI PREMAZ
|  | kom | 2 | 0 | 0
276 | STRUGANJE STARE SLIKARIJE V GLAVNEM STOPNIŠČU, IMPREGNACIJE, KRPANJE UDRTIM TER 2X GLAJENJE IN 2XSKLIKANJE Z DISPERZIJSKO BARVO SPODNJEGA DELA STOPNIŠČA
|  | m2 | 110 | 0 | 0
| SKUPAJ RAZNA OSTALA DELA (TLAK ATRIJA, STOPNICE) |  |  |  | 0
I. | STREHA
I. | STREHA - CELOTA
277 | IZDELAVA NAČRTA IN STATIČNI
IZRAČUN ZA CELOTNO STREŠNO
KONSTRUKCIJO.
/cca 1000 M2/.
|  | € | 1 | 0 | 0
278 | DOBAVA IN MONTAŽA GRADBENEGA
DVIGALA oz. TRANSPORTNE LESTVE NA
ELEKTRIČNI POGON KOT POMOČ PRI
RUŠENJU IN IZDELAVI STREHE ZA
PREDVIDENI ČAS GRADNJE 60 DNI.
(CELOTNA STREHA).
|  | kpl | 1 | 0 | 0
279 | ODSTRANITEV A.B. DIMNIŠKIH KAP
VEL.DO 1.25 M2.
|  | kom | 7 | 0 | 0
280 | POSTAVITEV DELOVNIH ODROV,
RUŠENJE OPEČNEGA DIMNIKA, ODNOS
MATERJALA NA GRADBIŠČNO DEPONIJO
TER ODSTRANITEV ODRA PO KONČANIH
DELIH.
|  | m3 | 20 | 0 | 0
281 | ZIDANJE OPEČNEGA DIMNIKA Z
DIMNIŠKO OPEKO, FUGIRANJE DIMNIKA
IN VSA POMOŽNA DELA VKLJUČNO Z
NAPRAVO MALTE IN PRENOSI DO MESTA
VGRADITVE.
|  | m3 | 12 | 0 | 0
282 | IZDELAVA A.B. DIMNIŠKIH KAP
VELIKOSTI DO 1.25 M2 Z VSEMI
POMOŽNIMI DELI.
|  | kom | 7 | 0 | 0
283 | NAKLADANJE TER ODVOZ RUŠEVIN
DIMNIKA NA NA TRAJNO DEPONIJO S
PLAČILOM POTREBNIH TAKS.
|  | m3 | 20 | 0 | 0
| SKUPAJ STREHA - CELOTA |  |  |  | 0
II. | STREHA - GLAVNA
284 | ODSTRANITEV CELOTNE STREŠNE
KRITINE (BOBROVEC) TER STREŠNIH
LETEV.
|  | m2 | 555 | 0 | 0
285 | ODSTRANITEV VSEH STARIH
KLEPARSKIH DELOV STREHE (ŽLEBOVI,
OBROBE, ŽLOTE. ODKAPNA PLOČEVINA,
ODTOČNE CEVI, SNEGOLOVI).
|  | m1 | 195 | 0 | 0
286 | ODSTRANITEV CELOTNE LESENE
STREŠNE KONSTRUKCIJE (ŠPIROVCI,
LEGE, SOHE, ROČICE, ŠKARJE,
DIAGONALE IN POVEZNIKI).
|  | m3 | 35 | 0 | 0
287 | PRIPRAVA LEŽIŠČ IN SIDER ZA NOVE
BETONSKE VEZI IN NOSILCE V OPEČNI
STENI.
|  | m1 | 40 | 0 | 0
288 | VERTIKALNI TRANSPORT, NAKLADANJE
IN ODVOZ RUŠEVINE Z VOZILOM NA
TRAJNO DEPONIJO.
|  | m3 | 60 | 0 | 0
289 | IZDELAVA LESENEGA OPAŽA ZA NOVE
HORIZONTALNE BETONSKE VEZI,
BETONSKE NOSILCE IN BETONSKE
STEBRE.
|  | m2 | 234 | 0 | 0
290 | DOBAVA IN POLAGANJE BETONSKEGA
ŽELEZA V ARMIRANO BETONSKE
ELEMENTE STREŠNE PODKONSTRUKCIJE.
|  | kg | 3375 | 0 | 0
291 | IZDELAVA IN MONTAŽA KOVINSKIH
SIDER NOVE STREŠNE KONSTRUKCIJE.
|  | kg | 350 | 0 | 0
292 | DOBAVA BETONA MB 30 TER
BETONIRANJE VSEH NOVIH ELEMENTOV
BETONSKE PODKONSTRUKCIJE STREHE.
|  | m3 | 22 | 0 | 0
293 | DOBAVA IN MONTAŽA KAPNIH IN
VMESTNIH LEG NOVE STREHE
PREDVIDENIH DIMENZIJ 20/24 CM.
DOBAVA IN MONTAŽA NOVIH ŠPIROVCEV
PREDVIDENE DIMENZIJE 12/14 CM IN
MONTAŽA LESENIH ŠKAR PREDVIDENIH
DIMENZIJ 2x6/20 CM. DOBAVA IN
MONTAŽA LESENIH SOH DIMENZIJ
20/20 CM IN MONTAŽA NOVIH ROČIC
DIMENZIJ 14/14 CM POVPREČNE
DOLŽINE 160 CM.
|  | m2 | 555 | 0 | 0
294 | DOBAVA IN POLAGANJE PAROPROPUSTNE FOLIJE (nap. Tyvec) TER PREČNO IN VZDOLŽNO LETVANJE STREHE TEZ LETVAMI KI SO BAKTICIDNO PREMAZANE.
|  | m2 | 550 | 0 | 0
295 | DOBAVA IN POKRIVANJE STREHE Z KRITINO OPEČNI BOBROVEC (CENOVNI RAZRED TONDACH) - DVOJNO PREKRIVANJE Z VSEM POTREBNIM REZANJEM KRITINE.
|  | m2 | 550 | 0 | 0
296 | DOBAVA IN POLAGANJE OPEČNIH
SLEMENJAKOV V SLOJ MALTE Z VSEMI
TRANSPORTI IN OSTALIMI POMOŽNIMI
DELI.
|  | m1 | 20 | 0 | 0
297 | DOBAVA IN MONTAŽA POCINKANE
ODKAPNE PLOČEVINE R.Š. 100 CM.
|  | m1 | 67 | 0 | 0
298 | DOBAVA IN MONTAŽA TRAKASTIH
SNEGOLOV, IZDELANIH IZ VALJENCA.
|  | m1 | 67 | 0 | 0
299 | DOBAVA IN MONTAŽA NOVIH ŽLEBOV IZ
Cu PLOČEVINE R.Š. 33 CM KOMPLETNO
Z NOSILNIMI KLJUKAMI IN OSTALIMI
POMOŽNIMI DELI IN TRANSPORTI.
|  | m1 | 70 | 0 | 0
300 | DOBAVA IN MONTAŽA NOVIH ODTOČNIH
CEVI í 12 CM IZ Cu PLOČEVINE,
KOMPLETNO Z NOSILNIMI OBJEMKAMI
IN VSEMI POMOŽNIMI DELI IN
TRANSPORTI.
|  | m1 | 50 | 0 | 0
301 | DOBAVA IN MONTAŽA KOTLIČKOV IZ Cu
PLOČEVINE. .
|  | kom | 2 | 0 | 0
302 | DOBAVA IN MONTAŽA KOLEN IZ Cu
PLOČEVINE.
|  | kom | 4 | 0 | 0
303 | DOBAVA IN MONTAŽA ZAŠČITNE LTŽ
CEVI í 125.
|  | kom | 1 | 0 | 0
304 | IZDELAVA IN MONTAŽA NOVIH
DIMNIŠKIH OBROB IZ Cu PLOČEVINE
R.Š. 66 CM.
|  | m1 | 16 | 0 | 0
| SKUPAJ STREHA - GLAVNA |  |  |  | 0
III. | STREHA - ZADAJ
305 | ODSTRANITEV CELOTNE STREŠNE
KRITINE (BOBROVEC) TER STREŠNIH
LETEV..
|  | m2 | 480 | 0 | 0
306 | ODSTRANITEV VSEH STARIH
KLEPARSKIH DELOV STREHE (ŽLEBOVI,
OBROBE, ŽLOTE. ODKAPNA PLOČEVINA,
ODTOČNE CEVI, SNEGOLOVI).
|  | m1 | 180 | 0 | 0
307 | ODSTRANITEV CELOTNE LESENE
STREŠNE KONSTRUKCIJE (ŠPIROVCI,
LEGE, SOHE, ROČICE, ŠKARJE,
DIAGONALE IN POVEZNIKI). .
|  | m3 | 24 | 0 | 0
308 | VERTIKALNI TRANSPORT, NAKLADANJE
IN ODVOZ RUŠEVINE Z VOZILOM NA
TRAJNO DEPONIJO Z PLAČILOM VSEH
TAKS.
|  | m3 | 50 | 0 | 0
309 | PRIPRAVA LEŽIŠČ IN SIDER ZA NOVE
BETONSKE VEZI IN NOSILCE V OPEČNI
STENI.
|  | m1 | 120 | 0 | 0
310 | IZDELAVA LESENEGA OPAŽA ZA NOVE
HORIZONTALNE BETONSKE VEZI..
|  | m2 | 60 | 0 | 0
311 | DOBAVA IN POLAGANJE BETONSKEGA
ŽELEZA V ARMIRANO BETONSKE
ELEMENTE STREŠNE PODKONSTRUKCIJE.
|  | kg | 500 | 0 | 0
312 | DOBAVA IN VGRAJEVANJE BETONA MB
30 V A.B. VEZI, KONSTRUKCIJA
PRESEKA DO 0.12 M3/M1.
|  | m3 | 15 | 0 | 0
313 | IZDELAVA IN MONTAŽA KOVINSKIH
SIDER NOVE STREŠNE KONSTRUKCIJE.
|  | kom | 60 | 0 | 0
314 | IZVEDBA KOMPLET NOVEGA OSTREŠJA
ENO IN DVOKAPNIC PO NAČRTI.
PORABA LESA JE DO 0.06 M3/M2.
/KOLIČINA TLORISNE PROJEKCIJE/.
|  | m2 | 400 | 0 | 0
315 | DOBAVA IN POLAGANJE PAROPROPUSTNE FOLIJE (nap. Tyvec) TER PREČNO IN VZDOLŽNO LETVANJE STREHE TEZ LETVAMI KI SO BAKTICIDNO PREMAZANE.
|  | m2 | 480 | 0 | 0
316 | DOBAVA IN POKRIVANJE STREHE Z KRITINO OPEČNI BOBROVEC (CENOVNI RAZRED TONDACH) - DVOJNO PREKRIVANJE Z VSEM POTREBNIM REZANJEM KRITINE.
|  | m2 | 480 | 0 | 0
317 | DOBAVA IN POLAGANJE OPEČNIH
SLEMENJAKOV V SLOJ MALTE Z VSEMI
TRANSPORTI IN OSTALIMI POMOŽNIMI
| DELI. | m1 | 44 | 0 | 0
318 | DOBAVA IN MONTAŽA TRAKASTIH
| SNEGOLOV, IZDELANIH IZ VALJENCA. | m1 | 80 | 0 | 0
319 | DOBAVA IN MONTAŽA NOVIH ŽLEBOV IZ
Cu PLOČEVINE R.Š. 33 CM KOMPLETNO
Z NOSILNIMI KLJUKAMI IN OSTALIMI
| POMOŽNIMI DELI IN TRANSPORTI. | m1 | 55 | 0 | 0
320 | DOBAVA IN MONTAŽA NOVIH ODTOČNIH
CEVI í 12 CM IZ Cu PLOČEVINE,
KOMPLETNO Z NOSILNIMI OBJEMKAMI
IN VSEMI POMOŽNIMI DELI IN
| TRANSPORTI. | m1 | 60 | 0 | 0
321 | DOBAVA IN MONTAŽA KOTLIČKOV IZ Cu
| PLOČEVINE. . | kom | 6 | 0 | 0
322 | DOBAVA IN MONTAŽA KOLEN IZ Cu
| PLOČEVINE. | kom | 12 | 0 | 0
323 | DOBAVA IN MONTAŽA ZAŠČITNE LTŽ
| CEVI í 125. | kom | 1 | 0 | 0
324 | IZDELAVA IN MONTAŽA NOVIH
DIMNIŠKIH OBROB IZ POCINKANE
| PLOČEVINE R.Š. 66 CM. | m1 | 12 | 0 | 0
| SKUPAJ STREHA - ZADAJ |  |  |  | 0
IV. | ZABATNA STENA
325 | POSTAVITEV FASADNEGA ODRA VIŠINE NAD 20,0 M PRED PRIČETKOM VSEH DEL - ODER MORA IMETI PO CELI ŠIRINI OBJEKTA KONZOLNI LOVILNI ODER ZA ZAŠČITO PRED PADAJOČIMI PREDMETI:
ODER SE UPORABI ZA:
- RUŠENJE STENE
- ZIDANJE STENE
- IZDELAVA FASADE
- IZDELAVA KLEPARSKIH OBROB
|  | m2 | 600 | 0 | 0
326 | LOVILNI ODER
|  | m1 | 22 | 0 | 0
327 | RUŠENJE OPEČNE FASADE ZABATNE STENE, KOMPLETNO S TRANSPORTOM IZ OBJEKTA (NAP. KONZOLNO DVIGALO NA FASADI), NAKLADANJE NA KAMION, ODVOZ NA STALNO DEPONIJO IN PLAČILOM VSEH TAKS ZA DEPONIJO GRADBENIH ODPADKOV.
V KOLIČINI JE ZAJETO TUDI LEŽIŠČE ZA NOVO HORIZONTALNO ZIDNO VEZ.
|  | m3 | 58 | 0 | 0
328 | ZIDANJE STENE S POROTHERM OPEKO 45 S P+E;
ZID DEBELINE 45 CM
|  | m3 | 46 | 0 | 0
329 | ARMIRAN BETON MB-C25/30 PREREZA OD 0,12-0,20 M3/M2-M1 ZA ZIDNE VEZI.
- SPODNJA HORIZONTALNA VEZ 4,00 M3
- VMESTNA HORIZONTALNA VEZ 1,50 M3
- VERTIKALNE VEZI 4,00 M3
- POŠEVNE ZIDNE VEZI 5,20 M3
|  | m3 | 14.7 | 0 | 0
330 | BETONSKO ŽELEZO
|  | kg | 2800 | 0 | 0
331 | DVOSTRANSKI OPAŽI ZA ZIDNE VEZI
|  | m2 | 62 | 0 | 0
332 | IZDELAVA TOPLOTNO IZOLIRANE FASADE:
- IZOLACIJA 14 CM
- TANKOSLOJNI ZAKLJUČNI OMET
|  | m2 | 120 | 0 | 0
333 | IZDELAVA NOTRANJEGA GROBEGA IN FINEGA STENSKEGA OMETA KOMPLETNO Z PREMIČNIMI ODRI, IZDELAVO VODIL, OBRIZGA…
|  | m2 | 110 | 0 | 0
| SKUPAJ ZABATNA STENA |  |  |  | 0
J. | OSTALA DELA
I. | 10% ZA NEPREDVIDENA DELA
334 | 10 % OD VREDNOSTI POPISANIH DEL
ZA RAZNA NEPREDVIDENA DELA, KI
NISO PREDMET TEGA POPISA.
|  | € | 10% | 0 | 0
| SKUPAJ OSTALA DELA |  |  |  | 0
R E K A P I T U L A C I J A
A. | CESTNA FASADA
I. | GRADBENA DELA |  |  |  | 0
II. | KLEPARSKA DELA |  |  |  | 0
III. | MIZARSKA DELA |  |  |  | 0
IV. | SLIKOPLESKARSKA DELA |  |  |  | 0
V. | PESKANJE |  |  |  | 0
VI. | RESTAVRATORSKA DELA |  |  |  | 0
| SKUPAJ CESTNA FASADA |  |  |  | 0
B. | ATRIJ - VZHODNA FASADA
I. | ZIDARSKA DELA |  |  |  | 0
II. | KLEPARSKA DELA |  |  |  | 0
III. | MIZARSKA DELA |  |  |  | 0
IV. | SLIKOPLESKARSKA DELA |  |  |  | 0
V. | RAZNA DELA |  |  |  | 0
| SKUPAJ ATRIJ - VZHODNA FASADA |  |  |  | 0
C. | ATRIJ - JUŽNA FASADA
I. | ZIDARSKA DELA |  |  |  | 0
II. | TERARSKA,KROVSKA,KLEPAR. DELA |  |  |  | 0
III. | MIZARSKA DELA |  |  |  | 0
IV. | SLIKOPLESKARSKA DELA |  |  |  | 0
| SKUPAJ ATRIJ - JUŽNA FASADA |  |  |  | 0
D. | ATRIJ - ZAHODNA FASADA
I. | ZIDARSKA DELA |  |  |  | 0
II. | KLEPARSKA DELA |  |  |  | 0
III. | MIZARSKA DELA |  |  |  | 0
IV. | SLIKOPLESKARSKA DELA |  |  |  | 0
| SKUPAJ ATRIJ - ZAHODNA FASADA |  |  |  | 0
E. | ATRIJ - SEVERNA FASADA
I. | ZIDARSKA DELA |  |  |  | 0
II. | KLEPARSKA DELA |  |  |  | 0
III. | KLJUČAVNIČARSKA DELA |  |  |  | 0
IV. | MIZARSKA DELA |  |  |  | 0
V. | SLIKOPLESKARSKA DELA |  |  |  | 0
| SKUPAJ ATRIJ - SEVERNA FASADA |  |  |  | 0
F. | ZADNJI MANJŠI ATRIJ (PROTI HRIBU)
I. | ZIDARSKA DELA |  |  |  | 0
II. | KLEPARSKA DELA |  |  |  | 0
III. | MIZARSKA DELA |  |  |  | 0
IV. | SLIKOPLESKARSKA DELA |  |  |  | 0
V. | RAZNA OSTALA DELA |  |  |  | 0
| SKUPAJ ZADNJI MANJŠI ATRIJ (PROTI HRIBU) |  |  |  | 0
G. | JUŽNA FASADA NA SOSEDNJEM DVORIŠČU
I. | ZIDARSKA DELA |  |  |  | 0
II. | KLEPARSKA DELA |  |  |  | 0
III. | MIZARSKA DELA |  |  |  | 0
IV. | SLIKOPLESKARSKA DELA |  |  |  | 0
| SKUPAJ JUŽNA FASADA NA SOSEDNJEM DVORIŠČU |  |  |  | 0
H. | PASAŽA IN STOPNIŠČE
I. | ZIDARSKA DELA |  |  |  | 0
II. | KAMNOSEŠKA IN KERAMIČARSKA DELA |  |  |  | 0
III. | MIZARSKA DELA |  |  |  | 0
IV. | SLIKOPLESKARSKA DELA |  |  |  | 0
V. | RAZNA OSTALA DELA (TLAK ATRIJA, STOPNICE) |  |  |  | 0
| SKUPAJ PASAŽA IN STOPNIŠČE |  |  |  | 0
I. | STREHA
I. | STREHA - CELOTA |  |  |  | 0
II. | STREHA - GLAVNA |  |  |  | 0
III. | STREHA - ZADAJ |  |  |  | 0
IV. | ZABATNA STENA |  |  |  | 0
| SKUPAJ STREHA |  |  |  | 0
J. | OSTALA DELA
I. | 10% ZA NEPREDVIDENA DELA |  |  |  | 0
| SKUPAJ OSTALA DELA |  |  |  | 0
| SKUPAJ PONUDBA (A+B+C+D+E+F+G+H+I+J): |  |  |  | 0
Note on B235: metam: manjka kompletna prenova vhodne veže, notranjega stopnišča 8 stene strop tla), razsvetljava - obnova instalacij, plin?
Note on B1581: metam: manjka popravilo ležišč stopnic v stopnišču