## Popis del
Miklošičeva 22 |  | Enota | Količina | Cena/enoto | Cena skupaj
KV pogoji k sanaciji ometov:
- | pred začetkom del na fasadi je potrebno temeljito preveriti stanje ometov s pretrkavanjem, omete, ki se
luščijo in podvotljena mesta je dopustno odstraniti, omete, ki so trdni, je potrebno ohraniti.
- | pri rekonstrukciji ometov je potrebno uporabiti mivko oziroma prodec (agregat) enak strukturi prvotnega
ometa, ter doseči finalno obdelavo, enako prvotni.
- | za popravilo ometa je potrebno pridobiti barvno in mineraloško ustrezen pesek. Vsa obnovitvena dela naj
bodo izvedena v enaki tehnologiji kot originalni del.
- | novi omet mora biti poravnan z linijo obstoječega zdravega ometa.
- | podrobni kulturnovarstveni pogoji za finalno obdelavo bodo podani na podlagi rezultatov raziskav in v času
obnove pripravljenih vzorcev ometa na fasadi ter opleska za fasado, ki jih bo potrdil konseravtor
ZVKDS, OE Ljubljana.
A | ZIDARSKA DELA
1 | Pripravljalna dela zajemajo sledeče postavke:
~ plačilo upravne takse, komunalne takse za začasno prometno ureditev na javni promrtni površini in komunalne takse za posebno rabo javne površine (za souporabo mestnega zemljišča za čas del)
~ signalizacija in osvetlitev gradbišča za čas del z izdelavo vseh potrebnih načrtov - elaboratov začasne prometne ureditve, nadzorom nad ureditvijo in zavarovanjem gradbišča ter tehničnimi pogoji in predlogi za pridobitev dovoljenja za zavarovanje in ureditev gradbišča s strani Javne razsvetljave oz. KPL
~ montaža, amortizacija za čas gradnje in demontaža kvalitetnega fasadnega odra kompletno z potrebno zaščitno juto, skicami, izdelavo projektov in statičnim izračunom (cca 830 m2)
~ kvalitetni dostop na gradbiščni oder
~transportni jašek za montažo konzolnega oz. ročnega dvigala
~ izvedba zaščitnih podhodov za varen dostop v objekt
~100% tesnjen lovilni oder (spodaj) in po potrebi zgoraj
~ gradbiščna ograja, kot fizična zaščita gradbišča
~ zaščita pločnika oz. ceste pred pričetkom del
~ izdelava varnostnega načrta za zagotavljanje varnosti in zdravja pri delu na gradbišču in strošek nadzora s strani varnostnega inženirja za čas dela
~ vsi eventuelni manipulativni stroški
Cena za enoto je fiksna in se zaradi eventuelnih dodatnih stroškov ne spreminja
|  | kpl | 1 | 0 | 0
2 | Začasna odstranitev vseh reklamnih tabel, hišnih oznak, luči, konzol ter ostalih predmetov na fasadi ter ponovna montaža po končanih delih | kpl | 1 | 0 | 0
3 | Začasna odstranitev tend nad izložbami, popravilo zapiralnih mehanizmov, temeljito čiščenje ter ponovna montaža po končanih delih.
Opomba:
| Eventuelne nove tende morajo biti poenotene tako oblikovno kot v barvi. Sprejemljivo jih je umestiti v izložbeno odprtino oz. v širini izložbene odprtine oz. po obstoječem stanju. Zavihki tend se uporabijo za namestitev napisov. Vse po navodilih ZVKDS! | kpl | 1 | 0 | 0
4 | Odstranitev odvečnih inštalacijskih kablov | kpl | 1 | 0 | 0
5 | Zaščita obstoječih oken in vrat s pvc folijo | kos | 61 | 0 | 0
6 | Odbijanje obstoječega fasadnega ometa do zdrave podlage (cca 30% vsega ometa) vključno s transportom na deponijo | m2 | 249 | 0 | 0
7 | Čiščenje kompletne fasadne površine z močnim vodnim curkom | m2 | 830 | 0 | 0
8 | OPOMBA:
Mesta uničenih in odbitih ometov je potrebno označiti na arhitekturnem posnetku fasade ali fotografiji za potrebe spremljanja stanja fasade
tako pristojne spomeniškovarstvene službe, kot lastnikov oz. upravnika objekta.
Uporabiti je potrebno klasične omete, ki morajo biti visoko paropropustni (uporaba akrilnih barv, akrilnih emulzij in podobnega ni dopustna).
Uporabljeni materiali morajo biti kompatibilni z originalnimi materiali in ne smejo biti bolj togi od obstoječih.
Obseg odbijanja se ugotovi s pretrkavanjem celotne fasade!
| Izdelava grobega ometa fasade kot podlaga za fini omet fasade z dodatkom 0,2% cementola na težo cementa, s prehodnim cementnim obrizgom, napravo vodil, izdelavo profiliranih reg in z vsemi pomožnimi deli - vsi dodatki zajeti v ceni. V izmere vključeni tudi nadzidki nad napušćem, vogalni stolpič nad napuščem in odprta loža mansardnega stanovanja - ocena 30 % celotne fasadne površine | m2 | 249 | 0 | 0
9 | Izdelava finega fasadnega ometa iz industrijsko izdelane malte komplet z vsemi pomožnimi deli | m2 | 249 | 0 | 0
10 | Pregled in po potrebi popravilo obstoječega fasadnega ometa, ki se ne odbija | m2 | 581 | 0 | 0
11 | Zidarsko popravilo kapnega venca vključno s konzolami in manjšim vencem pod konzolami | m | 50 | 0 | 0
12 | Zidarsko popravilo venca pod okni drugega nadstropja | m | 50 | 0 | 0
13 | Zidarsko popravilo venca pod okni prvega nadstropja | m | 50 | 0 | 0
14 | Zidarsko popravilo venca venca med pritličjem in prvim nadstropjem | m | 50 | 0 | 0
15 | Zidarsko popravilo nadstrešnic nad okni drugega nadstropja - s konzolo, ravne, dolžine cca 150 cm | kos | 13 | 0 | 0
16 | Zidarsko popravilo nadstrešnic nad okni drugega nadstropja - s konzolo, ravne, dolžine cca 180 cm | kos | 3 | 0 | 0
17 | Zidarsko popravilo nadstrešnic nad okni drugega nadstropja - s konzolo, ravne, dolžine cca 250 cm | kos | 1 | 0 | 0
18 | Zidarsko popravilo nadstrešnic nad okni prvega nadstropja - ravne in polkrožne, dolžine cca 150 cm | kos | 12 | 0 | 0
19 | Zidarsko popravilo nadstrešnic nad okni prvega nadstropja - ravne in polkrožne, dolžine cca 180 cm | kos | 4 | 0 | 0
20 | Zidarsko popravilo nadstrešnic nad okni prvega nadstropja - ravne in polkrožne, dolžine cca 250 cm | kos | 1 | 0 | 0
21 | Zidarsko popravilo povdarjenih okenskih okvirjev v prvem in drugem nadstropju - okno dimenzij 90/200 cm | kos | 30 | 0 | 0
22 | Zidarsko popravilo povdarjenih okenskih okvirjev v prvem in drugem nadstropju - okno dimenzij 130/200 cm | kos | 6 | 0 | 0
23 | Dolbenje utorov 3/3 cm za vzidavo pločevinastih polic ter obdelava robu po vgradnji polic | m1 | 244 | 0 | 0
24 | Čiščenje gradbišča med deli in po končanih delih ter sprotno nalaganje in odvoz odpadnega materiala na deponijo s plačilom taks | kpl | 1 | 0 | 0
25 | Izdelava in montaža polkrožne dvojne kamnite stopnice širine do 50 cm - vogalni vhod, kot obstoječe | m1 | 6 | 0 | 0
26 | Temeljito čiščenje, zidarsko popravilo in peskanje kamnitih stopnic (vhodi v lokale), stopnica dimenzij 300/50 | kos | 1 | 0 | 0
27 | Temeljito čiščenje, zidarsko popravilo in peskanje kamnitih stopnic (vhodi v lokale), stopnica dimenzij 160/50 | kos | 2 | 0 | 0
28 | Temeljito čiščenje, zidarsko popravilo in peskanje kamnitih stopnic (vhodi v lokale), stopnica dimenzij 160/30 | kos | 1 | 0 | 0
29 | Temeljito čiščenje, zidarsko popravilo in peskanje kamnitih stopnic (vhodi v lokale), stopnica dimenzij 150/40 | kos | 1 | 0 | 0
30 | Temeljito čiščenje, zidarsko popravilo kamnitih okenskih polic (izložbena okna), polica razvitih dimenzij od 160/25 do 160/35 | kos | 8 | 0 | 0
31 | Temeljito čiščenje, zidarsko popravilo kamnitih okenskih polic (izložbena okna), polica razvitih dimenzij 200/25 | kos | 2 | 0 | 0
32 | Izdelava načrta za vzdrževanje hiše, v katerem bo predviden način vzdrževanja obnovljene fasade z vsemi elementi (stavbno pohištvo, odvodnjavanje...).
| Načrt je potrebno poslati ZVKDS OE Ljubljana v potrditev in po potrebi dopolnitev najkasneje eno leto po zaključnih delih! | kpl | 1 | 0 | 0
33 | Izdelava restavratorskega poročila o končanih delih, katerega se pošlje na ZVKDS OE Ljubljana . | kpl | 1 | 0 | 0
| Skupaj ZIDARSKA DELA |  |  |  | 0
B | KLEPARSKA DELA
1 | Demontaža obstoječih cu žlebov in vertikalnih odtočnih cevi ter odvoz na deponijo | m1 | 70 | 0 | 0
2 | Demontaža obstoječih okenskih polic in pokrivne pocinkane pločevine vencev ter nadstrešnic ter odvoz na deponijo | m1 | 244 | 0 | 0
3 | Dobava in montaža žlebov iz cu pločevine razvite širine do 40 cm vklučno s kljukami | m1 | 35 | 0 | 0
4 | Dobava in montaža odtočnih cevi iz cu pločevine do fi 150 vključno s pritrdilnim materialom | m1 | 35 | 0 | 0
5 | Dobava in montaža vtočnih kotličkov iz Cu pločevine | kos | 3 | 0 | 0
6 | Dobava in montaža lokov iz Cu pločevine | kos | 6 | 0 | 0
7 | Dobava in montaža vodobranov iz Cu pločevine | kos | 3 | 0 | 0
8 | Dobava in montaža cinkotit pločevine na vencu pod okni drugega nadstropja vključno z okenskimi policami razvite širine do 40cm | m1 | 50 | 0 | 0
9 | Dobava in montaža cinkotit pločevine na vencu pod okni prvega nadstropja vključno z okenskimi policami razvite širine do 40cm | m1 | 50 | 0 | 0
10 | Dobava in montaža cinkotit pločevine na vencu med pritličjem in prvim nadstropjem razvite širine do 60 cm | m1 | 50 | 0 | 0
11 | Dobava in montaža cinkotit pločevine na ravnih nadstrešnicahnad okni drugega nadstropja dolžine cca 155 cm in razvite širine do 30 cm | kos | 13 | 0 | 0
12 | Dobava in montaža cinkotit pločevine na ravnih nadstrešnicahnad okni drugega nadstropja dolžine cca 185 cm in razvite širine do 30 cm | kos | 3 | 0 | 0
13 | Dobava in montaža cinkotit pločevine na ravnih nadstrešnicah nad okni drugega nadstropja dolžine cca 255 cm in razvite širine do 30 cm | kos | 1 | 0 | 0
14 | Dobava in montaža cinkotit pločevine na ravnih in polkrožnih nadstrešnicah nad okni prvega nadstropja skupne dolžine cca 360 cm in razvite širine do 30 cm | kos | 12 | 0 | 0
15 | Dobava in montaža cinkotit pločevine na ravnih in trikotnih nadstrešnicah nad okni prvega nadstropja skupne dolžine cca 440 cm in razvite širine do 30 cm | kos | 4 | 0 | 0
16 | Dobava in montaža cinkotit pločevine na ravnih in trikotnih nadstrešnicah nad okni prvega nadstropja skupne dolžine cca 570 cm in razvite širine do 30 cm | kos | 1 | 0 | 0
17 | Demontaža odkapne cu pločevine od žleba do strešnikov z odvozom na deponijo in dobava ter montaža cu pločevine razvite širine do 100 cm vključno z linijskimi snegolovi | m1 | 32 | 0 | 0
18 | Kompletna kleparska ureditev nadzidkov nad napuščem z demontažo obstoječe pločevine ter z dobavo in montažo cu pločevine - obrobe, žlote, pokrivna pločevina - poraba cca 20 m2 cu pločevine | kpl | 3 | 0 | 0
19 | Pregled in po potrebi popravilo Cu kritine na vogalnem stolpiču | kpl | 1 | 0 | 0
20 | Demontaža in ponovna montaža razvodov za ogrevanje žlebov | kpl | 1 | 0 | 0
| Skupaj KLEPARSKA DELA |  |  |  | 0
C | MIZARSKA DELA
1 | Izdelava in montaža novih lesenih oken (KLET) okvirnih dimenzij 80/35 s finalno obdelavo in pleskanjem vključno z zaščitno mrežo po navodilih investitorja | kos | 8 | 0 | 0
2 | Mizarsko popravilo dvokrilnih oken z nadsvetlobo z zamenjavo odkapnih letvic,ureditvijo zapiranja z nastavitvijo, ureditvijo tesnenja ter po potrebi zamenjavo razbitega stekla - okno dimenzij 95/200 cm | kos | 30 | 0 | 0
3 | Mizarsko popravilo dvokrilnih oken z nadsvetlobo z zamenjavo odkapnih letvic,ureditvijo zapiranja z nastavitvijo, ureditvijo tesnenja ter po potrebi zamenjavo razbitega stekla - okno dimenzij 130/200 cm | kos | 6 | 0 | 0
4 | Mizarsko popravilo izložbenih oken z ureditvijo tesnenja - okno dimenzij 150/250 | kos | 10 | 0 | 0
5 | Mizarsko popravilo vhodnih vrat lokalov v pritličju z ureditvijo tesnenja - dimenzij do 300/280 | kos | 1 | 0 | 0
6 | Mizarsko popravilo vhodnih vrat lokalov v pritličju z ureditvijo tesnenja - dimenzij do 150/280 | kos | 5 | 0 | 0
7 | Mizarsko popravilo vhodnih vrat na dvorišče z ureditvijo zapiranja in po potrebi delno (10%) zamenjavo lesa - dvokrilna vrata dimenzij 270/420 cm | kos | 1 | 0 | 0
| Skupaj MIZARSKA DELA |  |  |  | 0
D | KLJUČAVNIČARSKA DELA
1 | Dobava in montaža novih okrasnih kovinskih rešetk na kletnih oknih dimenzij 80/35, izdelane in pleskane po navodilih ZVKDS | kos | 8 | 0 | 0
2 | Zamenjava neustrezne kljuke vhodnih vrat - Kljuka mora biti usklajena s historično obliko vrat. Nadomeščanje kljuke z novo tipsko kljuko ni dopustno! Vse po navodilih ZVKDS! | kos | 1 | 0 | 0
3 | Dobava in montaža nove konzole za zastavo iz nerjavečega železa | kos | 2 | 0 | 0
| Skupaj KLJUČAVNIČARSKA DELA |  |  |  | 0
E | SLIKOPLESKARSKA DELA
V vseh postavkah se upošteva razvita površina fasade, vsi dodatki in faktorji so vključeni v ceno. Vse okenske špalete so vključene v ceno.V izmere vključeni tudi nadzidki nad napuščem, vogalni stolpič nad napuščem in odprta loža mansardnega stanovanja
1 | Impregnacija fasade z mineralnim predpremazom ter večkratni oplesk fasade s silikonsko barvo v različnih tonih po navodilih investitorja ali ZVKDS | m2 | 830 | 0 | 0
2 | Odstranitev obstoječe dotrajane barve, po potrebi žganje, čiščenje ter temeljni in finalni oplesk dvojnih okenskih kril vključno z okvirjem - okno dimenzij 95/200 cm | kos | 30 | 0 | 0
3 | Odstranitev obstoječe dotrajane barve, po potrebi žganje, čiščenje ter temeljni in finalni oplesk dvojnih okenskih kril vključno z okvirjem - okno dimenzij 130/200 cm | kos | 6 | 0 | 0
4 | Odstranitev obstoječe dotrajane barve, po potrebi žganje, čiščenje ter temeljni in finalni oplesk izložbenih oken s fiksim okvirjem - okno dimenzij 150/250 cm | kos | 10 | 0 | 0
5 | Odstranitev obstoječe dotrajane barve, po potrebi žganje, čiščenje ter temeljni in finalni oplesk vhodnih vrat v lokale dimenzij 150/280 cm | kos | 5 | 0 | 0
6 | Odstranitev obstoječe dotrajane barve, po potrebi žganje, čiščenje ter temeljni in finalni oplesk vhodnih vrat v lokale dimenzij 300/280 cm | kos | 1 | 0 | 0
7 | Odstranitev obstoječe dotrajane barve, po potrebi žganje, čiščenje ter temeljni in finalni oplesk dvokrilnih lesenih vhodnih vrat vključno z okvirjem dimenzij 270/420 cm | kos | 1 | 0 | 0
8 | Čiščenje, brušenje ter temeljni in finalni oplesk raznih kovinskih omaric do 1 m2 na fasadi | kos | 2 | 0 | 0
| Skupaj SLIKOPLESKARSKA DELA |  |  |  | 0
F | NEPREDVIDENA DELA
1 | 10% od vrednosti popisanih del za razna nepredvidena dela, ki niso zajeta v tem popisu del | € | 10% | 0 | 0
| Skupaj NEPREDVIDENA DELA |  |  |  | 0
REKAPITULACIJA
A | ZIDARSKA DELA |  |  |  | 0
B | KLEPARSKA DELA |  |  |  | 0
C | MIZARSKA DELA |  |  |  | 0
D | KLJUČAVNIČARSKA DELA |  |  |  | 0
E | SLIKOPLESKARSKA DELA |  |  |  | 0
F | NEPREDVIDENA DELA |  |  |  | 0
| SKUPAJ VSA DELA |  |  | SKUPAJ: | 0
o.k.