## Ocena stroškov
POPIS DEL S PREDIZMERAMI
OBJEKT: OBJEKT NA PRUŠNIKOVI 99, LJUBLJANA
VRSTA GRADNJE: NAKUP, DOBAVA IN MONTAŽA STAVBNEGA POHIŠTVA IN DEL ZUNANJE UREDITVE OBJEKTA
R E K A P I T U L A C I J A
I. | ZEMELJSKA DELA |  |  |  | 0
II. | RUŠITVENA DELA |  |  |  | 0
III. | ZIDARSKA DELA |  |  |  | 0
IV. | SLIKARSKO - PLESKARSKA DELA |  |  |  | 0
V. | ASFALTERSKA DELA |  |  |  | 0
VI. | OSTALA DELA |  |  |  | 0
VII. | DVORANA |  |  |  | 0
VIII. | STAVBNO POHIŠTVO |  |  |  | 0
|  |  | Skupaj: |  | 0
|  |  | DDV | 22% | 0
|  |  | Skupaj z DDV: |  | 0
SPLOŠNO
Ponudbena cena vsebuje vse stroške za: pripravljalna in zaključna dela, stroške porabe elektrike in vode; vsa pomožna dela za izvršitev pogodbenih del; delo preko delovnega časa in dela ob dela prostih dnevih; vse stroške tekočega in končnega čiščenja, morebitno čiščenje javnih površin; orodja, delovno opremo, mehanizacijo, dvigala in potrebne delovne odre; vse manipulativne stroške, transport, prenose, dvige; takse najema zemljišča za potrebe gradbišča – deponij (če je to potrebno, vključno s stroški pridobitve dovoljenja za zaporo in označitev na javnih površinah); takse za legalno komunalno odlagališče; za preiskave, preizkuse, ateste in certifikate za vgrajene materiale in opremo; potrebnih zahtevanih meritev; stroške za varnost pri delu in protipožarno varnost na delovišču; stroške zavarovanja del; zavarovanje objekta; zavarovanje izdelkov pred poškodbami do predaje naročniku; stroške načrta organizacije gradbišča; stroške koordinacije podizvajalcev na gradbišču; stroške zavarovanja dokazov stanja sosednjih objektov in premoženja (video in foto posnetki, cenilna poročila); odprave možnih poškodb na drugih objektih ali na obstoječi infrastrukturi.
| opis | enota | količina | cena na enoto | cena
I. | ZEMELJSKA DELA
Standardi za zemeljska dela vsebujejo poleg izdelave same po opisu v posamezni postavki še: - dela in ukrepe po določilih veljavnih predpisov varnosti in zdravja pri delu; - pregled bočnih strani izkopa vsak dan pred pričetkom dela zlasti pa po deževnem vremenu ali mrazu; Obračun za m3 v raščenem stanju, upoštevani vsi stroški deponije.
1 | Kombiniran ročni 50% in strojni izkop 50% do globine 2,5 m x 18,00 x1,50 m , v terenu III. kategorije z nakladanjem na prevozno sredstvo in odvozom na stalno gradbeno deponijo. V ceni je potrebno upoštevati tudi razpiranje gradbene jame in stalno kontrolo brežin izkopa. | m3 | 67.5 |  | 0
2 | Ročni 100% in strojni 0% zasip jarka z materialom pridobljenim pri izkopu, globine do 2,5 m z utrjevanjem v plasteh debeline do 20 cm. | m3 | 53.5 |  | 0
3 | Dobava in vgrajevanje enozrnatega, pranega prodca, granulacije 32-64 mm s planiranjem zgornje površine v točnosti ± 1,0 cm. | m3 | 5 |  | 0
4 | Dobava in vgrajevanje nasipnega, kamnitega materiala granulacije do 100 mm v kamnito posteljico pod asfaltnimi površinami; vključno z razgrinjanjem finim planiranjem s točnostjo ± 2 cm, strojnim utrjevanjem do predpisane zbitosti (atest o meritvah). Na planumu posteljice morajo meritve stisljivosti izkazati E2> 40 Mpa ( DIN 18134), na planumu nevezane nosilne plasti pa mora biti izkazan modul stisljivosti E2 ≥ 60 Mpa in E1 = 60 % zahteve E2 oziroma (E2/E1< 2,5. Tamponski sloj debeline 60 cm. | m3 | 9 |  | 0
5 | Dobava in vgrajevanje tampona, drobljenec granulacije 0 - 4 mm, v debelini 10 cm; kompletno z vsemi pomožnimi deli, prenosi in transporti materiala do mesta vgrajevanja, strojno utrjevanje do predpisane zbitosti (podlaga za polaganje tlakovcev). | m2 | 14 |  | 0
6 | Ročni izkop do globine 20 cm, v teren III. Kategorije ( temel ploščadi za komunalni zabojnik) z nakladanjem na prevozno sredstvo in odvoz materiala na trajno deponijo, plačilo takse | m2 | 2 |  | 0
| S K U P A J ZEMELJSKA DELA |  |  |  | 0
II. | RUŠITVENA DELA
Opomba: Vse ruševine in odstranjene elemente odstraniti iz objekta, naložiti na kamion in odpeljati na komunalno deponijo. Stroške odvoza in trajnega deponiranja upoštevati v enotnih cenah.
1 | Rušenje obstoječega, tlakovanega pločnika dim 0,7 x 18 m, vključno z nakladanjem ruševin na transportno sredstvo in odvoz ruševin v stalno deponijo oddaljeno do 10,00 km, kompletno z vsemi taksami in dajatvami na stalni komunalni deponiji. | m2 | 12.6 |  | 0
2 | Rušenje AB konstrukcije talne rešetke dimenzij 100/100 cm vključno z odstranitvijo kovinske konstrukcije rešetke; količina AB elementov je do 0,20 m3/kos. | kos | 1 |  | 0
3 | Rušenje jaška iz BC f 30 cm, vključno z odstranitvijo betonskega pokrova, globina jaška do 1,00 m(peskolov). | kos | 6 |  | 0
4 | Odbijanje zidarske obdelave stene do zdrave strukture na zunanji strani kletnega zidu, v nivoju pod terenom. V ceni je potrebno upoštevati tudi pranje površine, kot priprava za izvedbo grobega in finega ometa_podloga za izvedbo vertikalne hidroizolacije. | m2 | 45 |  | 0
5 | Odbijanje_struganje, fine, zidarske obdelave stene do zdrave strukture na zunanji strani fasadnega zidu, v pasu poškodb_nad terenom, podstavek objekta, lokalna luščenja. V ceni je potrebno upoštevati tudi pranje površine, kot priprava za izvedbo finega ometa_podloga za izvedbo vertikalne hidroizolacije, oziroma obloge za izvedbo kontaktnega fasadnega sloja. | m2 | 19.8 |  | 0
6 | Rušenje obstoječega, tlakovanega pločnika dim 1,5 x 7,7 m, vključno z nakladanjem ruševin na transportno sredstvo in odvoz ruševin v začasno deponijo (tlakovci se ponovno polagajo po sanaciji neravne podlage - posedanje na meteornem cevovodu) | m2 | 29.55 |  | 0
7 | Rušenje obstoječih kovinskih stebričkov dim 30x30x700mm, odnoz na trajno deponijo | kos | 6 |  | 0
8 | Razna rušitvena dela za manjše prilagoditve. ~PK delavec | ur | 20 |  | 0
| S K U P A J RUŠITVENA DELA |  |  |  | 0
III. | ZIDARSKA DELA
1 | Popravilo obstoječih zunanjih stenskih površin na mestih odstranitve ometa, v ceni je potrebno upoštevati cementni obrizg, izravnavo z grobo cementno malto in zaključni sloj iz fine cementne malte, kot priprava za polaganje hidroizolacije. V ceni je potrebno upoštevati izvedbo vseh potrebnih zaokrožnic. | m2 | 54 |  | 0
3 | Popravilo obstoječih zunanjih stenskih površin na mestih lokalnih poškodb finega, fasadnega ometa. V ceni je potrebno upoštevati eventualno izravnavo z grobo cementno malto in zaključni sloj iz fine podaljšane apneno-cementne malte (1:3:9), struktura kot obstoječa, priprava za oplesk s fasadno barvo. | m2 | 45 |  | 0
4 | Dobava in montaža fasadnih izolacijskih plošč iz ekspandiranega polistirena (EPS) debeline 3 cm_stirocokl: - standard SIST EN 13163, razred gorljivosti E, - ekspandirane v kalupu z obojestranskim rastrom 1,0x1,0 cm, λ=0,039 W/m2K, gostota 20 kg/m3, odporne na vlago, - montaža plošč se izvaja z lepljenjem in mehanskim pritrjevanjem s tipskimi pritrdilnimi sidri dolžine 120 mm, 3 kos/m2. V ceni je potrebno upoštevati dobavo in montažo čepov za zapiranje utorov pri poglabljanju tipskih, pritrdilnih sider. | m2 | 45 |  | 0
5 | Izravnava nivojev s fasadnimi, izolacijskimi ploščami iz ekspandiranega polistirena (EPS) debeline 5 cm_stirocokl: - standard SIST EN 13163, razred gorljivosti E, - ekspandirane v kalupu z obojestranskim rastrom 1,0x1,0 cm, λ=0,039 W/m2K, gostota 20 kg/m3, odporne na vlago, - montaža plošč se izvaja z lepljenjem. | m2 | 19.8 |  | 0
6 | Izvedba tankoslojne fasade v sestavi (upoštevati tehnologijo proizvajalca), barva po izboru naročnika: ~osnovni armirni sloj, ~armirna mrežica iz steklenih vlaken, ~izravnalni sloj, ~prednamaz za boljši oprijem zaključnega sloja (v barvi zaključnega sloja), ~zaključni fasadni omet na osnovi vodnega stekla in dodatkov, hidrofobiran z dodatkom za zaviranje rasti alg in plesni, barvne nianse po izboru naročnika, granulacije 2,0 mm, -alkalno odporen profil za izvedbo zaključka fasade ob nivoju podstavka objekta, - vsi naletni robovi se učvrstijo s tipskimi PVC profili. | m2 | 19.8 |  | 0
7 | Izvedba sušilnega grobega in finega ometa na osnovi hidravličnih veziv z visoko vsebnostjo specialnih difuzijsko odprtih mikro por. Skladnost z zahtevami za omet R po EN 998-1:2004 (kot na primer Hydroment ali enakovredno). | m2 | 19 |  | 0
8 | Perforirana, rebrasta drenažna cev iz PVC, vgrajena ob temelju in pokrita z zaščitno klobučevino, dimenzije 110 mm. V ceni je potrebno upoštevati tudi dobavo in polaganje polsti, teže 250 g/m2 ter vse preklope in izvedbo vertikalnih zavihkov do nivoja nasutja s prodcem. | m1 | 18.79 |  | 0
9 | Dobava in vgradnja revizijskega, drenažnega jaška iz betonske cevi, premera Ø60 cm, z vgrajenim LTŽ pokrovom za lahek promet (do 5 KN), globine do 1,5 m. V ceni je potrebno upoštevati izvedbo priključka obstoječe in novo izvedene drenažne cevi, betoniranje dna jaška in vsa potrebna zemeljska dela. | kos | 1 |  | 0
10 | Dobava in montaža hidroizolacije v sestavi: - polimer, bitumenska izolacija, enoslojna APP, v debelini 6 mm, po zahtevah SIST DIN 181195, npr.: SCUDOPLAST TNT6 ali enakovredno - trakovi so vgrajeni vertikalno s polnim navarjenjem. - hladni bitumenski premaz površin s porabo materiala 0,30 kg/m2. | m2 | 45 |  | 0
11 | Dobava in montaža zaščite vertikalne hidroizolacije (pod nivojem terena) v sestavi: - polaganje plošč iz ekspandiranega polistirena, d= 5,00 cm, visoke gostote do 25 kg/m3, kot na primer Termodur ali enakovredno, plošče so točkovno lepljene s hladno lepilno bitumensko maso ali enakovredno. Plošče se lepijo horizontalno S1/2, zamiki vzdolž stranic. V ceni zajeta vsa pomožna dela, prenosi in transporti vsega materiala do mesta vgrajevanja. | m2 | 54 |  | 0
12 | Izvedba hidrofobne zaščite s silikonsko, vodo odbojno impregnacijo. V ceni je potrebno upoštevati pripravo površine in dva nanosa brezbarvne, paropropustne zaščite. | m2 | 54 |  | 0
13 | Izvedba AB konstrukcije talne rešetke dimenzij 45/45 cm vključno z dobavo in vgraditvijo kovinske konstrukcije rešetke (teža konstrukcije do 75 kg/kos). V ceni je potrebno upoštevati AK zaščito kovinskih delov, izvedbo priključka na javno kanalizacijsko omrežje in količina AB elementov do 0,20 m3/kos. | kos | 1 |  | 0
14 | Dobava in vgraditev betonske ploščadi dim 100x120 cm (Pučko) za postavitev komunalnega zabojnika | kos | 1 |  | 0
15 | Dobava, postavitev in vbetoniranje betonskih podstavkov 8x, za vrtne klopi brez naslonjala, skupaj z leseno klopjo 4x | kpl | 4 |  | 0
16 | Dobava in postavitev RF kovinskih stebričkov dim fi 80 mm, L = 80 cm(vidna dolžina). Dva stebrička sta izdelaana tako, da ju je možno po potrebi odstraniti (dovoz intervencijskih vozil) | kos | 8 |  | 0
17 | Izdelava jaška iz BC f 30 cm, vključno z betonskim pokrovom, globina jaška do 1,00 m(peskolov). | kos | 6 |  | 0
18 | Dobava in vbetoniranje vrtnih robnikov 20x5 cm | m1 | 19.5 |  | 0
19 | Razna nepredvidena gradbena dela, zazidave, vzidave in pomoč inštalaterjem:
| ~KV delavec | ur | 20 |  | 0
| ~PK delavec | ur | 20 |  | 0
| S K U P A J ZIDARSKA DELA |  |  |  | 0
IV. | SLIKARSKO - PLESKARSKA DELA
1 | Slikanje zunanjih, fasadnih površin z mikro armirano silikatno, fasadno barvo, polnjeno s polipropilenskimi vlakni ter dodatno algicidno in fungicidno zaščiteno; vodo odbojno in paro propustno, barva v dveh tonih, kot obstoječe. ~enkrat osnovni premaz in dvakrat slikanje, na predhodno očiščeno površino, izdelati po navodilu proizvajalca barve (kot na primer Revitalkolor AG, ali enakovredno). | m2 | 45.93 |  | 0
2 | Pleskanje obstoječih dvokrilnih kovinskih vrat dim 145x290. Vrata in podboj se predhodno prebrusijo, opleskajo s temeljno in pokrivno klimatsko odporno in obstojno barvo, v tonu po izboru naročnika | kos | 2 |  | 0
3 | Priprava stenske površine po odstranitvi stenskih ogledal (krpanje poškodovanih delov stene, nanos izravnalne mase 2x, glajenje in oplesk s poldisperzijsko barvo za notranje površine. Za izvedbo del je potrebna uporaba premičnega odra višine do 6 m. | m2 | 56.1 |  | 0
4 | Sanacija madeža na stropu dvorane (posledica zamakanja strehe). Višina objekta 7,75 m. Za izvedbo del je potrebna uporaba premičnega odra | m2 | 5 |  | 0
5 | Dobava in montaža lesenega smrekovega stopniščenga držala (finaslno obdelan in lakiran s prozornim lakom). Držalo se pritrdi na obstoječ kovinski obvir izdelan iz pohištvenih cevi, kateri je vgrajen v opečnati parapet balkona in lože | m1 | 35.3 |  | 0
| S K U P A J SLIKARSKO - PLESKARSKA DELA |  |  |  | 0
V. | ASFALTERSKA DELA
1 | Kompletna izdelava pohodnih površin z asfaltbetonom, d= 3,00 cm in nosilnim slojem iz bitudrobirja d= 5,00 cm. V ceni zajeta vsa pomožna dela, prenosi in transporti vsega potrebnega materiala do mesta vgrajevanja. V ceni je potrebno upoštevati pravilen odrez asfaltnih površin in zalivanje stika z objektom z livobit tesnilno maso. | m2 | 5 |  | 0
| S K U P A J ASFALTERSKA DELA |  |  |  | 0
VI. | OSTALA DELA
1 | Izdelava in montaža RF vitrine za oglasno desko dim. 110x80x6. Sprednja linija je zastekljena z dvojnimi drsnimi vrati, z možnostjo zaklepanja. Hrbtna stran je kovinska - možnost pripenjanja z magneti | kos | 1 |  | 0
2 | Dobava in montaža poštnega nabiralnika - set s 6 nabiralniki | kpl | 1 |  | 0
3 | Izdelava in montaža novih kovinskih enokrilnih vrat (kotlovnica)dim 108x208 s pripdajočim okovjem, pleskano osnovno in končno opleskano z barvo po izboru naročnika .Vrata so enakega izgleda, kot so že vgrajena vrata za vstop v dvorano. V ceni je zajeta demontaža obstoječih lesenih, skupaj z odvozom na trajno deponijo. Prav tako je v ceni zajeta zidarska obdelava špalet in oples stene v območju menjave le teh. Pri demontaži je potrebno paziti, da ne pride do poškodbe fasade. | kos | 1 |  | 0
| S K U P A J OSTALA DELA |  |  |  | 0
VII. | DVORANA
1 | Dobava materiala in izdelava mavčno kartonske dvostranske stene na kovinski podkonstrukciji nad obstoječimi drsnimi vrati na odru. Cena vključuje bandažiranje, 2x glajenje in oplesk z notranjo pol disperzijsko barvo. | m2 | 3.2 |  | 0
2 | Demontaža in odvoz stenskih ogledal višine 220 cm na zadnji strani odra
|  | m2 | 18.7 |  | 0
3 | Dobava in montaža lesenega smrekovega stopniščenga držala (finaslno obdelan in lakiran s prozornim lakom). Držalo se pritrdi na obstoječ kovinski obvir izdelan iz pohištvenih cevi, kateri je vgrajen v opečnati parapet balkona in lože | m1 | 35.3 |  | 0
| S K U P A J DVORANA |  |  |  | 0
0
STAVBNO POHIŠTVO
0
A | PRIPRAVLJALNA DELA
SPLOŠNA DOLOČILA
Dela morajo zajemati tudi odvoz materialov na končno deponijo, vključno s plačilom potrebnih taks. Izbrati stalne deponije v neposredni bližini gradbišča, oz. najbližje deponije.
1 | Priprava gradbišča: - ograditev območja gradbišča s primerno ograjo, - priprava terena za deponije, izdelava transportnih poti,... - postavitev kontejnerjev, sanitarij in ostalih provizorijev, - zagotovitev oskrbe gradbišča z vodo, kanalizacijo, električno energijo in šibkotočnimi instalacijami - varnostni ukrepi, ukrepi za varovanje okolja, čuvajska služba, - postavitev gradbiščne table, - ipd. gradbišča in varnostnega načrta! Vključno z vsemi stroški za organizacijo gradbišča, zavarovanje gradbišča in ostale zakonske zahteve. | kpl. | 1 |  | 0
2 | Zavarovanje območja del v obstoječem objektu in zaščita obstoječih finalnih tlakov na območju del in transportnih poti. Komplet z nabavo, dobavo, montažo in demontažo materiala ter vseh potrebnim dodatnih del in materialov. | kpl. | 1 |  | 0
B | RUŠITVENA DELA
1 | Demontaža obstoječih okenskih rešetk iznos na začasno deponijo ob objektu in priprava za ponovno montažo po končanih delih. Komplet z vsemi potrebnimi dodatnimi deli in materiali. | kos | 37 |  | 0
2 | Demontaža obstoječih oken in vrat (škatlasta izvedba), komplet z okvirjem iznos materiala iz objekta, nakladanje na kamion in odvoz na deponijo po izboru izvajalca del, vključno s stroški prevoza in plačilom takse.
. | O1- velikosti do 2 m2 | kos | 50 |  | 0
. | O2- velikosti nad 2 m2 | kos | 16 |  | 0
.
3 | Demontaža obstoječih okenskih polic iznos materiala iz objekta, nakladanje na kamion in odvoz na deponijo po izboru izvajalca del, vključno s stroški prevoza in plačilom takse.:
4 | - dolžine do 1m | kos | 50 |  | 0
5 | - dolžine nad 1m1 | kos | 16 |  | 0
Komplet z vsemi potrebnimi dodatnimi deli in materiali.
C | STAVBNO POHIŠTVO- pvc okna in vrata
1 | Priprava gradbenih odprtin za montažo po odstranitvi oken z vsemi potrebnimi izravnavami in izolacijskimi materiali | tm | 347.31 |  | 0
2 | Dobava in montaža stavbnega pohištva z naslednjimi lastnostmi
Skupna toplotna prehodnost okna je manj kot 0,85 w/m2K, zasteklitev Ug =0,5W/m2k, distančnik Tgi črn
3 | PVC profili, šestkomorni , vgradna globina najmanj 80mm. Tri tesnila, s četrtim tesnilom v področju zasteklitve. Barva zunaj rjava, znotraj bela | 0 |  |  | 0
| O1- enokrilno 67x102 | kos | 18 |  | 0
| O2- enokrilno s polkrožno nadsvetlobo 148x195 | kos | 5 |  | 0
| O3- dvokrilno s prečko220x142 | kos | 1 |  | 0
| O4- dvokrilno s prečko 221x122 | kos | 1 |  | 0
| O5- enokrilno 90x182 | kos | 32 |  | 0
| O6- enokrilno 107x202 | kos | 1 |  | 0
| O7- enokrilno 117x142 | kos | 1 |  | 0
| O8- trokrilno 227x175 | kos | 2 |  | 0
| PVC razširitve | m1 | 45 |  | 0
4 | Obdelava in krpanje notranje špalete , obdelava z mavčnokartonskimi ploščami, komplet z mrežico, lepilom. V sanitarijah obdelava s keramičnimi ploščicami, enake barve in velikosti kot obstoječe. | tm | 310.76 |  | 0
5 | Dobava in montaža notranje okenske police širina police do 400 mm | tm | 70 |  | 0
6 | Nabava, dobava in 2x slikanje sten s poldisperzijsko barvo, s predhodnim premazom z emulzijo za boljši oprijem. Komplet z vsemi potrebnimi dodatnimi deli in materiali. Oplesk se izvede v pasu širune do 50 cm po obodu omen in vrat. | kpl | 66 |  | 0
7 | obnova okenskih rešetk vključno z čiščenjem, peskanjem in barvanjem - 37 kos | m2 | 53.94 |  | 0
8 | ponovna montaža okenskih rešetk-(rešetke morajo biti fiksirane na način, da jih ni možno demontirati z zunanje strani) | kos | 37 |  | 0
9 | popravilo in obnova zunanjih okenskih polic, vključno z izdelavo in montažo alu odkapnih profilov na mestu stika okna z obstoječo okensko pločevinasto polico | m1 | 70 |  | 0
D | STAVBNO POHIŠTVO - ALU VRATA v beli barvi
Alu profil brez prekinjenega termičnega mostu, zasteklitev z alu panelom v barvi profila, aktivno krilo opremljeno s samozapiralom, tri nasadila
| V1- nihajna vrata 400x230(2x krilo širine 100cm) | kos | 1 |  | 0
| V2- vhodna dvokrilna vrata v dvorano 175x222 | kos | 1 |  | 0
| V3- dvokrilna 206x310 na hodniku | kos | 1 |  | 0
| V4- dvokrilna 155x230 stranska v dvorano | kos | 1 |  | 0
| V5- dvokrilna drsna 245x245 na odru (črno-bela) | kos | 1 |  | 0
1 | obdelava in krpanje notranje špalete , obdelava z mavčnokartonskimi ploščami, komplet z mrežico, lepilom. | tm | 36.55 |  | 0
E | Čiščenje med in po končanih delih | kpl | 1 |  | 0
| S K U P A J STAVBNO POHIŠTVO |  |  |  | 0

## Predizmere (hidden)
OBJEKT: OBJEKT NA PRUŠNIKOVI 99, LJUBLJANA |  | Dolžina | Širina | Površina | Odbijanje ometa | Sušilni omet | Rušenje asfalt | Izkop | Eno zrnat prodec | Kamnita posteljica | Tampon | Drenažne cevi | Odbijanje ometa zunaj_pod terenom | Odbijanje ometa zunaj_nad terenom | Obloga cokla_styrodur | Izravnava nivojev_styrodur | Finalni sloj_cokel | Podloga za HI | HI | Zaščita HI | BIO apno | Hidrofobiranje | Silikat color | Asfalt | Višina
1 | Shramba | 4.45 | 1 |  | 18.1885 | 18.1885 | [14 empty] | 18.1885 |  |  |  | 2.13
| - špalete | 0.15 | 1.3 |  | 1.56 | 1.56 | [14 empty] | 1.56
2 | Kopalnica | 2.15 | 1 |  | 2.15 | 2.15 | [14 empty] | 2.15
3 | Glasbena soba | 4.43 | 1 |  | 13.6959 | 13.6959 | [14 empty] | 13.6959
| - špalete | 0.15 | 1.3 |  | 1.56 | 1.56 | [14 empty] | 1.56
4 | Asfaltiran pločnik | 16.08 | 1.8 |  |  |  | 28.944 | [16 empty] | 28.944
| - dolžina izkopa | 16.08 | [5 empty] | 34.371 | 1.4472 | 8.6832 | 2.8944
| - širina izkopa | 0.9
| - gobina izkopa I | 2.14
| - gobina izkopa II | 2.61
| - priključek drenaže | 1.4 | 0.9 |  |  |  |  | 1.764
| - gobina izkopa III | 1.4 | [9 empty] | 18.79
5 | Zunanja stena | 14.09 | [10 empty] | 34.2238 | 9.2896 |  |  |  | 34.2238 | 40.1517 | 35.6487 |  | 46.9766 | 45.9334
| - višina stene I_pod terenom | 2.61
| - višina stene II_pod terenom | 2.14
| - višina stene I_nivo HI | 2.91
| - višina stene II_nivo HI | 2.44
| - višina stene I_nivo cokel | 0.3 | [12 empty] | 8.2005 |  | 8.2005
| - višina stene II_nivo cokel | 0.77
| - lokalne poškodbe luščenja |  |  | 1.5
0.938
[5 empty] | 37.15 | 37.15 | 28.94 | 36.14 | 1.45 | 8.68 | 2.89 | 18.79 | 34.22 | 9.29 | 8.2 | 0.94 | 8.2 | 34.22 | 40.15 | 35.65 | 37.15 | 46.98 | 45.93 | 28.94