## arhitektura
POPIS GRADBENO OBRTNIŠKIH DEL
OBJEKT: BRV PREKO GRUBARJEVEGA KANALA - REKONSTRUKCIJA
| INVESTITOR: | MESTNA OBČINA LJUBLJANA
| PROJEKT ŠTEV.; | 6/2008- |  | 2011 avgust
REKAPITULACIJA
A. | GRADBENA DELA
I. | RUŠITVENA DELA |  |  |  | 0
II. | ZEMELJSKA DELA |  |  |  | 0
III. | ARMIRANOBETONSKA DELA |  |  |  | 0
IV. | ZIDARSKA DELA |  |  |  | 0
V. | TESARSKA DELA |  |  |  | 0
|  |  |  | SKUPAJ A: | 0
B. | OBRTNIŠKA DELA
I. | KAMNOSEŠKA DELA |  |  |  | 0
II. | KLJUČAVNIČARSKA DELA |  |  |  | 0
III. | DVIGALO |  |  |  | 0
IV. | RAZNA OBRTNIŠKA DELA |  |  |  | 0
|  |  |  | SKUPAJ B: | 0
C. | PROJEKTNI NADZOR IN PID
I. | PID in NOV |  |  |  | 0
II. | PROJEKTANTSKI NADZOR |  |  |  | 0
|  |  |  | SKUPAJ C: | 0
| SKUPAJ GRADBENO OBRTNIŠKA DELA A+B+C: |  |  |  | 0
| NEPREDVIDENA DELA 10% |  |  |  | 0
|  |  | SKUPAJ A+B+C |  | 0
A. | GRADBENA DELA
I. | RUŠITVENA DELA
SPLOŠNO:
V enotnih cenah rušitvenih del mora biti upoštevano nakladanje in odvoz ruševin
v trajno deponijo z vsemi taksami za deponijo, vsi predpisi o varstvu pri delu,
izdelava varnostnega načrta in vsa eventuelna potrebna soglasja za izvedbo del
in predpise o ravnanju z gradbenimi odpadki.
1 | Rušenje armiranobetonske konstrukcije z rezanjem na elemente primerne za transport.
| m3 | 119.6 | a' |  | 0
2 | Rušenje asfalta debeline cca 10 cm.
| m2 | 122.5 | a' |  | 0
3 | Pazljivo rušenje zidu iz naravnega kamna, z zlaganjem kamna na gradbiščno deponijo, za ponovno uporabo.
| m3 | 10.7 | a' |  | 0
4 | Odstranitev zemlje in hortikulturne ureditve. Material deponirati na gradbišču
| m2 | 185 | a' |  | 0
5 | Rušenje betonskega parapeta.
| m3 | 7.8 | a' |  | 0
6 | Nakladanje in odvoz ruševin v trajno deponijo na razdaljo do 7 km.
| m3 | 242.1 | a' |  | 0
|  |  |  | SKUPAJ | 0
II. | ZEMELJSKA DELA
OPOMBA:
Vsi izkopi se obračunavajo v raščenem stanju, vsi zasipi v utrjenem stanju.
1 | Kombinirani izkop v terenu III. Ktg., z nakladanjem in odvozom materiala v trajno deponijo na razdaljo do 7 km. 80% strojno, 20 % ročno.
| m3 | 275.5 | a' |  | 0
2 | Kombinirani izkop za pasovne temelje v terenu III. Ktg., z nakladanjem in odvozom materiala v trajno deponijo na razdaljo do 7 km. 80% strojno. 20 % ročno.
| m3 | 31.2 | a' |  | 0
3 | Zemeljski planum dna izkopa z utrjevanjem in dosipom..
| m2 | 297.3 | a' |  | 0
4 | Dobava in vgrajevanje gramoznega nasutja, z utrjevanjem v plasteh po 30 cm po zahtevah geomehanika.
| m3 | 237.5 | a' |  | 0
5 | Grobo in fino planiranje s točnostjo +- 3 cm.
| m2 | 345 | a' |  | 0
|  |  |  | SKUPAJ | 0
III. | ARMIRANOBETONSKA DELA
1 | Dobava in vgrajevanje podložnega betona C 12/15 v debelini 8 cm.
| m3 | 27.6 | a' |  | 0
2 | Dobava in vgrajevanje betona C 25/30, preseka 0,20-0,30 m3/m1, v pasovne temelje.
| m3 | 19.1 | a' |  | 0
2a. | Enako kot postavka 2., samo preseka nad 0,30 m3/m1.
| m3 | 18.7 | a' |  | 0
3 | Dobava in vgrajevanje betona C 25/30, preseka 0,12-,020 m3/m2 v stene korita. Gladek vidni beton. Vidne površine povsem zaglajene z jekleno gladilko s sanacijsko malto za vidni beton n.pr. Argo, dobavitelj Vender Žalec ali enakovredno, barvano z obstojno barvo za beton.
| m3 | 11.1 | a' |  | 0
4 | Dobava in vgrajevanje betona C 25/30, preseka 0,12-0,20 m3/m1, v betonske stene. Gladek vidni beton.
| m3 | 12.9 | a' |  | 0
5 | Dobava in vgrajevanje betona C 25/30, preseka 0,20-0,30 m3/m2 v stopniščne rame in ploščo.
| m3 | 13.7 | a' |  | 0
6 | Dobava, polaganje in vezanje armature S 500. Srednje komplicirana armatura. Ocena.
| kg | 12600 | a' |  | 0
7 | Dobava in vgrajevanje sider iz rebrastega železa fi 12 mm, z vrtanjem lukenj v obstoječi zid ter zalivanjem z epoksi malto. Dolžina cca 30 cm. Izdelava po navodilu statika. Ocena.
| kom | 350 | a' |  | 0
8 | Dobava in vgrajevanje betona C 25/30, preseka 0,20-0,30 m3/m2, v stene. Gladek vidni beton.Vidne površine povsem zaglajene z jekleno gladilko s sanacijsko malto za vidni beton n.pr. Argo, dobavitelj Vender Žalec ali enakovredno, barvano z obstojno barvo za beton.
| m3 | 17.6 | a' |  | 0
9 | Dobava in vgrajevanje betona C 25/30, preseka nad 0,30 m3/m1 v pasovne temelje.
| m3 | 12.5 | a' |  | 0
|  |  |  | SKUPAJ | 0
IV. | ZIDARSKA DELA
1 | Dobava in vgrajevanje armiranega cementnega estriha C 16/20, v debelini 10 cm.
| m2 | 191.1 | a' |  | 0
2 | Dobava in polaganje filca 200 g/m2 na peščeno utrjeno nasutje.
| m2 | 210 | a' |  | 0
3 | Dobava in vgraditev linijske kanalete z rego HAURATON
| m1 | 10.5 | a' |  | 0
4 | Namestitev in vzidava kovinskega okvirja za rešetko velikosti 260 x 400 cm.
| kom | 1 | a' |  | 0
5 | Dobava in polaganje granitnih kock velikosti 8x8x8 cm v silikatno malto, kompletno s stičenjem s silikatno malto.
| m2 | 95.8 | a' |  | 0
6 | Dobava in vgrajevanje ravnih granitnih robnikov preseka 20 x 25 cm, kompletno s temeljem in stičenjem.
| m1 | 44 | a' |  | 0
7 | Vzidava raznih kovinskih sider teže do 5 kg/kom ( montaža na armaturo v opaž). Ocena.
| kom | 20 | a' |  | 0
8 | Dobava in vgrajevanje gramoznega agregata na zaključku ( znotraj) betonskih zidov v sveži beton. Obdelava prani kulir. Širina zidov do 30 cm.
| m1 | 59.4 | a' |  | 0
9 | Razna manjša in nepredvidena gradbena dela. Obračun po kalkulativnih osnovah in potrditvi nadzornega organa. Ocena.
| KV delavec ur | 80 | a' |  | 0
| PK delavec ur | 80 | a' |  | 0
| NK delavec ur | 40 | a' |  | 0
10. | Čiščenje površin po končanih delih.
| komplet | 1 | a' |  | 0
|  |  |  | SKUPAJ | 0
V. | TESARSKA DELA
1 | Dvostranski opaž ravnih pasovnih temeljev, z montažo in demontažo.
| m2 | 109.3 | a' |  | 0
2 | Dvostranski opaž betonskih zidov z montažo. Opaž za gladek vidni beton po zahtevah projektanta.
| m2 | 49.8 | a' |  | 0
2a. | Enako kot postavka 2., samo enostranski opaž.
| m2 | 36.9 | a' |  | 0
3 | Dvostranski opaž sten betonskega korita, z montažo in demontažo. Opaž za gladek vidni beton po zahtevah projektanta.
| m2 | 142 | a' |  | 0
4 | Opaž sten dvigalnega jaška z montažo in demontažo. Opaž za vidni beton.
| m2 | 26.4 | a' |  | 0
5 | Premični delovni odri.
| m2 | 128 | a' |  | 0
6 | Dvostranski opaž sten višine do 12 m, z montažo in demontažo. Opaž za gladek vidni beton. Stene trapeznega preseka Glej prerez, naris!.
| m2 | 134.6 | a' |  | 0
|  |  |  | SKUPAJ | 0
B. | OBRTNIŠKA DELA
I. | KAMNOSEŠKA DELA
1 | Izdelava, dobava in montaža ravnih masivnih stopnic iz granitnih klad preseka 40/25 cm, položenih v cementni estrih debeline 15 cm, kompletno s sidranjem z inoks sidri. Izdelava po detajlu arhitekture ( 8 kom stopnic).
| m1 | 52.4 | a' |  | 0
2 | Zidanje parapetnega zidu z naravnim klesanim kamnom iz porušenega obstoječega parapeta. Stičenje s fino cementno malto obojestransko. Rekonstrukcija. Kamen na gradbiščni deponiji je očistiti.
| m2 | 26 | a' |  | 0
|  |  |  | SKUPAJ | 0
II. | KLJUČAVNIČARSKA DELA
V enotnih cenah ključavničarskih del mora biti upoštevana izdelava delavniških
načrtov, pritrdilni, sidrni material, izdelava vzorcev na licu mesta, katere potrdi
odgovorni projektant arhitekture.
1 | Izdelava, dobava in montaža pohodnih rešetk iz inoks profilov 66/11/25/3 mm. Montaža na že pripravljeno kovinsko konstrukcijo. Detajl pritrditve: glej načrt arhitekture, List 10! Oznaka materiala W.Nr 1.4301 (304)
| m2 | 146.5 | a' |  | 0
1A | Enako kot postavka 1, rešetke zaščitene z vročim cinkanjem
| m2 | 10 | a' |  | 0
2 | Enako kot postavka 1., samo nastopne ploskve stopnic velikosti 115/35 cm.
| kom | 21 | a' |  | 0
2A | Enako kot postavka 2, nastopne ploskve zaščitene z vročim cinkanjem
| kom | 1 | a' |  | 0
2B | Enako kot postavka 1., samo vmesni podest na stopnicah.
| m2 | 1.6 | a' |  | 0
2C | Enako kot postavka 2B, vmesni podest zaščiten z vročim cinkanjem
| m2 | 1.6 | a' |  | 0
3 | Izdelava, dobava in montaža stopniščne ograje izdelane iz vroče cinkanih pohodnih rešetk, dimenzije profilov 50/100/40/3 mm. Pritrjevanje na že pripravljeno kovinsko konstukcijo po detailu arhitekture. Ograja finalno pleskana z visoko odporno kovinsko grafitno barvo. Izdelava po detajlu "SO" stopniščna ograja. V ponudbo všteti obremenilni preizkus 1m' segmenta ograje v delavnici.
| m1 | 18.3 | a' |  | 0
4 | Enako kot postavka 3., samo ograja okrog stopnišča in na brvi.
| m1 | 72.5 | a' |  | 0
4a. | Enako kot postavka 3., samo ograja pri koritu velikosti 120 x 230 cm.
| kom | 1 | a' |  | 0
5 | Izdelava, dobava in montaža ročaja ograje izdelanega iz inoks cevi fi 40 mm debeline 2,5 mm, pritrjen na stojke.
| m1 | 84.1 | a' |  | 0
6 | Izdelava, dobava in montaža kovinske nosilne konstrukcije stopnic, izdelane iz profilov UPN 200, UPN 80, in vsem pritrdilnim in sidrnim materialom. Cinkano, finalno pleskano z visoko odporno grafitno barvo. Vse po detajlu!
| kg | 2540 | a' |  | 0
7 | Izdelava, dobava in montaža ograje iz inoks cevi 80/40/3 mm , peskano, pri zunanjih kladnih stopnicah, pritrjena v granitne klade po detajlu arhitekture.
| m1 | 2.5 | a' |  | 0
8 | Izdelava, dobava in montaža rešetke iz vroče cinkanih in finalno pleskanih profilov, komplento z okvirjem. Velikost 260 x 400 cm iz 3 delov. Rešetka 100/100/40/3
| kom | 1 | a' |  | 0
9 | Razni manjši kovinski izdelki, vroče cinkano, finalno pleskani. Ocena.
| kg | 350 | a' |  | 0
10. | Izdelava, dobava in montaža cvetličnega korita. Korito izdelano iz perforirane vroče cinkane pločevine debeline 3 mm, z vložkom armiranega poliestra, pritrjeno na nosilne profile ograje. Korito trapeznega preseka 25-50 cm, višine 105 cm, v sredini vgrajena pohodna vroče cinkana rešetka. V ceni upoštevati pritrdilni, sidrni material ter finalni oplesk z grafitno barvo. Dolžina korita 250 cm. Izdelava po detajlu projektanta.
| komplet | 1 | a' |  | 0
11. | Izdelava, dobava in montaža kovinske ograje brvi, izdelane iz stojk 80/40/2 mm pritrjene v nosilno konstrukcijo brvi v razmaku 200 cm poševno navzven. Na profile pritrjena vroče cinkana pločevina debeline 3 mm; polnilo in vrhnja polica, vse po detajlu (DET BO). V polici vgrajena točkovna svetila. Dolžina poševnih profilov 118 cm + 30 cm. Vse cinkano in finalno pleskano z visoko odporno kovinsko grafitno barvo. Izdelava po detajlu "ograja brvi".
| m1 | 62.5 | a' |  | 0
12. | Izdelava, dobava in montaža vroče cinkanih in barvanih rešetk kot obešen strop (rešetka 100/100/25/2 mm) kompletno s podkonstrukcijo vsemi zaključki in prilagoditvami. Izvedba obešanja po zahtevah projekta.
| m2 | 78 | a' |  | 0
|  |  |  | SKUPAJ | 0
III. | DVIGALO
1 | Izdelava, dobava in montaža dvižne ploščadi - dvigala ( notranja velikost 82 x 146 cm) na hidravlični pogon z osrednjim batom. Dvigalo umeščeno v zastekljeni jašek. Steklo varnostno lepljeno debeline 2 x 10 mm, v inoks konstrukciji. Tip določi ponudnik - proizvajalec dvigala. Višina 535 cm. V ceni mora biti upoštevana tudi inoks konstrukcija in steklo.
| komplet | 1 | a' |  | 0
|  |  |  | SKUPAJ | 0
IV. | RAZNA OBRTNIŠKA DELA
1 | Izdelava, dobava in montaža ravne klopi iz masivnega vramensko odpornega lesa, lamele 80/60 mm, pritrjene na betonski parapet. Širina klopi 45 cm.
| m1 | 42.9 | a' |  | 0
2 | Dobava in polganje asfalta debeline 3 cm na betonsko podlago s predhodnim premazom z emulzijo.
| m2 | 82.5 | a' |  | 0
3 | Dobava in razgrinjanje kvalitetne zemlje v betonsko korito. Priprava za zasaditev.
| m3 | 46.5 | a' |  | 0
4 | Dobava sadik in zasaditev betonskega in kovinskega korita ( 3 x acer platanoides, obseg min 25 cm, 5 x zimzeleni bor, 3 x črni trn, 10 x cotoneaster, 3 x šipek , 6 x partenocisus tricuspidata (divja trta).
| kom | 30 | a' |  | 0
5 | Popravilo in nadomestilo poškodovane obstoječe hortikulturne ureditve. Vzpostavitev v prvotno stanje. Pred pričetkom del se evidentira in ustrezno deponira obstoječe rastlinje (živa meja!)
| m2 | 200 | a' |  | 0
6 | Poenotenje obrežne ograje na severnem delu Grubarjevega kanala. Ograja iz kovinskih varjenih pohištvenih profilov - kot obstoječa - z betonskimi parapeti enako kot že del prenovljenega obrežja.
| m1 | 50 | a' |  | 0
7 | Demontaža, prenos in ponovna montaža obstoječe ograje vzdolž Roške ceste proti Karlovški cesti, kompletno s potrebnimi separacijskimi deli.
| m1 | 40 | a' |  | 0
8 | Odbijaje preperelih delov betonskih površin pod pritiskom. (obstoječa opornika).Točen obseg del se določi na licu mesta. Ocena.
| m2 | 220 | a' |  | 0
9 | Čiščenje armature in zaščita z epoksi premazom. (obstoječa opornika) Ocena.
| m2 | 50 | a' |  | 0
10. | Zaščita obstoječih betonskih površin: očiščenih površin, pripravljenih za nanos zaščitne plaste ustrezne epoksidne malte v debelini do 5 cm. (obstoječi opornik na bregu) Izvedba po navodilih statika. Povsem gladke površine se z jekleno gladilko zagladijo s sanacijsko malto za vidni beton n.pr. Argo, dobavitelj Vender,d.o.o. Žalec.ali enakovredno, barvano z obstojno barvo za beton. Ocena.
| m2 | 220 | a' |  | 0
|  |  |  | SKUPAJ | 0
C.
PROJEKTNI NADZOR IN PID
I.
PID in NOV
1
| Izdelava projektne dokumentacije PID in NOV. | 1 | a' |  | 0
II. | kos
PROJEKTANTSKI NADZOR
1
Projektni nadzor za čas gradnje gradnje.
| ur | 120 | a' |  | 0
|  |  |  | SKUPAJ | 0

## gr. konstr
|  | Projekt: | Nadhod nad železnico v podaljšku
Streliške ceste
|  | Načrt: | 3/1 Načrt gradbenih konstrukcij
|  | Št. načrta: | P-27873
| A | B | C | D | E | F
| oznaka | opis postavke | količina
| postavke |  | postavke | enota | cena za enoto | količina x cena
5 |  | GRADBENO - OBRTNIŠKA DELA
5.1 |  | TESARSKA DELA
5.1 | 51 211 | Izdelava opaža AB opornikov, plošče, korita, zidu pri stopnicah, temeljev stopnic in klopi. Vključuje tudi vezavo, opiranje, razopaženje in čiščenje po končanih delih. (139,8 + 42,3 + 127,7 + 30,6 + 13,4 + 7,1) | 360.9 | m2 |  | 0
5.1 |  | TESARSKA DELA - SKUPAJ |  |  | S = | 0
5.2 |  | ŽELEZOKRIVSKA DELA
5.2 | 52 221 | Betonsko rebrasto jeklo vseh profilov kvalitete S500 in mreže kvalitete S500M. Izvedba, dobava in montaža z eventuelnim čiščenjem armature. Vračunati je betonske ali plastične distančnike za zagotovitev krovnega sloja betona. Pred betoniranjem je organizirati pravočasen prevzem armature po nadzorni službi.
|  | S500-B | 5948 | kg
|  | S500M-A | 3998 | kg
|  | S = | 8946 | kg |  | 0
5.2 |  | ŽELEZOKRIVSKA DELA - SKUPAJ |  |  | Σ = | 0
5.3 |  | BETONSKA DELA
5.3 | 1 | Armirani beton AB opornikov, plošče, korita, zidu pri stopnicah, temeljev stopnic in klopi. Vključno nabava, izdelava, transport in vgradnja z zgostitvijo (C30/37), (19,6 +9,55 +22,05 +5,00 +7,1 +1,35) | 64.65 | m3 |  | 0
5.3 | 2 | Podložni beton. Vključno nabava, izdelava, transport in vgradnja z zgostitvijo (C16/20) | 6.95 | m3 |  | 0
5.3 | 3 | Sanacija zunanih površin desnoobrežnega AB opornika nadhoda, ki obsega odstranitev kontaminiranega sloja AB sten, čiščenje in zaščito obsoječe armature ter površinsko sanacijo AB sten s sanacijskimi maltami. Izdelati je potrebno elaborat sanacije betonov. 2 x (8.4 x 5.6/2) + 2.2 x 5.6 | 59.4 | m2 |  | 0
5.3 |  | BETONSKA DELA - SKUPAJ |  |  | Σ = | 0
5.8 |  | KLJUČAVNIČARSKA DELA
5.8 | 58 001 | Izdelava in montaža nove jeklene nosilne konstrukcije nadhoda iz materiala (S235J0) v vijačeni izvedbi. Postavka vsebuje izvedbo zaščite proti koroziji z vročim cinkanjem ter pokrivnim PU premazom, skladno z zahtevami po projektu | 21935 | kg |  | 0
5.8 |  | KLJUČAVNIČARSKA DELA - SKUPAJ |  |  | Σ = | 0
5 |  | GRADBENO OBRTNIŠKA DELA - SKUPAJ |  |  | S = | 0
| A | B | C | D | E | F
| oznaka | opis postavke | količina | enota |  | količina x cena
| postavke |  | postavke |  | cena za enoto
7 |  | RAZNO
7 | 1 | Stroški za organizacijo in izvajanje projektantskega nadzora in kontrole kvalitete izvedbe jeklene konstrukcije. | 170 | ur |  | 0
7 | 2 | Priprava in izdelava projekta izvedenih del | 1 | kom |  | 0
7 |  | RAZNO - SKUPAJ |  |  | S = | 0
REKAPITULACIJA
| 5. | GRADBENO - OBRTNIŠKA DELA |  |  |  | 0
| 7. | RAZNO |  |  |  | 0
| 8. | NEPREDVIDENA DELA V VIŠINI 10% |  |  |  | 0
|  | S K U P A J |  |  | SS = | 0
|  | DDV 20 % |  |  |  | 0
|  | S K U P A J |  |  | SS = | 0

## brv popis
Šifra | Enota | Opis dela |  | Količina | Cena na enoto mere EUR | Znesek EUR
1. | PREDDELA:
1.1 | GEODETSKA DELA
11 512 | kos | Zakoličenje ter dajanje in preverjanje višin in smeri pri sanaciji in rehabilitaciji objekta s površino 201 do 500 m² | 1 | 1 |  | 0
11 611 | kos | Posnetek višin obstoječe nivelete asfalta na objektu in pristopnih klančinah v treh točkah prečnega profila (razmik med profili 5 m) |  | 30 |  | 0
11621 | kos | Posnetek višin cementnega betona obstoječe voziščne plošče objekta (po odstranitvi plasti asfalta in hidroizolacije) v treh točkah prečnega profila (razmik med profili 5 m) |  | 30 |  | 0
11 631 | kos | Posnetek višine in položaja točke na terenu / objektu |  | 30 |  | 0
11 641 | kos | Postavitev profilov in dajanje višin dobetoniranja voziščne plošče objekta (razmik med profili 5 m) |  | 30 |  | 0
11 651 | ura | Posnetek obstoječega objekta |  | 40 |  | 0
11 --- | kos | Posnetek izvedenega stanja in izdelava geodetskega načrta izvedenega stanja |  | 1 |  | 0
1.1 | GEODETSKA DELA - SKUPAJ |  |  |  |  | 0
1.2 | ČIŠČENJE TERENA
1.2.1 | Odstranitev grmovja, dreves, vej in panjev
12 121 | m2 | Odstranitev grmovja na gosto porasli površini (nad 50 % pokritega tlorisa) - ročno |  | 150 |  | 0
12 151 | kos | Posek in odstranitev drevesa z deblom premera 11 do 30 cm ter odstranitev vej |  | 7 |  | 0
12 163 | kos | Odstranitev panja s premerom 11 do 30 cm z odvozom na deponijo na razdaljo do 100 m |  | 6 |  | 0
1.2.2 | Odstranitev prometne signalizacije in opreme
12 252 | m1 | Demontaža zaščitne ograje, visoke 1,1 do 1,5 m (ograja se speska, vroče pocinka in ponovno izvede montaža) | 35,50*2 | 71 |  | 0
12 293 | m2 | Porušitev in odstranitev ograje iz železnih elementov | ((0,14+0,83+13,20)+58,60)*1,10 | 80.047 |  | 0
12 --- | kos | Demontaža in montaža samostoječe svetilke na parapetnem kamnitem zidu | 4 | 4 |  | 0
1.2.3 | Porušitev in odstranitev voziščnih konstrukcij
12 321 | m2 | Porušitev in odstranitev asfaltne plasti v debelini do 5 cm | (2,76*(18,39+18,11))+(3,5*3,90) | 114.39 |  | 0
12 383 | m1 | Rezanje asfaltne plasti s talno diamantno žago, debele 11 do 15 cm | 3.5 | 3.5 |  | 0
1.2.4 | Porušitev in odstranitev objektov
12 476 | m3 | Porušitev in odstranitev zidu iz cementnega betona | (3+2+3+1)*2*0,5 | 9 |  | 0
12 498 | m3 | Porušitev in odstranitev robnih vencev obstoječe konstrukcije | (0,07*(18,39+18,11)*2 | 8.1 |  | 0
1.2 | ČIŠČENJE TERENA - SKUPAJ |  |  |  |  | 0
1.3 | OSTALA PREDDELA
1.3.1 | Omejitve prometa
13 113 | kpl | Zavarovanje gradbišča v času gradnje s popolno zaporo prometa | 34 | 1 |  | 0
13 121 | dan | Zavarovanje gradbišča v času gradnje v območju železniškega prometa z izvedbo občasne zapore v skladu s prometnimi predpisi | 90 | 90 |  | 0
1.3.2 | Pripravljalna dela pri objektih
13 211 | EUR | Pripravljalna dela |  | 1 |  | 0
13 241 | m2 | Zavarovanje gradbene jame v času gradnje z zagatnicami. | 20*6 | 120 |  | 0
1.3.3 | Začasni objekti
13 311 | kos | Organizacija gradbišča - postavitev začasnih objektov |  | 1 |  | 0
13 312 | kos | Organizacija gradbišča - odstranitev začasnih objektov |  | 1 |  | 0
1.3 | OSTALA PREDDELA SKUPAJ |  |  |  |  | 0
1.4 | PREDHODNA DELA ZA POPRAVILO OBJEKTOV
14 351 | m2 | Odstranitev cementnega betona, z dletom, ročno ali strojno, z odkrivanjem armature, površina horizontalna ali pod nagibom do 20° glede na horizontalo, posamična površina prereza do 0,05 m2, globina do 30 mm
|  | - AB pohodna plošča: (15% površine) | 3,12*(18,39+18,11)*15% | 17.082 |  | 0
14 382 | m2 | Odstranitev cementnega betona, z dletom, ročno ali strojno, z odkrivanjem armature, površina vertikalna ali pod nagibom do 20° glede na vertikalo, posamična površina prereza do 0,05 m2, globina 31 do 40 mm
|  | - AB stena loka : (15% površine) | (64*2)*15% | 19.2 |  | 0
14 412 | m2 | Odstranitev cementnega betona, z dletom, ročno ali strojno, z odkrivanjem armature, površina vertikalna ali pod nagibom do 20° glede na vertikalo, posamična površina prereza nad 10,0 m2, globina 31 do 40 mm.
|  | - AB stena loka : (100% površine) | (64*2)*100% | 128 |  | 0
14 462 | m2 | Odstranitev cementnega betona, z dletom, ročno ali strojno, z odkrivanjem armature, površina nad glavo horizontalna ali pod nagibom do 20° glede na horizontalo, posamična površina prereza 0,21 do 1,0 m2, globina 31 do 40 mm
|  | - AB lok spodaj : (15% površine) | (3,20*81)*15% | 38.88 |  | 0
14 541 | m2 | Odstranitev cementnega betona, z vodnim curkom pod visokim pritiskom, brez odkrivanja armature, površina vertikalna ali pod nagibom do 20° glede na vertikalo, posamična površina prereza nad 10,0 m2, globina do 10 mm
|  | - kamniti del opornika : (100% površine) | (13,70*4)+(6,00*0,30)*4+(2,00*4,50)*2 | 80
|  | - kamniti ograjni zidovi: (100% površine) | (4,16*1,00)*4+(0,50*1,00)*4+(4,16*0,50)*2+(0,70*0,90)*4+(0,50*0,90)*4+(0,50*0,70)*2 | 27.82
|  | SKUPAJ : |  | 107.82 |  | 0
14 592 | m2 | Odstranitev cementnega betona, z vodnim curkom pod visokim pritiskom, z odkrivanjem armature, površina horizontalna ali pod nagibom do 20° glede na horizontalo, posamična površina prereza do 1,0 m2, globina 31 do 40 mm
|  | - AB pohodna plošča: (100% površine) | 3,12*(18,39+18,11)*100% | 113.88 |  | 0
14 632 | m2 | Odstranitev cementnega betona, z vodnim curkom pod visokim pritiskom, z odkrivanjem armature, površina vertikalna ali pod nagibom do 20° glede na vertikalo, posamična površina prereza nad 10,0 m2, globina 31 do 40 mm
|  | - AB stena loka : (100% površine) | (64*2)*100% | 128 |  | 0
14 671 | m2 | Odstranitev cementnega betona, z vodnim curkom pod visokim pritiskom, z odkrivanjem armature, površina nad glavo horizontalna ali pod nagibom do 20° glede na horizontalo, posamična površina prereza nad 10,0 m2, globina do 30 mm.
|  | - AB lok spodaj : (100% površine) | (3,20*81)*100% | 259.2 |  | 0
14 742 | m1 | Ročna ali strojna odstranitev malte iz reg kamnitih ali opečnih zidov, površina vertikalna ali nagnjena do 45° glede na vertikalo, globina 21 do 40 mm
|  | - kamniti del opornika : (100% površine) | (13,70*4)+(6,00*0,30)*4+(2,00*4,50)*2 | 80
|  | - kamniti ograjni zidovi: (100% površine) | (4,16*1,00)*4+(0,50*1,00)*4+(4,16*0,50)*2+(0,70*0,90)*4+(0,50*0,90)*4+(0,50*0,70)*2 | 27.82
|  | SKUPAJ : |  | 107.82 |  | 0
14 823 | m1 | Vrtanje lukenj v navadni cementni beton ali kamen, površina navpična ali nagnjena do 45° glede na vertikalo, premer 61 do 100 mm | 0,30*10 | 3 |  | 0
1.4 | PREDHODNA DELA ZA POPRAVILO OBJEKTOV - SKUPAJ |  |  |  |  | 0
1. | PREDDELA - SKUPAJ |  |  |  |  | 0
2. | ZEMELJSKA DELA:
2.1 | IZKOPI
21 114 | m3 | Površinski izkop plodne zemljine – 1. kategorije – strojno z nakladanjem | 400*,15 | 60 |  | 0
21 221 | m3 | Široki izkop vezljive zemljine – 3. kategorije – ročno | 100*2*,1 | 20 |  | 0
21 224 | m3 | Široki izkop vezljive zemljine – 3. kategorije – strojno z nakladanjem | 100*2*,9 | 180 |  | 0
21 2¸61 | m3 | Doplačilo za oviran izkop vezljive zemljine 3. kategorije | 100*2*,9 | 180 |  | 0
21 313 | m3 | Izkop vezljive zemljine/zrnate kamnine – 3. kategorije za temelje, kanalske rove, prepuste, jaške in drenaže, širine do 1,0 m in globine do 1,0 m – ročno, planiranje dna ročno | 30*2 | 60 |  | 0
2.1 | IZKOPI SKUPAJ |  |  |  |  | 0
2.4 | NASIPI, ZASIPI, KLINI, POSTELJICA IN GLINASTI NABOJ
24 117 | m3 | Izdelava nasipa iz vezljive zemljine – 3. kategorije s transportom 100 m | 200+60 | 260 |  | 0
24 472 | m2 | Izdelava posteljice iz drobljenih kamnitih zrn v debelini 20 cm | ((3,50+4,50+3,50)*1,50)*2 | 34.5 |  | 0
2.4 | NASIPI, ZASIPI, KLINI, POSTELJICA IN GLINASTI NABOJ SKUPAJ |  |  |  |  | 0
2.5 | BREŽINE IN ZELENICE
25 112 | m2 | Humuziranje brežine brez valjanja, v debelini do 15 cm - strojno (brežine) | 400 | 400 |  | 0
25 151 | m2 | Doplačilo za zatravitev z nastiljem | 400 | 400 |  | 0
2.5 | BREŽINE IN ZELENICE - SKUPAJ |  |  |  |  | 0
2.9 | PREVOZI, RAZPROSTIRANJE IN UREDITEV DEPONIJ MATERIALA
29 118 | t | Prevoz materiala na razdaljo nad 7000 do 10000 m | (9+5,11)*2,5+114*,05*2,4+260*2,1*2+60*1,7*2 | 1344.955 |  | 0
29 141 | m2 | Ureditev deponije zemljine | 200 | 200 |  | 0
29 153 | t | Odlaganje odpadnega asfalta in betona na komunalno deponijo. Upoštevati je stroške odlaganja odvečnega materiala na urejenih deponijah z upoštevanjem plačila deponijske takse. | ((114*0,05)*2,4)+(5,11*2,5)+(9,00*2,5) | 68 |  | 0
29 161 | m3 | Nakladanje plodne zemljine – 1. kategorije | 60 | 60 |  | 0
29 163 | m3 | Nakladanje vezljive zemljine – 3. kategorije | 200 | 200 |  | 0
2.9 | PREVOZI, RAZPROSTIRANJE IN UREDITEV DEPONIJ MATERIALA - SKUPAJ |  |  |  |  | 0
2. | ZEMELJSKA DELA - SKUPAJ |  |  |  |  | 0
3. | VOZIŠČNE KONSTRUKCIJE:
3.3 | VEZANE NOSILNE IN OBRABNE PLASTI - CEMENTNI BETONI
33 --- | m2 | Dobava in vgraditev polimernega cementnega betona C 30/37 za dobetoniranje voziščne plošče na premostitvenem objektu, debelina dobetoniranja do 10 cm, dodatek polimera po načrtu - postavka zajema pačok+penetracijski premaz+MA BVZ | 2,76*38,45 | 144 |  | 0
33 --- | m1 | Zaokrožnica (malta) ob robovih vencev 2x | 38,45*2 | 76.9 |  | 0
3.1 | NOSILNE PLASTI - SKUPAJ |  |  |  |  | 0
3.2 | OBRABNE PLASTI
3.2.2 | Vezane asfaltne obrabne in zaporne plasti – bitumenski betoni
32 234 | m2 | Izdelava obrabne in zaporne plasti bitumenskega betona BB 8k iz zmesi zrn iz karbonatnih kamnin in cestogradbenega bitumna v debelini 40 mm (povezava iz brvi do hodnika za pešce na Roški cesti). | 3,5*3,90 | 18.65 |  | 0
3.2 | OBRABNE PLASTI-SKUPAJ |  |  |  |  | 0
3. | VOZIŠČNE KONSTRUKCIJE - SKUPAJ |  |  |  |  | 0
4. | ODVODNJAVANJE:
4.3 | GLOBINSKO ODVODNJAVANJE - KANALIZACIJA
43 231 | m1 | Izdelava kanalizacije iz cevi iz polivinilklorida, vključno s podložno plastjo iz cementnega betona, premera 15 cm, v globini do 1,0 m | 30 | 30 |  | 0
4.3 | GLOBINSKO ODVODNJAVANJE - KANALIZACIJA - SKUPAJ |  |  |  |  | 0
4.4 | JAŠKI
44 141 | kos | Izdelava jaška iz cementnega betona, krožnega prereza s premerom 60 cm, globokega do 1,0 m | 2 | 2 |  | 0
44 859 | m1 | Dobava in vgraditev rešetke s kanaleto, iz duktilne litine, z nosilnostjo 50 kN, s prerezom 300/150 | 2,76*2 | 5.52 |  | 0
44 914 | kos | Dobava in vgraditev pokrova iz ojačanega cementnega betona, krožnega prereza s premerom 60 cm | 2 | 2 |  | 0
4.4 | JAŠKI - SKUPAJ |  |  |  |  | 0
4. | ODVODNJAVANJE - SKUPAJ |  |  |  |  | 0
5. | GRADBENA IN OBRTNIŠKA DELA:
5.1 | TESARSKA DELA
51 122 | m2 | Izdelava nepremičnega odra, visokega od 4,1 m do 8 m - delovni oder za sanacijo opornikov | 60 | 120 |  | 0
51 122 | m2 | Izdelava nepremičnega odra, visokega od 4,1 m do 8 m - delovni oder za sacijo spodnjega dela prekladne ločne konstrukcije - svetla razpetina loka 35 m. Upoštevati je maksimalno razpetino krajnih opor odra 35 m. | 35*7,5 | 262.5 |  | 0
51 122 | m2 | Izdelava nepremičnega odra, visokega od 4,1 m do 8 m - delovni oder za sanacijo čelnih delov prekladne konstrukcije. Oder se postavi na oder za sanacijo spodnjega dela ločne konstrukcije | 35*6*2 | 212 |  | 0
51 711 | m2 | Izdelava podprtega opaža robnega venca na premostitvenem objektu, opornem in podpornem objektu | ((0,22+0,18+0,10)*38,45)*2+(0,10*4) | 45.85 |  | 0
5.1 | TESARSKA DELA - SKUPAJ |  |  |  |  | 0
5.2 | DELA Z JEKLOM ZA OJAČITEV
52 221 | kg | Dobava in postavitev rebrastih palic iz visokovrednega naravno trdega jekla B St 500 S s premerom do 12 mm, za enostavno ojačitev | 900 | 940 |  | 0
52 --- | kom | Nabava, priprava in vstavljanje sidrnih želez in izdelava izvrtin dolžine 15 cm v obstoječi konstrukciji - sidra fi 14 mm na razdalji 40 cm. Vključno polnjenje z epoksidnimi lepili ali maltami po detajlu. | (38,45/0,20)*2 | 216 |  | 0
5.2 | DELA Z JEKLOM ZA OJAČITEV- SKUPAJ |  |  |  |  | 0
5.3 | DELA S CEMENTNIM BETONOM
53 372 | m3 | Dobava in vgraditev ojačenega cementnega betona C30/37 v hodnike in robne vence na premostitvenih objektih in podpornih ali opornih konstrukcijah | (0,07*38,45)*2 | 14.75 |  | 0
53 634 | m3 | Doplačilo za zagotovitev kvalitete cementnega betona C 30/37 za stopnjo izpostavljenosti XF3
|  | - tlačna plošča in hodnik z robnim vencem | (106,12*0,06)+5,38 | 14.75 |  | 0
53 635 | m3 | Doplačilo za zagotovitev kvalitete cementnega betona C 30/37 za stopnjo izpostavljenosti XF4
|  | - hodnik z robnim vencem | (106,12*0,06)+5,38 | 14.75 |  | 0
53 672 | m3 | Doplačilo za zagotovitev kvalitete cementnega betona C 30/37 za stopnjo izpostavljenosti PV-II
|  | - tlačna plošča | (106,12*0,06)+5,38 | 14.75 |  | 0
5.3 | DELA S CEMENTNIM BETONOM- SKUPAJ |  |  |  |  | 0
5.4 | ZIDARSKA IN KAMNOSEŠKA DELA
54 542 | m2 | Metlanje površine cementnega betona
|  | - hodnik | 38,45*2,76 | 126.12 |  | 0
54 581 | m1 | Zalitje stebričkov ograje s polnilnim cementnim betonom in epoksidno malto, po načrtu | 37*2 | 74 |  | 0
5.4 | ZIDARSKA IN KAMNOSEŠKA DELA-SKUPAJ |  |  |  |  | 0
5.5 | DELA PRI POPRAVILU OBJEKTOV
55 462 | m1 | Sanacija – injektiranje globinskih razpok in razpok, ki potekajo skozi celoten prerez, z nizkoviskozno epoksidno smolo, cementno suspenzijo ali poliuretansko smolo, z uporabo površinskih ali globinskih pakerjev, po načrtu in navodilih proizvajalca, površina horizontalna ali nagnjena do 20˚ glede na horizontalo, širina razpok od 1,1 do 3 mm
|  | - AB lok spodaj | 60 | 90
|  | - AB pohodna plošča | 30 | 80
|  | SKUPAJ : |  | 170 |  | 0
55 472 | m1 | Sanacija – injektiranje globinskih razpok in razpok, ki potekajo skozi celoten prerez, z nizkoviskozno epoksidno smolo, cementno suspenzijo ali poliuretansko smolo, z uporabo površinskih ali globinskih pakerjev, po načrtu in navodilih proizvajalca, površina nagnjena 71˚ do 90˚, širina razpok od 1,1 do 3 mm
|  | - AB stena loka | 40 | 80
|  | - kamnito betonski opornik : | 20 | 60
|  | SKUPAJ : |  | 140 |  | 0
55 504 | m2 | Čiščenje korodirane armature in kablov s peskanjem, površina horizontalna ali nagnjena do 20˚ glede na horizontalo, posamične površine nad 3,0 m2
|  | - AB pohodna plošča: (100% površine) | 3,12*(18,39+18,11)*100% | 123.88 |  | 0
55 514 | m2 | Čiščenje korodirane armature in kablov s peskanjem, površina nagnjena 71˚ do 90˚, posamične površine nad 3,0 m2
|  | - AB stena loka : (100% površine) | (64*2)*100% | 128
|  | - delno betonski opornik : (100% površine) | 4,50*6,00 | 27
|  | SKUPAJ : |  | 155 |  | 0
55 519 | m2 | Čiščenje korodirane armature in kablov s peskanjem, površina nad glavo, horizontalna ali nagnjena do 20˚ glede na horizontalo, posamične površine nad 3,0 m2
|  | - AB lok spodaj : (15% površine) | (3,20*81)*15% | 58.88 |  | 0
55 564 | m2 | Protikorozijska zaščita armature ali kablov z nanašanjem premaza na cementni bazi v skladu z navodili proizvajalca, površina horizontalna ali nagnjena do 20° glede na horizontalo, posamične površine nad 3,00 m²
|  | - AB pohodna plošča: (100% površine) | 3,12*(18,39+18,11)*100% | 123.88 |  | 0
55 574 | m2 | Protikorozijska zaščita armature ali kablov z nanašanjem premaza na cementni bazi v skladu z navodili proizvajalca, površina nagnjena do 71° do 90°, posamične površine nad 3,00 m²
|  | - AB stena loka : (100% površine) | (64*2)*100% | 128 |  | 0
55 576 | m2 | Protikorozijska zaščita armature ali kablov z nanašanjem premaza na cementni bazi v skladu z navodili proizvajalca, površina nad glavo, horizontalna ali nagnjena do 20° glede na horizontalo, posamične površine do 0,5 m².
|  | - AB lok spodaj : (15% površine) | (3,20*81)*15% | 38.88 |  | 0
55 634 | m2 | Priprava in vgraditev cementne malte za izravnavo, površina vertikalna ali nagnjena do 20° glede na vertikalo, posamične površine nad 10,00 m², debelina do 20 mm.
|  | - AB stena loka : (100% površine) | (64*2)*100% | 148
|  | - delno betonski opornik : (100% površine) | 4,50*6,00 | 35
|  | SKUPAJ : |  | 183 |  | 0
55 638 | m2 | Priprava in vgraditev cementne malte za izravnavo, površina vertikalna ali nagnjena do 20° glede na vertikalo, posamične površine nad 10,00 m², debelina 21 do 40 mm.
|  | - AB stena loka : (100% površine) | (64*2)*100% | 148
|  | - delno betonski opornik : (100% površine) | 4,50*6,00 | 35
|  | SKUPAJ : |  | 183 |  | 0
55 651 | m2 | Priprava in vgraditev cementne malte za izravnavo, površina nad glavo horizontalna ali nagnjena do 20° glede na horizontalo, posamične površine do 1,00 m², debelina do 20 mm.
|  | - AB lok spodaj : (100% površine) | (3,20*81)*100% | 259.2 |  | 0
55 652 | m2 | Priprava in vgraditev cementne malte za izravnavo, površina nad glavo horizontalna ali nagnjena do 20° glede na horizontalo, posamične površine do 1,00 m², debelina od 21 do 40 mm.
|  | - AB lok spodaj : (15% površine) | (3,20*81)*15% | 38.88 |  | 0
55 971 | m2 | Zaščita površine cementnega betona z impregnacijskim premazom
|  | - AB lok spodaj : (100% površine) | (3,20*81)*100% | 259.2
|  | - AB stena loka : (100% površine) | (64*2)*100% | 148
|  | SKUPAJ : |  | 407.2 |  | 0
55 --- | m2 | Premaz ali prebrizg kontaktnih površin med starim in novim betonom zaradi boljše sprijemljivosti. Upoštevati recepturo s strani proizvajalca sredstva. Pri izvedbi je potrebno dosledno upoštevati postopkovno navodilo št. 4/4.
|  | - AB pohodna plošča: (100% površine) | 3,12*(18,39+18,11)*100% | 123.88
|  | - AB lok spodaj : (100% površine) | (3,20*81)*100% | 259.2
|  | - AB stena loka : (100% površine) | (64*2)*100% | 148
|  | SKUPAJ : |  | 531.08 |  | 0
5.5 | DELA PRI POPRAVILU OBJEKTOV SKUPAJ : |  |  |  |  | 0
5.8 | KLJUČAVNIČARSKA DELA IN DELA V JEKLU
58 --- | m1 | Demontaža in ponovna montaža obstoječe obnovljene jeklene zaščitne ograje na brvi (v ceni zajeto peskanje, fosfatiranje, temelj eporol hg, oplesk ralin, lokalna popravila poškodovanih elementov). | 35*2 | 80 |  | 0
58--- | kom | Montaža obstoječe obnovljene jeklene mostne svetilke (peskanje, fosfatiranje, temelj eporol hg, oplesk ral). | 4 | 4 |  | 0
58 511 | m1 | Dobava in vgraditev obrobe (zaključnega profila) iz L profila 40/40/4 mm s sidri in ojačitvami (po načrtu) | 2,80*4 | 11.2 |  | 0
58 821 | kos | Dobava in vgraditev merilnih čepov, vključno navezavo na veljavno nivelmansko mrežo. | 4 | 4 |  | 0
58 911 | kos | Dobava in vgraditev kovinske plošče z vpisanim nazivom izvajalca in letom izgradnje objekta | 1 | 1 |  | 0
5.8 | KLJUČAVNIČARSKA DELA IN DELA V JEKLU SKUPAJ : |  |  |  |  | 0
5.9/2 | HIDROIZOLACIJE
59 415 | m2 | Priprava podlage – površine cementnega betona s sesalnikom | 2,76*38,50 | 114 |  | 0
59 451 | m2 | Izdelava sprijemne plasti – predhodnega premaza s hladnim bitumenskim vezivom, količina do 0,2 kg/m2 | ((11*2)+(9*2))*2 | 114 |  | 0
59 532 | m2 | Izdelava vrhnje tesnilne plasti z enojnim lepljenim bitumenskim trakom debeline 4,5 mm, stikovanje s preklopi | 80*1,30 | 114 |  | 0
59 ….. | m1 | Izvedba afaltne dilatacij "TORMA - JOINT", širine š = 30 cm, vključno z dobavo materiala in pomožnimi deli. |  | 10 |  | 0
59 721 | m2 | Izdelava zaščitne plasti iz trdih penastih plošč, v debelini do 2 cm | 80 | 80 |  | 0
59 837 | m1 | Zatesnitev mejnih površin – stikov s prilepljenim bitumenskim tesnilnim trakom (texabit) | (4*2)+3 | 80 |  | 0
59 842 | m1 | Zatesnitev dilatacijske rege s trajno elastičnim zapolnitvenim materialom (tiokit) | (0,25*4)+(0,15*2)+(0,70*2)+(0,40*2)+(0,18*2)+(0,10*2) | 50 |  | 0
5.9/2 | HIDROIZOLACIJE - SKUPAJ |  |  |  |  | 0
5. | GRADBENA IN OBRTNIŠKA DELA - SKUPAJ |  |  |  |  | 0
7. | TUJE STORITVE
7.9 | PRESKUSI, NADZOR IN TEHNIČNA DOKUMENTACIJA
79 311 | ur | Projektantski nadzor | 120 | 120 |  | 0
79 361 | kos | Zunanja kontrola kakovosti | 1 | 1 |  | 0
79 514 | kos | Izdelava projektne dokumentacije za projekt izvedenih del | 1 | 1 |  | 0
79 51- | kos | Izdelava varnostnega načrta. Upoštevati je gradnjo v območju železniške proge. | 1 | 1 |  | 0
7.9 | PRESKUSI, NADZOR IN TEHNIČNA DOKUMENTACIJA - SKUPAJ |  |  |  |  | 0
7. | TUJE STORITVE - SKUPAJ |  |  |  |  | 0

## rek. brv
Šifra | Opis dela | Znesek SIT | Znesek EUR
1. | PREDDELA | 0 | 0
2. | ZEMELJSKA DELA | 0 | 0
3. | VOZIŠČNE KONSTRUKCIJE |  | 0
4. | ODVODNJAVANJE |  | 0
5. | GRADBENA IN OBRTNIŠKA DELA |  | 0
7. | TUJE STORITVE |  | 0
8. | NEPREDVIDENA DELA 10 % |  | 0
| SKUPAJ | 0 | 0
| DDV 20% | #REF! | 0
| SKUPAJ | #REF! | 0
0

## kolesarska
Objekt: daljinska kolesarska povezava št. 910600, | nadhod čez železniško progo in brv čez Grubarjev prekop v podaljšku Streliške ulice v Ljubljani
Del objekta: kolesarska steza ob cesti Za Gradom
Šifra | Enota | Opis dela | Količina | Cena na enoto mere EUR | Znesek EUR
1. | PREDDELA:
1.2 | ČIŠČENJE TERENA
1.2.2 | Odstranitev prometne signalizacije in opreme
12 282 | kos | Odstranitev prometnega znaka s stranico/premerom 600 mm | 1 |  | 0
1.2.3 | Porušitev in odstranitev voziščnih konstrukcij
12 321 | m2 | Porušitev in odstranitev asfaltne plasti v debelini do 5 cm | 1706.38 |  | 0
12 381 | m1 | Rezanje asfaltne plasti s talno diamantno žago, debele od 5 cm in premaz stika z dilaplast namazom | 10 |  | 0
12 391 | m1 | Porušitev in odstranitev robnika iz cementnega betona | 340.5 |  | 0
12 393 | m1 | Porušitev in odstranitev robnika iz kamnitih kock | 6.8 |  | 0
1.2.4 | Porušitev in odstranitev objektov
12 4-- | kos | Višinska prilagoditev obstoječih jaškov | 9 |  | 0
1.2 | ČIŠČENJE TERENA - SKUPAJ |  |  |  | 0
1.3 | OSTALA PREDDELA
1.3.1 | Omejitve prometa
13 113 | kpl | Zavarovanje gradbišča v času gradnje s popolno zaporo prometa na hodniku in kolesarski stezi ceste Pod gradom ter desnem voznem pasu ceste v smeri Roške ceste. | 1 |  | 0
1.3 | OSTALA PREDDELA SKUPAJ |  |  |  | 0
1. | PREDDELA - SKUPAJ |  |  |  | 0
2. | ZEMELJSKA DELA:
2.1 | IZKOPI
21 112 | m3 | Površinski izkop plodne zemljine – 1. kategorije – strojno z odrivom do 50 m | 2.238 |  | 0
21 114 | m3 | Površinski izkop plodne zemljine – 1. kategorije – strojno z nakladanjem | 5.22 |  | 0
21 224 | m3 | Široki izkop vezljive zemljine – 3. kategorije – strojno z nakladanjem | 408.354 |  | 0
21 993 | m3 | Doplačilo za ročni izkop vezljive zemljine - 3. kategorije | 40.84 |  | 0
2.1 | IZKOPI - SKUPAJ |  |  |  | 0
2.2 | PLANUM TEMELJNIIH TAL
22 112 | m2 | Ureditev planuma temeljnih tal vezljive zemljine – 3. kategorije | 1102.1 |  | 0
2.2 | PLANUM TEMELJNIH TAL - SKUPAJ |  |  |  | 0
2.5 | BREŽINE IN ZELENICE
25 117 | m2 | Humuziranje brežine brez valjanja, v debelini do 20 cm - strojno (zelenica) | 14.9333 |  | 0
25 151 | m2 | Doplačilo za zatravitev s semenom | 14.9333 |  | 0
2.5 | BREŽINE IN ZELENICE - SKUPAJ |  |  |  | 0
2.9 | PREVOZI, RAZPROSTIRANJE IN UREDITEV DEPONIJ MATERIALA
29 118 | t | Prevoz materiala na razdaljo nad 7000 do 10000 m (1. kategorije) | 9.918 |  | 0
29 118 | t | Prevoz materiala na razdaljo nad 7000 do 10000 m (3. kategorije) | 857.535 |  | 0
29 118 | t | Prevoz materiala na razdaljo nad 7000 do 10000 m (gradbeni odpadki) | 256.353 |  | 0
29 131 | m3 | Razprostiranje odvečne plodne zemljine – 1. kategorije | 5.22 |  | 0
29 134 | m3 | Razprostiranje odvečne zrnate kamnine – 3. kategorije, upoštevano v postavki 29 152 | 0 |  | 0
29 152 | t | Odlaganje odpadne zmesi zemljine in kamnine. Upoštevati je potrebno stroške odlaganja odvečnega materiala na urejenih deponijah z upoštevanjem plačila deponijske takse. | 857.535 |  | 0
29 153 | t | Odlaganje odpadnega asfalta na komunalno deponijo. Upoštevati je potrebno stroške odlaganja odvečnega materiala na urejenih deponijah z upoštevanjem plačila deponijske takse. | 204.768 |  | 0
29 153 | t | Odlaganje odpadnega cementnega betona na komunalno deponijo. Upoštevati je potrebno stroške odlaganja odvečnega materiala na urejenih deponijah z upoštevanjem plačila deponijske takse. | 51.585 |  | 0
2.9 | PREVOZI, RAZPROSTIRANJE IN UREDITEV DEPONIJ MATERIALA - SKUPAJ |  |  |  | 0
2. | ZEMELJSKA DELA - SKUPAJ |  |  |  | 0
3. | VOZIŠČNE KONSTRUKCIJE:
3.1 | NOSILNE PLASTI
3.1.1 | Nevezane nosilne plasti
31 131 | m3 | Izdelava nevezane nosilne plasti enakomerno zrnatega drobljenca iz kamnine v debelini do 20 cm | 170.64 |  | 0
31 132 | m3 | Izdelava nevezane nosilne plasti enakomerno zrnatega drobljenca iz kamnine v debelini 21 do 30 cm | 9.325 |  | 0
3.1 | NOSILNE PLASTI - SKUPAJ |  |  |  | 0
3.2 | OBRABNE PLASTI
3.2.2 | Vezane asfaltne obrabne in zaporne plasti – bitumenski betoni
32 234 | m2 | Izdelava obrabne in zaporne plasti bitumenskega betona BB 8k iz zmesi zrn iz karbonatnih kamnin in cestogradbenega bitumna (AC 8 surf B70/100, A5) v debelini 40 mm | 1775 |  | 0
3.2 | OBRABNE PLASTI - SKUPAJ |  |  |  | 0
3.5 | ROBNI ELEMENTI VOZIŠČ
3.5.3 | Obrobe
35 313 | m1 | Izdelava obrobe iz malih tlakovcev iz naravnega kamna velikosti 10 cm/10 cm/10 cm | 329.3 |  | 0
3.5 | ROBNI ELEMENTI VOZIŠČ - SKUPAJ |  |  |  | 0
3. | VOZIŠČNE KONSTRUKCIJE - SKUPAJ |  |  |  | 0
6. | OPREMA CEST:
6.1 | POKONČNA OPREMA CEST
61 122 | kos | Izdelava temelja iz cementnega betona C 12/15, globine 80 cm, premera 30 cm | 3 |  | 0
61 218 | kos | Dobava in vgraditev stebrička za prometni znak iz vroče cinkane jeklene cevi s premerom 64 mm, dolge 3450 mm | 3 |  | 0
61 641 | kos | Dobava in pritrditev okroglega prometnega znaka, podloga iz aluminijaste pločevine, znak z odsevno folijo 1. vrste, premera 400 mm | 3 |  | 0
6.1 | POKONČNA OPREMA CEST - SKUPAJ |  |  |  | 0
6.2 | OZNAČBE NA VOZIŠČIH
62 422 | m2 | Izdelava debeloslojne prečne in ostalih označb na vozišču z večkomponentno hladno plastiko z vmešanimi drobci / kroglicami stekla, vključno 200 g/m2 dodatnega posipa z drobci stekla, strojno, debelina plasti 3 mm, širina črte 20 do 30 cm | 0.4 |  | 0
62 423 | m2 | Izdelava debeloslojne prečne in ostalih označb na vozišču z večkomponentno hladno plastiko z vmešanimi drobci / kroglicami stekla, vključno 200 g/m2 dodatnega posipa z drobci stekla, ročno, debelina plasti 3 mm, širina črte 50 cm | 10 |  | 0
62 425 | m2 | Izdelava debeloslojne prečne in ostalih označb na vozišču z večkomponentno hladno plastiko z vmešanimi drobci / kroglicami stekla, vključno 200 g/m2 dodatnega posipa z drobci stekla, strojno, debelina plasti 3 mm, posamezna površina označbe do 0,5 m2 | 8.19 |  | 0
62 431 | m1 | Izdelava debeloslojne vzdolžne označbe na vozišču z vročo plastiko z vmešanimi drobci / kroglicami stekla, vključno 200 g/m2 dodatnega posipa z drobci stekla, strojno, debelina plasti 3 mm, širina črte 10 cm | 513 |  | 0
62 425 | m2 | Izdelava debeloslojne prečne in ostalih označb na vozišču z večkomponentno hladno plastiko z vmešanimi drobci / kroglicami stekla, vključno 200 g/m2 dodatnega posipa z drobci stekla, strojno, debelina plasti 3 mm, posamezna površina označbe 0,6 do 1,0 m2 (piktogram kolesa v kombinaciji s puščico). | 6 |  | 0
62 251 | m1 | Doplačilo za izdelavo prekinjenih vzdolžnih označb na vozišču, širina črte 10 cm | 170.5 |  | 0
6.2 | OZNAČBE NA VOZIŠČIH - SKUPAJ |  |  |  | 0
6. | OPREMA CEST - SKUPAJ |  |  |  | 0
7. | TUJE STORITVE
7.9 | PRESKUSI, NADZOR IN TEHNIČNA DOKUMENTACIJA
79 311 | ur | Projektantski nadzor | 80 |  | 0
79 361 | kos | Zunanja kontrola kakovosti | 1 |  | 0
79 514 | kos | Izdelava projektne dokumentacije za projekt izvedenih del | 1 |  | 0
79 51- | kos | Izdelava elaborata delne zapore ceste Za gradom | 1 |  | 0
7.9 | PRESKUSI, NADZOR IN TEHNIČNA DOKUMENTACIJA - SKUPAJ |  |  |  | 0
7. | TUJE STORITVE - SKUPAJ |  |  |  | 0

## kolesarska-rek
Objekt: daljinska kolesarska povezava št. 910600, | nadhod čez železniško progo in brv čez Grubarjev prekop v podaljšku Streliške ulice v Ljubljani
Del objekta: kolesarska steza ob cesti Za Gradom
Šifra | Opis dela | Znesek SIT | Znesek EUR
1. | PREDDELA | 0 | 0
2. | ZEMELJSKA DELA | 0 | 0
3. | VOZIŠČNE KONSTRUKCIJE | 0 | 0
6. | OPREMA CEST | 0 | 0
7. | TUJE STORITVE |  | 0
8. | NEPREDVIDENA DELA 10 % |  | 0
| SKUPAJ | 0 | 0
| DDV 20% | #REF! | 0
| SKUPAJ | #REF! | 0
0

## ekk gr dela
REKAPITULACIJA EKK GRADBENA DELA
| PRIPRAVLJALNA DELA |  | 0
| GRADBENA DELA |  | 0
|  | SKUPAJ | 0
|  | nepredvidena dela 10% | 0
| SKUPAJ |  | 0
| DDV 20% |  | 0
| SKUPAJ : |  | 0
PREDRAČUN
( dobava in montaža )
PRIPRAVLJALNA DELA
1 | Priprava dokumentacije za zaporo, postavitev, vzdrževanje
in odstranitev polovične zapore prometa za izvedbo prekopov
| kos | 1 | 0
2 | Zakoličba trase
| m1 | 110 | 0
3 | Rezanje asfaltne plasti s talno diamantno žago, debele 11 do 15 cm
| m1 | 30 | 0
4 | Porušitev in odstranitev asfaltne plasti v debelini 10 do 15 cm
| m2 | 17 | 0
5 | Porušitev in odstranitev asfaltne plasti v debelini 10 do 15 cm
| m2 | 17 | 0
6 | Porušitev in odstranitev asfaltne plasti v debelini 10 do 15 cm
| m2 | 17 | 0
7 | Odstranitev cementnega betona, z dletom, ročno ali strojno,
z odkrivanjem armature, površina horizontalna.
Upoštevan je preboj plošče pohodne plošče brvi
debeline 15 cm v širini cca 40 cm. Pri odstranitvi je
potrebno paziti, da ne pride do preboja armature.
| m3 | 4.46 | 0
8 | Odstranitev nasutja pod pohodno ploščo za postavitev
cevi fi 125 mm. Delo se izvaja ročno med armaturnimi palicami.
| m3 | 2.22 | 0
9 | Odvoz odpadnega asfalta in betona na deponijo s plačilom
deponijskih taks.
| m3 | 5.01 | 0
| SKUPAJ PRIPRAVLJALNA DELA |  | 0
GRADBENA DELA
1 | Strojni izkop jarka v zemlji,globine do 1.0m, širine 0.4m
odvoz na stalno deponijo do 5km,
v zemljišču III. kategorije:
| m³ | 27.5 | 0
2a | Izdelava 1x2 cevne kabelske kanalizacije iz PVC
cevi 125mm, zaščita cevi s
peskom granulacije 4-8mm v sloju 10cm nad cevmi,
z dobavo in montažo distančnikov
(brez dobave cevi)
| m | 11 | 0
2b | Izdelava 2x2+1 cevne kabelske kanalizacije iz PVC
cevi 125mm, zaščita cevi s
peskom granulacije 4-8mm v sloju 10cm nad cevmi,
z dobavo in montažo distančnikov
(brez dobave cevi)
| m | 20.5 | 0
2a | Izdelava 2x2 cevne kabelske kanalizacije iz PVC
cevi 125mm, zaščita cevi s
peskom granulacije 4-8mm v sloju 10cm nad cevmi,
z dobavo in montažo distančnikov
(brez dobave cevi)
| m | 23.5 | 0
3 | Izdelava 1x2 cevne kabelske kanalizacije iz PVC
cevi 125mm v kovinskem ohišju, obešenem na mostno konstrukcijo s
z standardnimi nerjavečimi jeklenimi objemkami
z gumijasto oblogo, z nastavljivim obešalom
za pritrditev na jeklene konzole
(brez dobave cevi)
| m | 26 | 0
4 | Izdelava 1x2 cevne kabelske kanalizacije iz PVC
cevi 125mm, v konstrukciji brvi za pešce
z obbetoniranjem s pustim betonom. Upoštevati
oteženo uvlačenje cevi zaradi armaturnih palic.
(brez dobave cevi)
| m | 41 | 0
5 | Standardna nerjaveča jeklena objemka z gumijasto oblogo ,
z nastavljivim obešalom za pritrditev na obstoječe jeklene
konzole, ki so pritjene na mostno konstrukcijo
| kos | 26 | 0
6 | Zasip jarka po končanih montažnih
delih in osnovnem zasipu jarka, dostava kamnine
utrjevanje z vibracijsko ploščo v sloju po 20cm do višine pločnika
| m³ | 23 | 0
7 | Samo dobava PVC cevi 125mm,
rdeče barve in distančnikov, s predvleko
| m | 352.5 | 0
8 | Strojni izkop jame za kabelske jaške
dimenzije 1.2x1.2x1.2m
odvoz 50% odvečnega materiala na stalno deponijo do 5km,
zasip jame z izkopanim materialom ter utrjevanje v slojih po 20-25cm
dostava 50% materiala iz gradbiščne deponije,
dostava 50% materiala kamnolom 10km,
betoniranje dna jaška s C16/20 (MB 20),
dobava in montaža lahkega LTŽ pokrova
v zemljišču III. in IV. kategorije:
| m³ | 21 | 0
9 | Izdelava križnega armirano betonskega kabelskega jaška
dimenzije 1.2x1.2x1.2m,
z napisom ELEKTRO, štiri kom. soh in štiri kom.
plastificiranih konzol, vgradnja pokrova
kpl. Z vsemi montažnimi in ostalimi potrebnimi deli
| kos | 6 | 0
10 | Dobava in montaža lahkega LTŽ pokrova
| kos | 6 | 0
11 | Izdelava betonskega podstavka za PSO
dim 750x1000x380 z vgrajenimi tremi
cevmi 80 mm za uvod kablov
| kos | 1 | 0
12 | Izdelava kabelske posteljice dim. 0.2x0.6m
s peskom garnulacije 0-4mm
| m³ | 5 | 0
13 | Obbetoniranje kanalizacije s pustim betonom
C16/20 (MB 20) na povoznoh površinah v celotni dolžini in debelini 15cm
| m³ | 1.3 | 0
14 | PVC opozorilni trak POZOR ENERGETSKI KABEL
položen v kabelsko kanalizacijo
| m | 105 | 0
15 | Izvedba plomb asfaltnega vozišča na mestih
prekopov v sestavi 8 cm BD 0/22, 4 cm AB 0/11
| m2 | 13 | 0
16 | Izvedba plomb asfaltnega hodnika na mestih
prekopov v sestavi 4 cm AB 0/8
| m2 | 4 | 0
| SKUPAJ GRADBENA DELA |  | 0

## ekk el dela
| BRV HRADECKEGA | enota | kom | cena | znesek
4.1. | NN OPREMA (1KV)
4.1.1. | Dobava in uvlek kabla v kabelsko kanalizacijo: NA2XY-J 4X70+1,5 MM2 | m | 60 |  | 0
4.1.2. | Korito z Al bijemko za obstoječi drog(zaščita projektiranih dvižnih vodov) | kos | 1 |  | 0
4.1.3. | Montaža in pritrditev kabla po drogu na betonski drog | kos | 2 |  | 0
4.1.4. | Omara polyiester 1000X500X320 __KOS 1,00 Streha zaščitna pol 38X500X320__ KOS 1,00 Podstavek polyester900X500X320_KOS 1,00 Plošča montažna kst.890X625 ___KOS 1,00 Adapter za ključavnico__________KOS 1,00 Polnilo za podstavek - 50l________KOS 1,00 In | kos | 1 |  | 0
4.1.5. | Omara polyester 1000X750X320 __KOS 1,00 Streha zaščitna pol 38X100X320__ KOS 1,00 Plošča montažna kst.890X375 ___KOS 1,00 Adapter za ključavnico__________KOS 2,00 Plošča montažna kst. 890X625________KOS 1,00 Cu ploščati 30X10mm 2,7kg/mKG ___10,80m | kos | 1 |  | 0
4.1.6. | Nepredvidena dela in material (5%) |  | 1 |  | 0
4.1.7. | Dostava in montaža MTK SPREJEMNIK L&G RCR131 | kos | 1 |  | 0
4.1.8. | Dostava in montaža števca ZCF120ACD+AD-CX10X00X | kos | 1 |  | 0
4.1.9. | Glava kab. EPKT 0047 70-150mm2 | kos | 6 |  | 0
4.1.10. | Demontaža obstoječe RO in dviženih vovodv, ter odvoz v sklacišče | ur | 16 |  | 0
4.1.11. | Samokrčna cev | m | 3 |  | 0
4.1.12. | Unimax odcepne sponke | kos | 8 |  | 0
5.1. | OSTALI STROŠKI
5.1.1. | Obveščanje strank | kpl | 1 |  | 0
5.1.2. | Izvedba izklopov, preklopov, obveščanje potrošnikov preko sredstev javnega obveščanja | kpl | 1 |  | 0
5.1.3. | Nadzor s strani podjetja Elektro Ljubljana pri izvajanju gradbenih in elektromontažnih del | kpl | 1 |  | 0
5.1.4. | Izvedba meritev ter ostalih manipulativnih storitev | kpl | 1 |  | 0
5.1.5. | Nepredvidena dela v vrednosti (10%) |  |  |  | 0
Vrednost investicije brez DDV |  |  |  |  | 0
DDV - 20 % |  |  |  |  | 0
Vrednost investicije z DDV |  |  |  |  | 0

## JR-popis
P.1 P R O J E K T A N T S K I POPIS
Javna razsvetljava - PGD
BRV ČEZ GRUBERJEV KANAL
Načrt št.: 09-30-2100/2170
| Opis postavke | Kol. post. | Enota | Projektantska cena za enoto | Količina x cena
GRADBENA DELA
1 | Izdelava temelja za kandelaber h=4-6 m nad nivojem, komplet z izkopom jame, obbetoniranjem za postavitev kandelabra direktno v temelj | 1 | kos |  | 0
2 | Izkop kanala za kabelsko kanalizacijo JR globine 0.8m, širine glede na število cevi, poravnavanje, dobava in polaganje stigmafleks cevi (f 110 mm), zasutje s pustim betonom, opozorilna folija, zasutje z izkopanim materialom, utrjevanje:
| 1 x cev fi 40 mm | 50 | m |  | 0
| 1 x cev fi 110 mm | 20 | m |  | 0
| 2 x cev fi 110 mm | 45 |  |  | 0
| 3 x cev fi 110 mm | 24 | m |  | 0
3 | Izdelava jaška po detalju s pokrovom 600 x 600 mm, komplet | 4 | kos |  | 0
4 | Izdelava temelja za prižigališče (razdelilno omarico) za napajanje vgradnih svetilk, komplet z izkopom in betoniranjem | 1 | kos |  | 0
5 | Rušenje in demontaža obstoječega omrežja in naprav jevne razsvetljave | 1 | kos |  | 0
|  |  |  | Skupaj: | 0 | €
SVETLOBNA OPREMA
1 | Dobava in postavitev kovinskega kandelabra, h = 6 m nad nivojem s svetilko ST 50, sijalko HPS 70W, kompletno svetlobno mesto. | 1 | kos |  | 0
2 | Demontaža, dobava in montaža obstoječe svetilke na brvi čez Gruberjev prekop, kompletna obnova s predelavo na TC-D sijalke 23 W | 4 | kos |  | 0
3 | Dobava in montaža vgradne svetilke (npr. JRL 12) v pripravljene odprtine betonskih klopi in sten, kompletno svetlobno mesto s kompaktno FLUO sijalko TC-D moči 13 W in ožičenjem | 5 | kos |  | 0
4 | Dobava in montaža svetilke PHILIPS LMS1x4 4W (12W, WARM WHITE, LINE BEAM, 760766 30), kompletno svetlobno mesto s protrditvijo in ožičenjem. | 20 | kos |  | 0
5 | Dobava in montaža predspojne naprave LED Drver Outdoor Xitanium 80W/230 W (931245 30), komplet s pritrditvijo in ožičenjem. | 4 | kos |  | 0
|  |  |  | Skupaj: | 0
KABLI IN VALJANEC
1 | Dobava in polaganje valjanca FeZn 25x4 mm | 140 | m |  | 0
2 | Dobava in polaganje napajalnega kabla NYY-J 5x10 mm2: | 160 | m |  | 0
11
12
13
3 | Dobava in polaganje napajalnega kabla NYY-J 5x2,5 mm2: | 178 | m |  | 0
|  |  |  | Skupaj: | 0 | €
MONTAŽNA DELA
1 | Izdelava, dobava in montaža tipskega prižigališča s kompletno opremo | 1 | kos |  | 0
9 | Vezave kablov v kandelabrih oziroma svetilkah | 43 | kos |  | 0
10 | Priključki pocinkanega valjanca (TN-C,) komplet: | 6 | kos |  | 0
|  |  |  | Skupaj: | 0 | €
DRUGA DELA
1 | Trasiranje in zakoličba za potrebe javne razsvetljave: | 135 | m |  | 0
2 | Zakoličbe komunalnih vodov | 1 | kpl |  | 0
3 | Geodetski posnetki | 1 | kpl |  | 0
4 | Meritve električnih lastnosti izgrajene instalacije | 1 | kpl |  | 0
5 | Preveritev srednje osvetljenosti površine območja | 1 | kpl |  | 0
6 | Preveritev srednje svetlosti površine območja | 1 | kpl |  | 0
7 | Izdelava osnov za vnos v kataster komunalnih vodov | 150 | m |  | 0
8 | Nepredvidena dela in drobni material: | 1 | kpl |  | 0
9 | Projektantski nadzor: | 5 | ura |  | 0
10 | Izdelava PZI | 1 | kpl |  | 0
11 | Izdelava PID | 1 | kpl |  | 0
|  |  |  | Skupaj: | 0 | €
Rekapitulacija:
| Gradbena dela |  |  |  | 0
| Svetlobna oprema |  |  |  | 0
| Kabli in valjanec |  |  |  | 0
| Montažna dela |  |  |  | 0
| Druga dela |  |  |  | 0
| Nepredvidena dela v vrednosti10% |  |  |  | 0
|  |  | Skupaj brez DDV: |  | 0 | €
|  | DDV | 20% |  | 0
|  |  | Skupaj z DDV: |  | 0 | €

## REK skupna
SKUPNA REKAPITULACIJA NADHODA ČEZ GRUBERJEV KANAL
Šifra | Opis dela |  | Znesek
1.0 | Nadhod čez železnico - arhitekturni del |  | 0
2.0 | Nadhod čez železnico - jeklena konstrukcija |  | 0
3.0 | Brv čez Gruberjev prekop |  | 0
4.0 | Ureditev kolesarske steze in pločnika ob cesti Pod gradom |  | 0
5.0 | Elektrokabelska kanalizacija - gradbeni del |  | 0
6.0 | Elektrokabelska kanalizacija - elektro del |  | 0
7.0 | Javna razsvetljava |  | 0
| SKUPAJ : |  | 0
| DDV | 20% | 0
| SKUPAJ Z DDV: |  | 0