## REKAPITULACIJA
REKAPITULACIJA STROJNIH INSTALACIJ |  | € skupaj
I. | VODOVOD | 0
| SKUPAJ: | 0
OPOMBA:
Navedena oprema oz. material je informativnega značaja, ki odgovarja zahtevani kvaliteti. Če bo ponujena drugačna oprema oz. material, mora biti enake ali boljše kvalitete.
Če se ugotovi, da je ponujena oprema oz. materiali slabše kvalitete kot projektirano oziroma ne dosega zahtevane parametre, bo izvajalec vgradil opremo oz. materiale po projektni dokumentaciji.

## SPLOŠNO
SPLOŠNO
Pri izdelavi ponudbe na podlagi predmetnega popisa je potrebno v ceni posamezne enote ali sistema navedenega v popisu upoštevati:
a.) | Dobavo materiala, ustrezno zaščitenega proti poškodbam, z vsemi transportnimi in manipulativnimi stroški, stroški zavarovanj, skladiščenja med transportom ali pred montažo. Pred montažo se vsak kos posebej pregleda in ugotovi ustreznost glede na zahteve. Vsaka naprava mora biti opremljena z navodili za obratovanje v slovenskem jeziku.
b.) | Pripravo dokumentacije skladno s »Pravilnikom o gradbenih proizvodih«, ki jo izvajalec pred montažo preda nadzornemu organu (atesti, izjave o skladnosti, CE certifikati, tehnična soglasja…)
c.) | Montažo materiala, izvedeno s strani strokovno usposobljene osebe, po potrebi osebe, ki je pooblaščena za montažo. Vsa oprema mora biti montirana skladno z navodili proizvajalca. V sklopu montaže je potrebno upoštevati ves drobni montažni in tesnilni material, pripravljalna in zaključna dela, izdelavo morebiti potrebnih prebojev in dolbenj.
d.) | Zaščito vgrajenega materiala na objektu proti poškodbam nastalim zaradi izvajanja gradbenih ali ostalih del po vgradnji materiala.
e.) | Pripravo dokumentacije o ustrezni montaži elementov ali naprav z zapisniki o kontroli električnih in cevnih povezav posamezne naprave ali zagonu naprav s strani za to pooblaščene organizacije ali proizvajalca, če je to potrebno.
f.) | Pregled vseh elementov aktivne in pasivne požarne zaščite s strani pooblaščene organizacije, pridobivanje izjav o ustreznosti izvedenih del in montaže. Vsi elementi sistemov aktivne ali pasivne požarne zaščite morajo biti ustrezno označeni in dokumentirani.
g.) | Izpiranje in čiščenje vseh cevnih instalacij.
h.) | Tlačne, tesnostne in ostale potrebne preizkuse sistemov z zapisniki o izvedbah preizkusov, podpisanimi s strani nadzornega organa. V kolikor je za posamezno instalacijo potrebno pridobiti ustrezno dokumentacijo drugega podjetja (plin, vodovod), je potrebno upoštevati stroške nadzora s strani tega podjetja, naročilo preskusov in pridobitev dokumentacije o ustreznosti in uspešno opravljenih preizkusih.
i.) | Dezinfekcijo sistemov pitne vode ter izpiranje, jemanje vzorcev, pregled ustreznosti vode in pridobitev izvida o ustreznosti. V primeru da izvidi niso ustrezni je izvajalec dolžan ponoviti postopke dezinfekcije in po potrebi izvesti dela za odpravo problema.
j.) | Ureguliranje vseh cevnih razvodov z nastavitvijo regulacijskih elementov na posameznem končnem elementu in v sistemu, izvedbo meritev pretokov ter pridobitev zapisnika o uravnovešenju cevnih sistemov.
k.) | Zagon in kontrola posameznega sistema v celoti ter izdelava zapisnika o funkcionalnosti sistema.
l.) | Vris sprememb, nastalih med gradnjo v PZI načrt ter predaja teh izdelovalcu PID načrta.
m.) | Izdelava dokazila o zanesljivosti objekta skladno z veljavnim pravilnikom.
n.) | Priprava podrobnih navodil za obratovanje in vzdrževanje elementov in sistemov v
objektu. Uvajanje upravljavca sistemov investitorja, poučevanja, šolanja ter pomoč v prvem letu obratovanja.

## VODOVOD
I. | VODOVOD |  |  |  | 0
| Opis postavke | e.m. | kol | €/enoto | € skupaj
ZUNANJI VODOVOD
GRADBENA DELA
1 | Zakoličba osi cevovoda z zavarovanjem osi, oznako horizontalnih in vertikalnih lomov, oznako vozlišč, odcepov in zakoličba mesta prevezave na obstoječi cevovod ter vris v kataster in izdelava geodetskega posnetka | m | 65 |  | 0
2 | Priprava gradbišča, odstranitev eventualnih ovir in ureditev delovnega platoja ter vzpostavitev prvotnega stanja po končanih delih | m | 65 |  | 0
3 | Zavarovanje gradbišča s predpisano prometno signalizacijo kot so letve, opozorilne vrvice, znaki, svetlobna telesa, objava v javnih glasilih | m | 65 |  | 0
4 | Zakoličba obstoječih komunalnih vodov ter stroški nadzora predstavnikov prizadetih komunalnih organizacij v času gradnje | ur | 10 |  | 0
5 | Postavitev provizornih dostopov do objektov preko izkopanih jarkov iz plohov 5 cm širine 1,00 m (prenosljivi) | kos | 1 |  | 0
6 | Postavljanje gradbenih profilov na vzpostavljeno os trase cevovoda ter določitev nivoja za merjenje globine izkopa in polaganje cevovoda | kos | 2 |  | 0
7 | Strojni izkop vodovodnega jarka v suhem terenu širine do 2 m, globine do 2 m, s pravilnim odsekavanjem vertikal oz. poševnih stranic in odmetom materiala 1,0 m od roba jarka
(90% celotnega izkopa)
| vse v terenu III - IV. Kategorije | m3 | 81 |  | 0
8 | Ročni izkop vodovodnega jarka v suhem terenu širine do 2 m, globine do 2 m, s pravilnim odsekavanjem vertikal oz. poševnih stranic in odmetom materiala 1,0 m od roba jarka
(10% celotnega izkopa)
| vse v terenu III - IV. Kategorije | m3 | 9 |  | 0
9 | Razpiranje izkopanega jarka na mestih, kjer nastopa možnost zasipanja
| (predvidoma 2% od skupne dolžine trase) | m2 | 1 |  | 0
10 | Planiranje dna jarka v ravnini ali vzdolžnih naklonih pri normalnih pogojih v vseh kategorijah | m2 | 39 |  | 0
11 | Izdelava peščenega nasipa za izravnavo dna jarka debeline 10 cm z 2 x sejanim peskom | m3 | 22 |  | 0
12 | Nabava in transport materiala za izdelavo nasipa nad položeno cevjo. Na nasip za izravnavo jarka se izvede 3 - 5 cm debel nasip za poravnavo tal v katerega si cev izdela ležišče. Obsip cevi se izvaja v slojih po 15 - 20 cm istočasno na obeh straneh cevi. | m3 | 70 |  | 0
13 | Odvoz preostalega izkopanega materiala deponiranega kraj jarka z nakladanjem ter odvozom na trajno deponijo, razkladanjem, planiranjem in utrjevanjem v slojih po 50 cm skupaj s pridobitvijo evidenčnih listov | m3 | 29 |  | 0
14 | Obbetoniranje cestnih kap zasunov z MB 20 z vsemi pomožnimi deli | kos | 1 |  | 0
15 | Planiranje in čiščenje terena vzdolž trase po zasutju cevovoda v širini 2,5 m | m2 | 162 |  | 0
16 | Dobava in postavitev betonskih podstavkov MB 20, velikosti 20/20/50 cm za namestitev tablic za označbo zasunov na cevovodu | kos | 1 |  | 0
17 | Dezinfekcija položenega cevovoda po standardu SIST EN 805, navodilih DVGW W 291 ter navodilih IVZ ter pridobitev ustreznega potrdila | m | 65 |  | 0
18 | Tlačni preizkus na položenega cevovoda po standardu SIST EN 805 ter internih navodilih upravljavca vodovoda | m | 65 |  | 0
19 | Nadzor s strani upravnika vodovoda | kpl. | 1 |  | 0
20 | Projektantski nadzor | kpl. | 1 |  | 0
21 | PID projekt | kpl. | 1 |  | 0
VODOVODNI MATERIAL TER VODOMERNI JAŠEK
1 | PE cev po SIST EN 12201 (SDR 11) skupaj z vsem tesnilnim in montažnim materialom
| PE 100 d 40 x 3,7 | m | 65 |  | 0
| PE 80 d 90 x 5,4 | m | 14 |  | 0
2 | Navrtalni zasun Hawle sistem ZAK z navrtalnim oklepom ter zasunom ZAK 34 DN 25 za izvedbo hišnega priključka na cev DN 100 skupaj s prehodnim kosom na cev PE d 32 ter tesnilnim materialom | kos | 1 |  | 0
3 | Vodomer z impulznim izhodom, opremljen z impulznim izhodom na vodomeru, brezpotencialni senzor »DISK REED« za vodomer MTR/KN impulz 1/100 ter radio modulom (radio modul se lahko pritrdi na steno jaška oziroma na cev instalacije), skupaj s tesnilnim in vijačnim materialom
Elster tip MTR/KN
| DN 20, Qn =2,5 m3/h, PN16 | kos | 2 |  | 0
4 | Omarica MBR ‐ GSM za daljinsko odčitavanje za kombinirani vodomer sestavljena iz:
- podrejene MBUS enote PadPulse M2 v omarici
- centralne enote PW - 3
- vmesnikom MV - 11 z napajalnikom 230V/16V - 1,6A EZN
- interni GSM modem z anteno
- SIM kartice (kartico zagotovi upravnik oz. investitor)
| Na mestu vgradnje je potrebno zagotoviti zunanje napajanje 230 V, na lokaciji omarice mora biti GSM signal, v nasprotnem primeru je potrebno podaljšanje antene do primernega mesta. Vgradnjo, programiranje omarice ter kabliranje izvede dobavitelj opreme. | Kpl | 1 |  | 0
5 | MS navojna krogelna pipa z izpustom, skupaj z navojnima priključkoma, ročko za posluževanje ter tesnilnim materialom
| DN 25 | kos | 2 |  | 0
| DN 25 z izpustom | kos | 2 |  | 0
6 | Tipski vodomerni termo jašek za individualne hiše iz poliestra sestavljen iz pokrova jaška skupaj s termo izolacijo, vstopno lestvijo, nosilcem vodomera, zaščitno cevjo na dotoku in iztoku | kos | 1 |  | 0
7 | Pitnik iz korten jekla (vremensko obstojen) za zunanjo postavitev primeren je za uporabo na dvoriščih šol. Pitnik je izdelan iz korten jekla. Odtočna posoda je iz korten jekla. Na pitniku je vgrajena revizijska odprtina. Pitnik se dobavi skupaj s pipo
skupna V x Š x V: 800 x 220 x 1000 mm
| Ziegler Collio ali adekvatno | kpl | 2 |  | 0
8 | Pocinkana navojna cev po SIST EN 10255 skupaj z vsemi fitingi, tesnilnim in pritrdilnim materialom ter dodatkom na odrez
OPOMBA: obešala za vodoravno, poševno in navpično pritrjevanje cevi na gradbeno ali drugo vrsto konstrukcije sestavljene iz predfabriciranih obešal je iz pocinkanega železa in obsega objemke s podlogo iz sintetične gume odporne do 120 °C – dušenje zvoka, navojne palice s temeljno ploščo ali temeljnim profilom, kovinskih vložkov, vijakov z maticami, drsne in fiksne podpore. Vsa obešala se izvede po smernicah za montažo in preprečevanje prenosa hrupa na gradbeno konstrukcijo!
| f 25 | m | 2 |  | 0
9 | Drobni inštalacijski material za izvedbo vodovoda
| - spojka z navojnim priključkom tip Hawle 610 Ø 32/DN 25 | kos | 6 |  | 0
| - T kos tip Hawle 651 Ø 32/ Ø 32 | kos | 1 |  | 0
| -Pocinkano navojno koleno DN 25 | kos | 1 |  | 0
| -Pocinkan T kos DN 25/DN 25 | kos | 1 |  | 0
| -reducirni kos DN 25/DN 20 | kos | 4 |  | 0
10 | Dobava in polaganje signalno opozorilnega traku | m | 65 |  | 0
11 | Projektantski nadzor | kpl. | 1 |  | 0
12 | PID projekt | kpl. | 1 |  | 0
ZBIRALNIK VODE
1 | Industrijski volumenski filter za strešne in terasne površine do maks. 850 m2 pri nalivu 300 l/s x ha. Filter za deževnico za vgradnjo v jašek pred zbiralnikom deževnice. Filter deluje na podlagi dveh stopenj čiščenja (najprej grobo nato fino čiščenje). Umazanija se splakuje v preliv. Filter omogoča 100 % vodni izkoristek, brez višinskega premika. Filter ima dovod 1 x DN 200, odvod kanal 1 x DN 200, odvod cisterna 1 x DN 150
| 3P technik tip VF 2 ali adekvatno | kpl | 1 |  | 0
2 | Izdelava armirano betonskega jaška za volumenski filter notranje dimenzije ø100x 160cm po priloženem detajlu z opažanjem, armiranjem, LŽ pokrovom D400 600 x 600 mm | kpl | 1 |  | 0
3 | Zbiralnik deževnice iz polietilena za povozne površine z osno obremenitvijo 11,5 t s cevnimi priključki za dotok vode, iztok vode, popolno praznjenje, preliv, povezavo med večimi zbiralniki, zračnik in vstopno odprtino s povoznim pokrovom D400 z otroško zaščito ter zaščito proti malim živalim
V ceno vključiti izkop, izvedbo peščene posteljice, obsip, priključitev preliva na meteorno kanalizacijo, priključitev dovodnih cevi, zasipom
V=8.500 l
| Rikutec Aqua'terne 204 ali adekvatno | kpl | 3 |  | 0
4 | Set s potopno črpalko sestavljen iz:
- sesalnim košem 1'' s cevjo
- potopno črpalko
Hmax=40m,
Nel=600W,
| - odvzemni set za vrt sestavljen iz talnega jaška s plastičnim pokrovom, odvzemom vode preko 3/4" kroglične pipe s priključkom za običanje klik cevne sisteme, 16,5 m PE-cevi DN 25 (za povezavo črpalke z talnim jaškom) | kpl | 1 |  | 0
5 | Dobava in montaža PVC kanalskih cevi, stiki so tesnjeni z gumi tesnili in polnim obbetoniranjem z betonom C16/20
| PVC 160 / SN8 | m | 18 |  | 0
| PVC 200 / SN8 | m | 18 |  | 0
SANITARIJE
1 | Stranišče iz sanitarne keramike, sestoječe se iz WC školjke z zadnjim iztokom, konzolne izvedbe, skupaj z masivno sedežno desko s pokrovom, kompletno z montažnim in tesnilnim materialom
| (Dolomite Clodia ali adekvatno) | kos | 1 |  | 0
2 | Samostoječi vgradni splakovalnik za stranišče konzolne izvedbe z zadnjim iztokom, za suho gradnjo skupaj s
- podometnim vgrajenim izplakovalnim kotličkom V = 9 l z aktiviranjem od spredaj,
- komplet elementov za pritrditev na steno in v tla,
- odtočnim kolenom,
- komplet elementov za priključitev splakovalnika na vodovodno omrežje za montažo WC školjke,
- podometnim krogelnim ventilom,
- WC priključno garnituro,
- setom za zvočno izolacijo,
- dvodelno varčno tipko,
(posluževanje od spredaj)
dimenzije 450 x1185 mm
| (Sanit Eisenberg tip 995 N ali adekvatno) | kos | 1 |  | 0
3 | Kompleten umivalnik velikosti 450x350 mm skupaj s polnogo, s stenskima pritrdilnima vijakoma, enoročno stoječo baterijo (samo hladna voda), kotnim regulirnim ventilom DN15, odtočnim ventilom s čepom na poteg in pokromanim odtočnim sifonom, kompletno z montažnim in tesnilnim materialom
| (Dolomite Clodia ali adekvatno) | kos | 1 |  | 0
4 | Zidna iztočna pipa s ključavnico pred nepooblaščenim dostopom skupaj s holandcem za gumi cev, vključno ves tesnilni material
(SCHELL SECUR ali adekvatno)
| DN 15 | kos | 1 |  | 0
5 | Drobni inventar za sanitarije, nosilec za papirnate brisače varen proti lomu (1x), koš za smeti 30 l (1x) milnik z dozatorjem (1x), nosilec za WC papir na dva zavitka varen proti lomu (1x), WC metlica (1x), obešalnik na vratih (1x), ogledalo (1x), komplet z držali in vijaki
| (točen tip določi arhitekt oziroma investitor) | kpl | 1 |  | 0
6 | Večplastne cevi v kolutu skupaj s fazonskimi kosi ter držali (kolena, T-kosi, navojni priključki, prehodni kosi, držala za kotne in podometne ventile, zidne mešalne baterije..) za izdelavo vodovodne instalacije po DIN 1988 max. tlak 10 bar, obratovalna temperatura 70 °C, kratkotrajno 95°C, vključno ves tesnilni material
| 20 x 2,25 | m | 6 |  | 0
7 | Izolacija hladne vode s fleksibilnimi cevaki za cevi položene v tla in v zidu pod ometom. Elastična in odporna do +102°C.
- koeficient toplotne prevodnosti λ10ºC ≤ 0,038 W/mK (EN 8497). Armacell Tubolit S debeline 9 mm ali adekvatno
| 20 x 2,25 | m | 6 |  | 0
8 | PP odtočna cev skupaj z gumi tesnili in vsemi ostalimi fazonskimi kosi
| f 50 | m | 4 |  | 0
| f 110 | m | 4 |  | 0
9 | Vrtanje lukenj, izdelava različnih utorov in druga gradbena dela za nemoteno izvedbo instalacije vodovoda | ur | 1 |  | 0