## Popis gradbenih in obrtniških d
P O P I S G R A D B E N I H I N O B R T N I Š K I H D E L
Objekt: Zunanje šolsko igrišče
Lokacija: Novo Polje, Ljubljana
Projektant: C P Arhitekti
Faza: P Z I
SKUPNA REKAPITULACIJA
A. | GRADBENA DELA |  |  |  | 0
B. | OBRTNIŠKA DELA |  |  |  | 0
C. | OPREMA |  |  |  | 0
| SKUPAJ: |  |  |  | 0
| DDV 20% |  |  |  | 0
| SKUPAJ: |  |  |  | 0
Opomba - pred oddajo ponudbe upoštevati:
* | Pred oddajo ponudbe in pričetkom del je treba vse
opise, mere, količine in obdelave kontrolirati po
zadnje veljavnih načrtih, opisih in detajlih!
Izvajalec je opozorjen da mora upoštevati navedene
materiale in opremo oziroma da zagotovi kvalitetno
enakovrednost!
* | Naročnik bo pri pregledu ponudb preveril ustreznost
ponudbenih cen glede na zahtevan material ali
opremo. Razlike v cenah, ki bodo temeljile na
manjši kakovosti bo moral finančno nadomestiti
izvajalec sam.
* | Izvajalec je dolžan pri sestavi ponudbe in izvajanju
del upoštevati vse grafične in tekstualne dela projekta.
V primeru tiskarskih napak in Neskladij v projektu
je dolžan na to opozoriti projektanta pred oddajo
ponudbe.
Opomba - pri sestavi ponudbe upoštevati:
* | Pri vseh opisih delovnih postavk smiselno veljajo
splošna določila standardiziranih opisov del za
visoko gradnjo GIPOSS. V enotnih cenah je
upoštevati ves potrebni material, delo in transporte,
vgrajeno franko objekt!
* | Izvajalec je dolžan pri sestavi ponudbe in
izvajanju del upoštevati vse grafične in tekstualne
dela projekta, v primeru tiskarskih napak in neskladij
v projektu je dolžan na to opozoriti projektanta
pred oddajo ponudbe.
* | Ponudnik je dolžan pri ponudbi upoštevati vse
povezane stroške, ki so potrebni za tehnično
pravilno izvedbo del, ki jih ponuja v izvedbo
(kot npr. razni pritrdilni material, vezni, tesnilni
material, podkonstrukcije in podobno.
Opomba - v ceni upoštevati:
* | vse dobave in nabave materialov ter veznih
in montažnih materialov
* | vse horizontalne in vertikalne prenose ter prevoze
na gradbišču in do gradbišča
* | vsa zavarovanja in podpiranja med izkopi in zasipi
ter rušitvenimi deli
* | vsa podpiranja in zavarovanja med opaženjem in
betoniranjem konstrukcij
* | ves standardizirani vezni in montažni material
pri opažarskih delih
* | negovanje in vibriranje betonov med vgradnjo
in pred razopaženjem betonskih elementov
* | vse delovne in lovilne odre
* | dobavo in pripravo vseh veznih in pritrdilnih
materialov
* | izdelavo vseh delavniških načrtov, za katere je
pred izvedbi pridobiti soglasje projektanta
* | vse mere kontrolirati na kraju samem oz. na gradbišču
* | upoštevati vsa dodatna navodila nadzora in projektanta
* | DDV prikazati posebej
ZA VSE SERIJSKE PROIZVODE OZ. DOBAVLJIVE ELEMENTE, JE PRED DOBAVO POTREBNO PRIDOBITI PISNO SOGLASJE ARHITEKTA O USTREZNOSTI DOSEGANJA TEHNOLOŠKIH IN ESTETSKIH SPECIFIKACIJ POSAMEZNIH ELEMENTOV. ZA VSE IZDELANE ELEMENTE JE POTREBNO PRED IZDELAVO Z ARHITEKTOM DOGOVORITI VSE PODROBNOSTI IZDELAVE, BARVE, MATERIALOM, DETAJLE, TER NA PODLAGI VZORCEV PRIDOBITI ARHITEKTOVO PISNO SOGLASJE.
zap. št. | o p i s p o z i c i j e | enota mere | količina | cena\enoto v EUR | vrednost v EUR
A. | REKAPITULACIJA GRADBENIH DEL
1. | Pripravljalna dela |  |  |  | 0
2. | Zemeljska dela |  |  |  | 0
3. | Armiranobetonska dela |  |  |  | 0
4. | Tesarska dela |  |  |  | 0
5. | Zidarska dela |  |  |  | 0
6. | Kanalizacija |  |  |  | 0
| SKUPAJ: |  |  |  | 0
B. | REKAPITULACIJA OBRTNIŠKIH DEL
2. | Ključavničarska dela |  |  |  | 0
4. | Tlakarska dela |  |  |  | 0
6. | Ostala dela |  |  |  | 0
| SKUPAJ: |  |  |  | 0
C. | REKAPITULACIJA OPREME
1. | Oprema |  |  |  | 0
| SKUPAJ: |  |  |  | 0
|  |  | A. |  | GRADBENA DELA
1. | Pripravljalna dela
SPLOŠNO:
pri pripravljalnih delih upoštevati tudi:
* | vse vertikalne in horizontalne prenose,
prevoze in transporte
* | vse demontaže pritrdilnih in tesnilnih materialov
ter zavarovanja okolice med rušitvenimi deli
1 | Demontaža obstoječih športnih igral, komplet z demontažo temeljev, izkopi in zasipi ter odvozom na stalno deponijo s plačilom komunalnih pristojbin | kpl | 3 |  | 0
2 | Rezanje, rušenje in odstranitev obstoječih dreves, velikosti 15 do 20 m, fi 30 do 50 cm, komplet z odvozom na stalno deponijo s plačilom komunalnih pristojbin | kos | 6 |  | 0
3 | Čiščenje grmičevja, sekanje in odvoz na stalno deponijo s plačilom komunalnih pristojbin | m2 | 93 |  | 0
4 | Priprava in ureditev gradbiščnega prostora | kpl | 0.77 |  | 0
5 | Zakoličba temeljev in ostalih elementov ter postavitev profilov | kpl | 0.77 |  | 0
6 | Odstranitev pisarniških kontejnerjev ter odvoz na stalno deponijo, površina cca 12 m2 | kpl | 1.5 |  | 0
| Skupaj pripravljalna dela: |  |  |  | 0
2. | Zemeljska dela
SPLOŠNO:
pri izkopih upoštevati tudi:
* | vse vertikalne in horizontalne prenose,
prevoze in transporte
* | vsa podpiranja in zavarovanja brežin
izkopov ter zavarovanja okolice med izkopi
* | utrjevanje z nabijanjem do predpisane
zbitosti po projektu statike
* | obračun izkopov v raščenem stanju
* | vsa pripravljalna in zaključna dela
* | kategorija zemljišče glej GEOMEHANIČNO POROČILO
1 | Strojni odriv humusa na začasno deponijo na gradbišču, globina izkopa do 15 cm (na zelenicah je potrebno delno samo izravnati teren) | m3 | 674.25 |  | 0
2 | Široki odkop zemlje III.kategorije na mestu športnega igrišča, globina izkopa od 0-2 m, odriv materiala na rob izkopa (upoštevana povprečna globina 60 cm) | m3 | 1528.23 |  | 0
3 | Široki odkop zemlje III.kategorije na mestu posameznih igralnih in športnih elementov, globina izkopa od 0-2 m, odriv materiala na rob izkopa | m3 | 129.87 |  | 0
4 | Poglobitev gradbene jame na mestu temeljev in jarkov za cevi ter jaškov in ponikovalnice, komplet z zasipom in utrjevanjem | m3 | 115.85 |  | 0
5 | Planiranje dna gradbene jame na točnost +- 2 cm (izkopi iz poz. 3 in 4) | m2 | 515.9 |  | 0
6 | Utrjevanje in planiranje planuma - posteljice v debelini 20 cm, komplet s potrebnim izkopom in dodatkom tampona 0-61 mm brez glinastih primesi, na planumu doseči modul Evd 2 - športno igrišče | m2 | 2529.37 |  | 0
7 | Dobava in polaganje geotekstila 200 gr/m2 s preklopi šir. 15 cm | m2 | 2956.48 |  | 0
8 | Dobava in izvedba tamponska gruščnate blazine, d = 30-40 cm – dolomitni ali apnenčev grušč 0-32 brez glinastih primesi, vgrajevanje v plasteh po 20 cm, na zaključni plasti doseči modul Evd 2 - športno igrišče | m3 | 885.28 |  | 0
9 | Enako kot poz. 8, le izvedba tampona pod ostalimi športnimi in igralnimi elementi ter peš potmi, debelina 30 cm | m3 | 136.74 |  | 0
10 | Dobava in razstiranje peska - Rizel granulacije 8 mm, debelina peska 15 cm - peščene poti | m3 | 28.41 |  | 0
11 | Dobava in razstiranje peska - savski prodec granulacije 20-40 mm, debelina prodca 30 cm - pitniki | m3 | 1.4 |  | 0
12 | Dobava in razstiranje mivke v debelini 50 cm v skok v dalj | m3 | 9.41 |  | 0
13 | Dobava in razstiranje mivke v debelini 40 cm v peskovnik | m3 | 8.67 |  | 0
14 | Izdelava in utrjevanje gričev na otroškem igrišču z izkopanim materialom iz izkopa | m3 | 162.75 |  | 0
15 | Zasip z izkopanim materialom v plasteh po 30 cm z utrjevanjem | m3 | 361.76 |  | 0
16 | Odvoz izkopanega materiala na stalno deponijo, nalaganje in raztros na deponiji s plačilom vseh potrebnih komunalnih pristojbin in taks | m3 | 1298.73 |  | 0
17 | Sanacija obstoječe pešpoti na južnem delu igrišča, ki zajema: - ravnanje in frezanje obstoječe poti - dobava in razstiranje peska - Rizel granulacije 4-16 mm, debelina peska 10 cm | m2 | 310 |  | 0
18 | Priprava podlage za zelenice, raztros humusa iz izkopa v debelini 10 do 15 cm | m2 | 1785.6 |  | 0
19 | Humuziranje zelenih površin s travno rušo v rolah z vsemi potrebnimi elementi za pravilno rast, vključno z začetnim negovanjem | m2 | 1785.6 |  | 0
| Skupaj zemeljska dela: |  |  |  | 0
3. | Armiranobetonska dela
SPLOŠNO:
pri betoniranju tudi upoštevati:
* | vse vertikalne in horizontalne prenose,
prevoze in transporte
* | vibriranje in negovanje betona
* | vgradnjo vseh sider in kovinskih nosilnih
za ostala obrtniška dela
* | vse dodatke, ki so vpisani pri posamezni poziciji
* | vsa pripravljalna in zaključna dela
Posebna opomba za izdelavo betona:
* | Pri dobavi in vgradnji betonov za vidne površine
betona je potrebna posebna pozornost za recepturo
betona z ustrezno sestavo in zrnavostjo agregata V
izogib nastajanju gnezd v betonu in podobno, ponudnik
je dolžan zagotoviti ustrezno recepturo betona
* | Vsi betoni katerih globina je manjša od 60 cm morajo
biti zmrzlinsko odporni
1 | Dobava in vgradnja nearmiranega betona za podložni beton pod talno AB ploščo, beton zemeljsko vlažen beton C8/10 iz prane frakcije 0-16 mm, debelina 8 cm | m3 | 1.64 |  | 0
2 | Dobava in vgradnja nearmiranega betona za podložni beton pod točkovnimi temelji, beton zemeljsko vlažen beton C8/10 iz prane frakcije 0-16 mm, debelina 8 cm | m3 | 0.68 |  | 0
3 | Dobava in vgradnja nearmiranega betona za podložni beton pod pasovnimi temelji peskovnika in temelji doskočišča skoka v daljino, beton zemeljsko vlažen beton C8/10 iz prane frakcije 0-16 mm, debelina 8 cm | m3 | 1.38 |  | 0
4 | Dobava in vgradnja betona za talno AB ploščo debeline 20 cm, beton C25/30 iz prane frakcije 0-16 mm, zgornja površina gladko zaglajena | m3 | 3.72 |  | 0
6 | Dobava in vgradnja betona v točkovne temelje športnih elementov in opreme, beton C25/30, iz prane frakcije 0-16 mm
* | Temelji za gol, dim. 30*30*120 cm | kos | 4 |  | 0
* | Temelji za koše, dim. 100*100*80 cm | kos | 4 |  | 0
* | Temelji za odbojko, dim. 80*80*80 cm | kos | 2 |  | 0
* | Temelj za Pitnik, dim. 40*40*50 cm | kos | 2 |  | 0
7 | Izdelava temelja za BEKASPORT ograjo, izdelanega iz betonske cevi fi 60 cm, višine 80 cm, beton C25/30 iz prane frakcije 0-32 mm, v ceni upoštevati tudi pripravo odprtine za vertikalne stebre ograje, višine 60 cm, fi 15 cm - po navodilih montažerja ograje | kos | 130 |  | 0
9 | Dobava in vgradnja betona za pasovni temelj doskočišča skoka v daljino, dim glej projekt, beton C25/30 iz prane frakcije 0-16 mm, zgornja površina gladko zaglajena | m3 | 4.15 |  | 0
10 | Dobava in vgradnja betonskega železa, ki vključuje čiščenje, ravnanje, rezanje in krivljenje ter polaganje in vezanje, ocena - glej izvlečke armaturnih načrtov
* | RA - 400/500 fi do 12 mm | kg | 1798 |  | 0
* | RA - 400/500 fi 14 in več mm | kg | 1201.25 |  | 0
* | MAG - 500/560 | kg | 1612 |  | 0
Opomba:
* | Količina armature je ocenjena
| Skupaj armiranobetonska dela: |  |  |  | 0
4. | Tesarska dela
SPLOŠNO:
pri opaženju tudi upoštevati:
* | vse vertikalne in horizontalne prenose,
transporte in prevoze
* | vsa vezanja in podpiranja opažev
* | razopaženje po končanih delih
* | vsa pripravljalna in zaključna dela
- | Pri vseh opisih delovnih postavk smiselno veljajo
splošna določila standardiziranih opisov del za
visoko gradnjo GIPOSS. V enotnih cenah je
upoštevati ves potrebni material, delo in transporte,
vgrajeno franko objekt!
- | Izvajalec je dolžan pri sestavi ponudbe in
izvajanju del upoštevati vse grafične in tekstualne
dela projekta, v primeru tiskarskih napak in neskladij
v projektu je dolžan na to opozoriti projektanta
pred oddajo ponudbe.
- | Ponudnik je dolžan pri ponudbi upoštevati vse
povezane stroške, ki so potrebni za tehnično
pravilno izvedbo del, ki jih ponuja v izvedbo
(kot npr. razni pritrdilni material, vezni, tesnilni
material, podkonstrukcije in podobno.
- | Vsi delavniški načrti sodijo v v sklop izvajalčeve
ponudbe in jih potrjuje projektant med njihovo
izdelavo, vzorce vseh finalnih materialov je
ponudnik dolžan predložiti projektantu v potrditev.
1 | Izdelava opaža stranskega roba talne AB plošče, višina opaža 20 cm, razopaženje | m1 | 15.25 |  | 0
2 | Izdelava opaža za točkovne temelje elementov in opreme, opaž iz opažnih elementov, razopaženje
* | Temelji za gol, dim. 30*30*120 cm | kos | 4 |  | 0
* | Temelji za koše, dim. 100*100*80 cm | kos | 4 |  | 0
* | Temelji za odbojko, dim. 80*80*80 cm | kos | 2 |  | 0
* | Temelj za Pitnik, dim. 40*40*50 cm | kos | 1 |  | 0
4 | Izdelava opaža za ravni AB temelj doskočišča skoka v daljno, višina opaža 48 cm, razopaženje | m2 | 18.24 |  | 0
| Skupaj tesarska dela: |  |  |  | 0
5. | Zidarska dela
SPLOŠNO
tudi upoštevati v ceni:
* | vsa pripravljalna in zaključna dela
* | ves notranji in zunanji vertikalni
ter horizontalni transport
* | stene in zidovi morajo biti popolnoma
ravni v horizontalni in vertikalni smeri
* | upoštevati vse predpise in standarde za
področje veznih sredstev in elementov
- | Pri vseh opisih delovnih postavk smiselno veljajo
splošna določila standardiziranih opisov del za
visoko gradnjo GIPOSS. V enotnih cenah je
upoštevati ves potrebni material, delo in transporte,
vgrajeno franko objekt!
- | Izvajalec je dolžan pri sestavi ponudbe in
izvajanju del upoštevati vse grafične in tekstualne
dela projekta, v primeru tiskarskih napak in neskladij
v projektu je dolžan na to opozoriti projektanta
pred oddajo ponudbe.
- | Ponudnik je dolžan pri ponudbi upoštevati vse
povezane stroške, ki so potrebni za tehnično
pravilno izvedbo del, ki jih ponuja v izvedbo
(kot npr. razni pritrdilni material, vezni, tesnilni
material, podkonstrukcije in podobno.
- | Vsi delavniški načrti sodijo v v sklop izvajalčeve
ponudbe in jih potrjuje projektant med njihovo
izdelavo, vzorce vseh finalnih materialov je
ponudnik dolžan predložiti projektantu v potrditev.
1 | Dobava in vgradnja vrtnih betonskih robnikov dim. 5/25 cm, polaganje v ločni obliki, komplet z betonskim temeljem dim. 40*30 cm, stiki robnikov stičeni s CM 1:3 | m1 | 158 |  | 0
2 | Dobava in vgradnja vrtnih betonskih robnikov dim. 5/25 cm, polaganje v ravni liniji, komplet z betonskim temeljem dim. 40*30 cm, stiki robnikov stičeni s CM 1:3 | m1 | 403 |  | 0
3 | Dobava in vgradnja vrtnih betonskih robnikov dim. 5/25 cm, polaganje med betoniranjem v vzdolžni temelj doskočišča skoka v daljino, stiki robnikov stičeni s CM 1:3 | m1 | 14 |  | 0
4 | Dobava in postavitev cestnih betonskih robnikov dim. 25/15 cm, robniki dolžine 50 in 25 cm so vbetonirani, stiki robnikov stičeni s CM 1:3, vsi robovi robnikov morajo biti brušeni oz. brez ostrih robov | m1 | 10 |  | 0
5 | Vgradnja kovinskih izdelkov, kovinske "puše" za montažo košev in drogov za odbojko, vgrajevanje med betoniranjem temeljev, kovinske elemente zagotovi dobavitelj opreme | kos | 6 |  | 0
6 | Izdelava - asfaltiranje površine z afaltom v sestavi (športno igrišče): - vodopropusten spodnji nosilni bitumenski sloj BBs deb. 4 cm - vodopropusten zgornji bitumenski sloj deb. 2,5 cm - upoštevati izdelavo padcev in naklonov po projektu | m2 | 2079 |  | 0
7 | Izdelava - asfaltiranje površine z afaltom v sestavi (atletska steza) - vodopropusten spodnji nosilni bitumenski sloj BSPN deb. 8 cm
| - vodopropusten zgornji bitumenski sloj deb. 4 cm - upoštevati izdelavo padcev in naklonov po projektu | m2 | 888 |  | 0
9 | Dodatek za izdelavo asfaltne mulde med športnim igriščem in atletsko stezo, mulda širine 40 cm | m1 | 185.39 |  | 0
10 | Rezanje obstoječega asfalta v debelini 10 cm z diamantno žago, odvoz ruševin na stalno deponijo, komplet z plačilom komunalnih pristojbin | m2 | 15 |  | 0
11 | Doasfaltiranje obstoječega prehoda za pešce - enako kot obstoječe, cca 30 cm | m2 | 80 |  | 0
18 | Čiščenje območja igrišča med gradnjo in pred predajo investitorju ter odvoz odpadkov na stalno deponijo | kpl | 0.77 |  | 0
19 | Zidarska pomoč obrtnikom ter manjša nepredvidena gradbena dela; ponudnik naj za ta dela obvezno predvidi ocenjeni znesek v višini 3 % vrednosti vseh gradbenih del objekta ter navede vrednosti NK, PK, KV in VK delavca; obračun po dejansko opravljenih delih s predhodno odobritvijo nadzornika investitorja po sporazumno dogovorjenih cenah za enoto | % | 3% | 0 | 0
| Skupaj zidarska dela: |  |  |  | 0
6. | Kanalizacija
SPLOŠNO:
pri vseh pozicijah upoštevati tudi:
* | vse preboje in zazidave cevi in jaškov
* | vse spojne elemente, fazonske kose
ter tesnilni material
* | vse cevi morajo biti položene v
peščeno posteljico
* | vsi padci izvedeni po projektu
* | vsi pokrovi za odpadno kanalizacijo morajo
biti v protismradni izvedbi, notranji obdelani
kot tlak v prostoru
- | Pri vseh opisih delovnih postavk smiselno veljajo
splošna določila standardiziranih opisov del za
visoko gradnjo GIPOSS. V enotnih cenah je
upoštevati ves potrebni material, delo in transporte,
vgrajeno franko objekt!
- | Izvajalec je dolžan pri sestavi ponudbe in
izvajanju del upoštevati vse grafične in tekstualne
dela projekta, v primeru tiskarskih napak in neskladij
v projektu je dolžan na to opozoriti projektanta
pred oddajo ponudbe.
- | Ponudnik je dolžan pri ponudbi upoštevati vse
povezane stroške, ki so potrebni za tehnično
pravilno izvedbo del, ki jih ponuja v izvedbo
(kot npr. razni pritrdilni material, vezni, tesnilni
material, podkonstrukcije in podobno.
- | Vsi delavniški načrti sodijo v v sklop izvajalčeve
ponudbe in jih potrjuje projektant med njihovo
izdelavo, vzorce vseh finalnih materialov je
ponudnik dolžan predložiti projektantu v potrditev.
Meteorna kanalizacija
1 | Dobava in polaganje PVC cevi za zunanjo odtočno kanalizacijo s predhodno izdelavo peščene posteljice deb. 15 cm iz peska frakcije 0 - 4 mm z utrditvijo, polaganje PVC cevi komplet z vsemi fazonskimi kosi in tesnili, padec cevi po projektni dokumentaciji, obbetoniranje cevi z betonom, MB C15/20, prerez do 0,10 m3/m1, zasip s peskom frakcije 0 - 4 mm v višini 20 cm nad cevmi
* | PVC cev fi 300 mm | m1 | 25.8 |  | 0
* | PVC cev fi 200 mm | m1 | 78.4 |  | 0
2 | Izdelava ponikovalnice za odtok meteorne vode izdelane iz perforiranih betonskih cevi, komplet z zunanjim in notranjim nasutjem iz kamnitih krogel - glej detajl
| fi 120 cm, višina 300 cm | kpl | 1 |  | 0
3 | Dobava in vgradnja PEHD odtočnega jaška fi 40 cm iz polipropilena z vgrajeno odtočno PP rešetko 30*30 cm, višina jaška 140 cm, komplet z izvedbo vseh priključkov odtočnih cevi ter obbetoniranjem dna jaška | kpl | 6 |  | 0
4 | Dobava in vgradnja PEHD revizijskega jaška za meteorno kanalizacijo fi 100 cm iz polipropilena z LTŽ pokrovom fi 60 cm, obbetoniran, višina jaška 125 cm, komplet z izvedbo vseh priključkov odtočnih cevi ter obbetoniranjem dna jaška | kpl | 2 |  | 0
5 | Izvedba gradbenih del za vgrajevanje zbiralnika deževnice, ki vključuje: - izkop globine do 200 cm - izdelavo podložnga betona deb. 10 cm - zasip zbiralnika z mivko | kpl | 1 |  | 0
| Skupaj kanalizacija: |  |  |  | 0
|  |  | B. |  | OBRTNIŠKA DELA
2. | Ključavničarska dela
SPLOŠNO:
pri vseh pozicijah upoštevati tudi:
* | ves potrebni vezni in pritrdilni ter siderni
material, ki ni posebej zajet v opisu
* | vse po shemah in detajlnejših opisih v
shemah, z vsem potrebnim okovjem ! vse
mere preveriti na mestu po izvršenih gradbenih
delih ! delavniške načrte izdela izvajalec
posameznih del in jih potrdi projektant !
* | vsi jekleni izdelki morajo biti pred dostavo na
gradbišče očiščeni s peskanjem (sa 02) in
proti korozijsko zaščiteni z 2x osnovnim
premazom epoxi 2x30 mikronov. vsi zvari
morajo biti fino brušeni in zaščiteni. v ceni
je potrebno upoštevati izdelavo delavniške
dokumentacije. vsa jeklena nosilna konstrukcija
v objektih je protipožarno barvana.
* | izvajalec je dolžan pri izdelavi ponudbe pridobiti
in upoštevati popise del in grafične sheme projekta
* | vsa pripravljalna in zaključna dela
- | Pri vseh opisih delovnih postavk smiselno veljajo
splošna določila standardiziranih opisov del za
visoko gradnjo GIPOSS. V enotnih cenah je
upoštevati ves potrebni material, delo in transporte,
vgrajeno franko objekt!
- | Izvajalec je dolžan pri sestavi ponudbe in
izvajanju del upoštevati vse grafične in tekstualne
dela projekta, v primeru tiskarskih napak in neskladij
v projektu je dolžan na to opozoriti projektanta
pred oddajo ponudbe.
- | Ponudnik je dolžan pri ponudbi upoštevati vse
povezane stroške, ki so potrebni za tehnično
pravilno izvedbo del, ki jih ponuja v izvedbo
(kot npr. razni pritrdilni material, vezni, tesnilni
material, podkonstrukcije in podobno.
- | Vsi delavniški načrti sodijo v v sklop izvajalčeve
ponudbe in jih potrjuje projektant med njihovo
izdelavo, vzorce vseh finalnih materialov je
ponudnik dolžan predložiti projektantu v potrditev.
1 | Izdelava, dobava in montaža Inox zapornih stebričkov višine 900 mm, fi 140 mm, vbetonirani 60 cm globoko, možnost preklopa (samo 6 kom), zaklepanje na ključavnico | kpl | 27 |  | 0
2 | Izdelava, dobava in montaža kovinske konstrukcije za pokrivanje doskočišča za skok v daljino, izdelanega iz kvadratnih pohištvenih profilov dim. 40*40*4 mm, antikorozijsko zaščitenih in finalno barvanih s poliuretansko barvo v tonu po izboru projektanta, medsebojno varjenih in spojenih v premično konstrukcijo za pokrivanje, kovinska konstrukcija se premika na premičnih kolescih na Inox okroglih profilih montiranih v temelj doskočišča, konstrukcija je segmentno pokrita - oblečena v Inox pločevino deb. 0,6 mm, pod katero so nameščene OSB plošče deb. 12 mm, v ceni upoštevati ves pritrdilni in montažni material
* | Inox kovinska konstrukcija s kolesci | kg | 384 |  | 0
* | Inox pločevina deb. 0,60 mm | m2 | 30.32 |  | 0
* | Inox profili - okrogla vodila | m1 | 72 |  | 0
* | OSB plošče deb. 12 mm | m2 | 30.32 |  | 0
* | pritrdilni material | kpl | 1 |  | 0
3 | Dobava in montaža ograje BEKASPORT višine 410 cm, komplet z vsemi stebrički in ojačitvami, ograja je sidrana v AB temelje, upoštevati ves pritrdilni in montažni material, RAL 7015 | m1 | 284.9 |  | 0
4 | Dobava in montaža ograje BEKASPORT višine 410 cm, komplet z vsemi stebrički in ojačitvami, ograja je sidrana v AB temelje, upoštevati ves pritrdilni in montažni material, v spodnjem delu ograje viš. 210 cm je polnilo dvojno - ograja za goli za mali nogomet - RAL 7015 | m1 | 40.48 |  | 0
6 | Izdelava, dobava in montaža vrat v ograji, vrata dim. 220*210 cm, sestavljena iz enokrilnih vrat, komplet okovje, kljuka in cilindrična ključavnica s sistemskim ključem, drugo krilo je vrtljivo po vertikalni osi (možnost odpiranja obeh kril za servisni uvoz) | kpl | 1 |  | 0
| Skupaj ključavničarska dela: |  |  |  | 0
4. | Tlakarska dela
SPLOŠNO:
pri vseh pozicijah upoštevati tudi:
* | vsa pripravljalna in zaključna dela
* | ves vezni in pritrdilni material
* | vzorec, sistem polaganja in barvo
določi projektant
* | pripravo in čiščenje podlage
* | izdelavo dilatacij po navodilih
projektanta
* | vse po shemah in detajlnejših opisih v
shemah, z vsem potrebnim okovjem ! vse
mere preveriti na mestu po izvršenih gradbenih
delih ! delavniške načrte izdela izvajalec
posameznih del in jih potrdi projektant !
* | izvajalec je dolžan pri izdelavi ponudbe pridobiti
in upoštevati popise del in grafične sheme projekta
- | Pri vseh opisih delovnih postavk smiselno veljajo
splošna določila standardiziranih opisov del za
visoko gradnjo GIPOSS. V enotnih cenah je
upoštevati ves potrebni material, delo in transporte,
vgrajeno franko objekt!
- | Izvajalec je dolžan pri sestavi ponudbe in
izvajanju del upoštevati vse grafične in tekstualne
dela projekta, v primeru tiskarskih napak in neskladij
v projektu je dolžan na to opozoriti projektanta
pred oddajo ponudbe.
- | Ponudnik je dolžan pri ponudbi upoštevati vse
povezane stroške, ki so potrebni za tehnično
pravilno izvedbo del, ki jih ponuja v izvedbo
(kot npr. razni pritrdilni material, vezni, tesnilni
material, podkonstrukcije in podobno.
- | Vsi delavniški načrti sodijo v v sklop izvajalčeve
ponudbe in jih potrjuje projektant med njihovo
izdelavo, vzorce vseh finalnih materialov je
ponudnik dolžan predložiti projektantu v potrditev.
2 | Izdelava talne prevleke iz POLYTAN WS, sintetična športna podlaga, dvoplastna, vodopropustna, odporna proti obrabi (pri uporabi šprintaric) ter elastična, osnovni sloj iz visoko kakovostnega črnega granulata, ki je zlepljen s poliuretanom in položen s posebnim finišerjem, drugi sloj, tekalna površina je struktuiran, na poliuretanski osnovi in se nabrizga na prvi sloj, odporen proti delovanju UV žarkov, debelina 13 mm, rdeča barva, zgornji sloj debeline cca 2 mm, nosilni sloj debelina cca 11 mm, skupaj 13 mm (atletska steza) | m2 | 888 |  | 0
4 | Izris črt na asfaltni podlagi z barvo primerno za asfaltne površine, črte v več barvah, šir. 5 cm | m1 | 724.22 |  | 0
5 | Izris črt na Polytan podlagi z barvo primerno za Polytan površine, črte v beli barvi, šir. 5 cm, | m1 | 549.22 |  | 0
6 | Izdelava oz. barvanje prehoda za pešce, barvanje po standardih, ki veljajo v cestnem prometu, z reflektirajočo barvo, komplet z vsemi pripravljalnimi in zaključnimi deli, obračun po m2 pobarvane površine | m2 | 11.25 |  | 0
7 | Barvanje oz. izdelava označbe dvignjenega dela voziča pri prehodu za pešče - trikotna označba, barvanje z z reflektirajočo barvo, komplet z vsemi pripravljalnimi in zaključnimi deli, obračun po m2 pobarvane površine | m2 | 4.5 |  | 0
| Skupaj tlakarska dela: |  |  |  | 0
6. | Ostala dela
SPLOŠNO:
pri vseh pozicijah upoštevati tudi:
* | vsa pripravljalna in zaključna dela
* | ves pritrdilni in montažni material
- | Pri vseh opisih delovnih postavk smiselno veljajo
splošna določila standardiziranih opisov del za
visoko gradnjo GIPOSS. V enotnih cenah je
upoštevati ves potrebni material, delo in transporte,
vgrajeno franko objekt!
- | Izvajalec je dolžan pri sestavi ponudbe in
izvajanju del upoštevati vse grafične in tekstualne
dela projekta, v primeru tiskarskih napak in neskladij
v projektu je dolžan na to opozoriti projektanta
pred oddajo ponudbe.
- | Ponudnik je dolžan pri ponudbi upoštevati vse
povezane stroške, ki so potrebni za tehnično
pravilno izvedbo del, ki jih ponuja v izvedbo
(kot npr. razni pritrdilni material, vezni, tesnilni
material, podkonstrukcije in podobno.
- | Vsi delavniški načrti sodijo v v sklop izvajalčeve
ponudbe in jih potrjuje projektant med njihovo
izdelavo, vzorce vseh finalnih materialov je
ponudnik dolžan predložiti projektantu v potrditev.
1 | Izdelava PID - 3 izvode | kpl | 0.77 |  | 0
2 | Projektantski nadzor objekta | ur | 4 |  | 0
3 | Dobava in montaža gasilnikov na prah - gasilna sposobnost 27A | kos | 1 |  | 0
5 | Razna nepredvidena obrtniška dela, ki iz načrtov niso razvidna, ponudnik naj za ta dela obvezno predvidi ocenjeni znesek v višini 5 % vrednosti vseh obrtniških del, obračun po dejansko porabljenem času in materialu in sporazumni ceni za enoto | % | 0.05 | 0 | 0
| Skupaj ostala dela: |  |  |  | 0
|  |  | C. |  | OPREMA
1. | Oprema
SPLOŠNO:
pri vseh pozicijah upoštevati tudi:
* | ves potrebni vezni in pritrdilni material
* | vsa tehnična navodila proizvajalca elementov
* | vsa pripravljalna in zaključna dela
* | vse po shemah in detajlnejših opisih v
shemah, z vsem potrebnim okovjem !
* | vse mere preveriti na mestu po izvršenih
gradbenih delih !
* | delavniške načrte izdela izvajalec
posameznih del in jih potrdi projektant !
* | vsi zvari morajo biti fino brušeni in
zaščiteni.
* | v ceni je potrebno upoštevati izdelavo
delavniške dokumentacije.
* | izvajalec je dolžan pri izdelavi ponudbe
pridobiti in upoštevati popise del in
grafične sheme projekta
- | Pri vseh opisih delovnih postavk smiselno veljajo
splošna določila standardiziranih opisov del za
visoko gradnjo GIPOSS. V enotnih cenah je
upoštevati ves potrebni material, delo in transporte,
vgrajeno franko objekt!
- | Izvajalec je dolžan pri sestavi ponudbe in
izvajanju del upoštevati vse grafične in tekstualne
dela projekta, v primeru tiskarskih napak in neskladij
v projektu je dolžan na to opozoriti projektanta
pred oddajo ponudbe.
- | Ponudnik je dolžan pri ponudbi upoštevati vse
povezane stroške, ki so potrebni za tehnično
pravilno izvedbo del, ki jih ponuja v izvedbo
(kot npr. razni pritrdilni material, vezni, tesnilni
material, podkonstrukcije in podobno.
- | Vsi delavniški načrti sodijo v v sklop izvajalčeve
ponudbe in jih potrjuje projektant med njihovo
izdelavo, vzorce vseh finalnih materialov je
ponudnik dolžan predložiti projektantu v potrditev.
DOBAVITELJ IGRAL MORA V CENO VKLJUČITI TUDI STROŠEK
ZA IZDAJO VARNOSTNEGA SPRIČEVALA IGRIŠČA
1 | Dobava in montaža betonske klopce, dim. 45*45*220 cm, vidni beton, postavljen na podložni beton, vsi robovi in vogali morajo biti primerno obrušeni oz. zaobljeni | kos | 8 |  | 0
2 | Izdelava, dobava in montaža sedala za betonsko klopco izdelanega iz lesenih letev iz macesnovega lesa, les globinsko impregniran, dim. sedala 220*45 cm | kos | 4 |  | 0
4 | Izdelava, dobava in montaža pitnika za vodo izdelanega iz masivnega hrastovega lesa dim. 30*30*80,5 cm, postavljenega in sidranega na betonski temelj, vmes hidroizolacija, pitnik sestavljen iz dveh delov, ki sta medsebojno spojena z Inox sorniki (glej detalj), dovodna cev in pipa upoštevana pri strojnih delih | kpl | 1 |  | 0
5 | Dobava in montaža koša za odpadke, dim. 250*350 mm, višina 930 mm, kvalitetno in estetsko enakovredno Tipu Ziegler PRAX, art. 117 857 76, jeklena konstrukcija z lesenimi letvami iz robinije, ter zaščitno streho in cinkano notranjo posodo, smetnjak ima stransko ključavnico za nagibno praznenje, cinkano jeklo je prašno barvano RAL 7015, samostoječ, vijačen na betonsko podlago | kos | 2 |  | 0
14 | Dobava in montaža objekta: LOPA ZA SHRANNJEVANJE ORODJA Kvalitetno in estetsko enakovredna tipu Ziegler MULTIPORT, art. 054-082, izvedba nadstreška: jeklena konstrukcija, cinkana in barvana v RAL 7015, stene v lesu macesna, voda odteka po izdelanih žlebovih v stranske nosilce in nato izteče skozi odprtine tik nad tlemi. Dimenzije strehe: 4,03 x 2,09 m Skupna višina: 2,50 m Svetla višina: 2,25 m Snežna obremenitev: 1,50 kN/m2 Streha: položna, valovita pločevina, RAL 9017 Konstrukcija: Jeklena konstrukcija iz v rastru izdelanih nosilcev in strešnih delov. Pritrjevanje z vijaki na betonsko ploščo. Cena vključuje vse pritrdilne elemente, vključno z dobavo in montažo | kpl | 1 |  | 0
13 | Dobava in montaža: KOŠARKA ENOCEVNA/GARNITURA 165cm zunanja
Enocevna konstrukcijo koša 165cm - cinkana
Poliester tabla dim. 180 x 105 cm
Obroč težki KRPAN prašno lakiran
Košarkaška mrežica-superpokal
Zaščita enocevnega stojala
Pritdilni material
| Obvezne priloge s katerimi ponudnik dokazuje usposobljenost in jih mora priložiti v ponudbi: 1. potrdilo o skladnosti (certifikat) s katerimi se potrdi skladnost opreme z zahtevanim standardom SIST EN 1270 izdan in potrjen s strani neodvisnih in usposobljenih organov | kpl | 4 |  | 0
14 | Dobava in montaža: ODBOJKA ZUNANJA/GARNITURA ASFALT (igrišče 18x9 m)
Stojalo vtično za odbojko zun.
Pokrov puše kvadrat 80 za ASFALT
Vtična puša kvad.stojala
Mreža odbojka na plaži 8.5x1 m
| Obvezne priloge s katerimi ponudnik dokazuje usposobljenost in jih mora priložiti v ponudbi: 1. potrdilo o skladnosti (certifikat) s katerimi se potrdi skladnost opreme z zahtevanim standardom SIST EN 1270 izdan in potrjen s strani neodvisnih in usposobljenih organov | kpl | 1 |  | 0
15 | Dobava in montaža: ROKOMETNI GOL ALU ZUNANJI konstrukcija cinkana
Sidra za rokometni gol zunanja
Mreža za rokomet-PE fi 4mm
| Obvezne priloge s katerimi ponudnik dokazuje usposobljenost in jih mora priložiti v ponudbi: 1. potrdilo o skladnosti (certifikat) s katerimi se potrdi skladnost opreme z zahtevanim standardom SIST EN 1270 izdan in potrjen s strani neodvisnih in usposobljenih organov | kpl | 2 |  | 0
16 | Razna nepredvidena dela opreme, ki iz načrtov niso razvidna, ponudnik naj za ta dela obvezno predvidi ocenjeni znesek v višini 5 % vrednosti vseh del opreme, obračun po dejansko porabljenem času in materialu in sporazumni ceni za enoto | % | 0.05 | 0 | 0
| Skupaj oprema: |  |  |  | 0