## Rekapitulacija
Popisov del ni dovoljeno vsebinsko spreminjati ali kakorkoli posegati v njih!
REKAPITULACIJA KANALIZACIJE - VSI DELI
| OPIS DEL | CENA brez DDV (EUR) | DDV (EUR) | CENA z DDV (EUR)
1) | Litijska cesta (vzhodni del, od profila L48) | 0 | 0 | 0
2) | Fužinska cesta | 0 | 0 | 0
3) | Pot do šole | 0 | 0 | 0
4) | Savinova ulica | 0 | 0 | 0
5) | Cesta v Kostanj | 0 | 0 | 0
| Skupaj | 0 | 0 | 0

## FužinskaC
Popisov del ni dovoljeno vsebinsko spreminjati ali kakorkoli posegati v njih!
Št. postavke | Opis postavke | Enota mere | Količina | Cena na enoto mere | Cena brez DDV
Fužinska cesta, kanal O3
Rekapitulacija
I. | PRIPRAVLJALNA DELA |  |  |  | 0
II. | ZEMELJSKA DELA |  |  |  | 0
III. | KANALIZACIJSKA DELA |  |  |  | 0
IV. | KRIŽANJA Z KOMUNALNIMI VODI |  |  |  | 0
V. | ODCEPI ZA PRIKLJUČITEV HIŠNIH PRIKLJUČKOV |  |  |  | 0
VI. | ZAKLJUČNA DELA |  |  |  | 0
VII. | NEPREDVIDENA DELA | 10% |  |  | 0
| SKUPAJ KANAL O3 |  |  |  | 0
I. | PRIPRAVLJALNA DELA
1.1 | Zakoličenje osi kanalizacije, z zavarovanjem osi, oznako revizijskih jaškov, vris v kataster in izdelava geodetskega posnetka. | m1 | 528 |  | 0
1.2 | Postavitev gradbenih profilov na vzpostavljeno os trase cevovoda, ter določitev nivoja za merjenje globine izkopa in polaganje cevovoda. | kos | 24 |  | 0
1.3 | Zakoličba obstoječih komunalnih vodov in oznaka križanj. Nadzor pri gradnji kanala pristojnih služb ostalih komunalnih vodov na območju. | kos | 16 |  | 0
1.4 | Priprava gradbišča v dolžini, odstranitev eventuelnih ovir, prometnih znakov in utrditev delovnega platoja. Po končanih delih gradbišče pospraviti in vzpostaviti v prvotno stanje. | m1 | 528 |  | 0
1.5 | Pridobitev dovoljenja za cestno zaporo, z ureditvijo prometnega režima v času, gradnje z obvestili, dodatno zavarovanje gradbene jame in gradbišča, ter postavitev prometne signalizacije. Po izvedbi odstraniti in prometni režim vzpostaviti v prvotno stanje. Lokalne ceste. | kos | 1 |  | 0
1.6 | Izdelava varnostnega načrta, skladno z zakonodajo. | kpl | 1 |  | 0
1.7 | Nabava, dobava in postavitev obvestilne table na gradbišču, skladno z zakonodajo in smernicami za evropske projekte. | kpl | 1 |  | 0
1.8 | Izvedba projektantskega nadzora. | ur | 37 |  | 0
1.9 | Izvedba geomehanskega nadzora in prevzem gradbene jame in temeljnih tal. | ur | 6 |  | 0
1.10 | Črpanje talne vode v času gradnje. | ur | 36 |  | 0
1.11 | Vgradnja reperjev na objekte v bližini izkopa. | kos | 2 |  | 0
1.12 | Rušenje žive meje. | m1 | 90 |  | 0
| Skupaj PRIPRAVLJALNA DELA: |  |  |  | 0
II. | ZEMELJSKA DELA
2.1 | Strojni zasek asfalta. | m1 | 10 |  | 0
2.2 | Porušitev in odstranitev asfaltne plasti. Vključen odvoz na deponijo in stroški deponije. | m2 | 1204 |  | 0
2.3 | Širok strojni izkop humusa v debelini 20 cm z nakladanjem na kamion in odvod na začasno deponijo. | m2 | 250 |  | 0
2.4 | Zaščita gradbene jame z jeklenim opažem z vodili (SBH, Krings, …). Najem, prevozi, nameščanje, prestavljanje, pranje po zaključku. Globina jarka do 5m, širina jarka do 1,2m. Obračun na 1m1 kanala. | m | 97 |  | 0
2.5 | Strojni izkop jarka globine 0-4m, v terenu III. kat. z nakladanjem na kamion in odvozom na začasno gradbeno deponijo H=2km. |  | 1857
| - izkop v zemljini III. do IV. ktg, ocena 90 % izkopa | m3 | 1485.6 |  | 0
| - izkop v zemljini V.ktg, ocena 10 % izkopa | m3 | 185.7 |  | 0
2.6 | Ročni izkop jarka globine 0-4, v terenu III. kat. z nakladanjem na kamion in odvozom na začasno gradbeno deponijo H=2km. | m3 | 185.7 |  | 0
2.7 | Ročno planiranje dna jarka s točnostjo +/- 3 cm po projektiranem padcu. | m2 | 557 |  | 0
2.8 | Dobava, nakladanje, prevoz in zvračanje peska za posteljico. Z razgrinjanjem in komprimacijo. Peščena posteljica je iz frakcije 8-16 mm, debeline 10 cm. | m3 | 58 |  | 0
2.9 | Dobava peska frakcije 8-16 mm in izdelava nasipa nad položenimi cevmi 30 cm nad temenom. Na peščeno posteljico se izvede 3-5 cm debel nasip, v katerega si cev izdela ležišče. Obsip in nasip je potrebno utrditi do 95 % trdnosti po standardnem Proktorjevem | m3 | 406 |  | 0
2.10 | Zasipavanje jarka z materialom, s komprimiranjem v slojih po 30 cm do višine tampona začasne ceste, z dovozom iz začasne deponije. |  | 873
| - z izkopanim materialom 70% | m3 | 611.1 |  | 0
| - z novim materialom 30% | m3 | 261.9 |  | 0
2.11 | Izvedba zgornjega ustroja začasne ceste s prebranim izkopanim materialom (tampon), z dovozom z začasne deponije. Debelina sloja je 50 cm. | m3 | 555 |  | 0
2.12 | Strojno razgrinjanje humusa v debelini 20 cm, grobo in fino ročno planiranje in zatravitev kompletno z dobavo semena in gnojila (0,05 kg/m2). | m2 | 250 |  | 0
2.13 | Odvoz viška izkopanega materiala iz začasne na stalno deponijo oddaljenosti do 10km, s planiranjem in deponijsko takso. | m3 | 1326 |  | 0
| Skupaj ZEMELJSKA DELA: |  |  |  | 0
III. | KANALIZACIJSKA DELA
3.1 | Dobava cevi kanalizacijskega cevovoda; nazivne togosti SN 10.000 N/m2 , izdelane iz centrifugiranega poliestra (CC-GRP) po SIST EN 14 364. Cev ima na eni strani montirano spojko iz poliestra z EPDM tesnilom. Notranji zaščitni sloj cevi iz čistega poliestra, brez polnila in ojačitve, mora imeti minimalno debelino 1,0 mm s ciljem doseganja tesnosti, kemijske in abrazijske obstojnosti in odpornosti na obrus pri visokotlačnem čiščenju. -cev DN 500 mm. | m1 | 528 |  | 0
3.2 | Dobava revizijskih jaškov iz centrifugiranega poliestra (CC-GRP) po SIST EN 14 364, komplet z izdelano muldo. - premer jaška: 1000 mm - priključna cev: DN 500 mm
| - globina jaška: 1-2 m | kos | 12 |  | 0
| - globina jaška: 2-3 m | kos | 7 |  | 0
| - globina jaška: 3-4 m | kos | 1 |  | 0
| - globina jaška: 4-5 m | kos | 3 |  | 0
3.3 | Prevoz in prenos kanalizacijskih cevi in fazonov iz deponije do mesta vgraditve. | m | 528 |  | 0
3.4 | Montaža cevovoda DN 500, na pripravljeno podlago. | m | 528 |  | 0
3.5 | Montaža revizijskih jaškov, na pripravljeno podlago, vključno z izdelavo betonske posteljice in obbetoniranja cevi. | kos | 23 |  | 0
3.6 | Dobava in vgradnja LTŽ pokrova fi 600mm EN 124 D 400 kN, kjer je predviden promet z lahkimi vozili ali vzdrževanje 30T. Pokrov izveden na zaklep z odprtinami za zračenje. | kos | 23 |  | 0
3.7 | Dobava in montaža razbremenilne plošče notranjega premera fi60cm iz armiranega poliestra. Vključno z vsem materialom in potrebnimi deli. | kos | 23 |  | 0
3.8 | Izdelava priklopa na kolektor z vpadom. Izdelati iz ustreznih cevi in fazonskih kosov za kanal DN 400 mm, iz poliestra. Vključno z vsem materialom in potrebnimi deli. | kos | 1 |  | 0
3.9 | Pregled in čiščenje kanala pred izvedbo tlačnega poizkusa. | ur | 24 |  | 0
3.10 | Pregled in snemanje s TV kamero vseh kanalizacijskih cevi, jaškov in vse cevne odseke. Snemanje kanala po standardu SIST EN 13508-2:2003 in skladno z nemškimi smernicami ATV-M 143-2. | m | 528 |  | 0
3.11 | Tlačni preizkus kanala, po standardu SIST EN 1610 | m1 | 528 |  | 0
| Skupaj KANALIZACIJSKA DELA: |  |  |  | 0
IV. | KRIŽANJA Z KOMUNALNIMI VODI
4.1 | Izvedba križanja z obstoječim vodovodom. | kos | 2 |  | 0
4.2 | Izvedba križanja z obstoječim TK kablovodom. | kos | 7 |  | 0
4.3 | Izvedba križanja z obstoječim NN kablovodom. | kos | 1 |  | 0
4.4 | Izvedba križanja z obstoječim SN kablovodom. | kos | 0 |  | 0
4.5 | Križanje kanalizacijske cevi z obstoječim plinovodom | kos | 6 |  | 0
4.6 | Izvedba prestavitve obstoječega TK kablovoda. | m1 | 68 |  | 0
4.7 | Izvedba zaščite podzemnega plinovoda, pri vzporednem poteku. Vključno z: - zakoličba kablovoda - ročno izvajanje zemeljskih del - nadzor upravljalca | m1 | 60 |  | 0
4.8 | Izvedba zaščite podzemnega TK voda, pri vzporednem poteku. Vključno z: - zakoličba kablovoda - ročno izvajanje zemeljskih del - nadzor upravljalca | m1 | 305 |  | 0
4.9 | Izvedba zaščite posameznih drogov NN kablovoda, betonski drogovi. | kos | 5 |  | 0
4.10 | Izvedba križanja s plinovodom z lokalno poglobitvijo plinovoda z vsemi potrebnimi deli, materialom, fazonskimi kosi, ustreznimi elementi plinovoda, nadzorom, testiranjem in puščanjem v pogon. | kompl. | 1 |  | 0
| Skupaj KRIŽANJA: |  |  |  | 0
V. | ODCEPI ZA PRIKLJUČITEV HIŠNIH PRIKLJUČKOV
5.1 | Odcepi za sanitarne hišne priključke - priklop PVC DN 150 na GRP DN 400: - zemeljska dela z odstranitvijo asfalta in roba pločnika (kjer je potrebno) za izvedbo kanalizacijskega priključka z strojnem izkopom dna širine 60 cm in povprečne globine 3,00 m, v terenu III. kategorije, z odvozom viška materiala na stalno gradbeno deponijo, vključeni stroški deponije, brežine se izvajajo v naklonu 60°, ročno planiranje dna jarka +/-3 cm po projektiranem padcu, izdelava posteljice debeline 10 cm, obsipa višine 30cm nad temenom, skupaj z zasipom jarka s komprimiranjem v slojih po 20 cm. Po opravljenih delih vzpostavitev prvotnega stanja. - nabava in montaža cevnega materiala, cevi PVC DN 150 | m1 | 30 |  | 0
5.2 | Dobava revizijskih jaškov iz centrifugiranega poliestra (CC-GRP) po SIST EN 14 364, komplet z izdelano muldo. Komplet z razbremenilno ploščo za pokrov in LŽ pokrovom fi 600 mm, EN 124 C250 kN. - premer jaška: 1000 mm - priključna cev: DN 200 mm - globina jaška: do 3m. | kos | 6 |  | 0
5.3 | Dobava in montaža priključnega kosa GRP/PVC DN 400/150 priključek pod kotom 45°. | kos | 6 |  | 0
| Skupaj ODCEPI ZA PRIKLJUČITEV HIŠNIH PRIKLJUČKOV |  |  |  | 0
VI. | ZAKLJUČNA DELA
6.1 | Pospravljanje na lokaciji gradbišča | m | 528 |  | 0
6.2 | Zasaditev žive meje. | m | 90 |  | 0
6.3 | Izdelava projekta izvedenih del-PID skladno z zahtevami bodočega upravljalca. | kos | 1 |  | 0
6.4 | Geodetski posnetek, vris v kataster in izdelava geodetskega načrta (vključno z skico meritev, terenskim zapisnikom, kopijo situacij starega in novega stanja. Datoteka koordinat z atributi za hišne priključke, prijava spremembe komunalnega voda, ASCII datoteke za prenos podatkov v GIS bazo JP VO - KA). V tiskani in elektronski obliki. | m1 | 528 |  | 0
| Skupaj ZAKLJUČNA DELA |  |  |  | 0

## SavinovaU
Popisov del ni dovoljeno vsebinsko spreminjati ali kakorkoli posegati v njih!
Št. postavke | Opis postavke | Enota mere | Količina | Cena na enoto mere | Cena brez DDV
Savinova ulica, kanal O4
Rekapitulacija
I. | PRIPRAVLJALNA DELA |  |  |  | 0
II. | ZEMELJSKA DELA |  |  |  | 0
III. | KANALIZACIJSKA DELA |  |  |  | 0
IV. | KRIŽANJA Z KOMUNALNIMI VODI |  |  |  | 0
V. | ODCEPI ZA PRIKLJUČITEV HIŠNIH PRIKLJUČKOV |  |  |  | 0
VI. | ZAKLJUČNA DELA |  |  |  | 0
VII. | NEPREDVIDENA DELA | 10% |  |  | 0
| SKUPAJ KANAL O4 |  |  |  | 0
I. | PRIPRAVLJALNA DELA
1.1 | Zakoličenje osi kanalizacije, z zavarovanjem osi, oznako revizijskih jaškov, vris v kataster in izdelava geodetskega posnetka. | m1 | 415 |  | 0
1.2 | Postavitev gradbenih profilov na vzpostavljeno os trase cevovoda, ter določitev nivoja za merjenje globine izkopa in polaganje cevovoda. | kos | 18 |  | 0
1.3 | Zakoličba obstoječih komunalnih vodov in oznaka križanj. Nadzor pri gradnji kanala pristojnih služb ostalih komunalnih vodov na območju. | kos | 32 |  | 0
1.4 | Priprava gradbišča v dolžini, odstranitev eventuelnih ovir, prometnih znakov in utrditev delovnega platoja. Po končanih delih gradbišče pospraviti in vzpostaviti v prvotno stanje. | m1 | 415 |  | 0
1.5 | Pridobitev dovoljenja za cestno zaporo, z ureditvijo prometnega režima v času, gradnje z obvestili, dodatno zavarovanje gradbene jame in gradbišča, ter postavitev prometne signalizacije. Po izvedbi odstraniti in prometni režim vzpostaviti v prvotno stanje. Lokalne ceste. | kos | 1 |  | 0
1.6 | Izdelava varnostnega načrta, skladno z zakonodajo. | kpl | 1 |  | 0
1.7 | Nabava, dobava in postavitev obvestilne table na gradbišču, skladno z zakonodajo in smernicami za evropske projekte. | kpl | 1 |  | 0
1.8 | Izvedba projektantskega nadzora. | ur | 29 |  | 0
1.9 | Izvedba geomehanskega nadzora in prevzem gradbene jame in temeljnih tal. | ur | 5 |  | 0
1.10 | Črpanje talne vode v času gradnje. | ur | 28 |  | 0
1.11 | Vgradnja reperjev na objekte v bližini izkopa. | kos | 8 |  | 0
1.12 | Odstranitev začasnih objektov na trasi kanalizacije in vodovoda. | kos | 4 |  | 0
1.13 | Rušenje žive meje. | m1 | 40 |  | 0
| Skupaj PRIPRAVLJALNA DELA: |  |  |  | 0
II. | ZEMELJSKA DELA
2.1 | Strojni zasek asfalta. | m1 | 10 |  | 0
2.2 | Porušitev in odstranitev asfaltne plasti. Vključen odvoz na deponijo in stroški deponije. | m2 | 593 |  | 0
2.3 | Širok strojni izkop humusa v debelini 20 cm z nakladanjem na kamion in odvod na začasno deponijo. | m2 | 180 |  | 0
2.4 | Zaščita gradbene jame z jeklenim opažem z vodili (SBH, Krings, …). Najem, prevozi, nameščanje, prestavljanje, pranje po zaključku. Globina jarka do 5m, širina jarka do 1,2m. Obračun na 1m1 kanala. | m | 356 |  | 0
2.5 | Strojni izkop jarka globine 0-4m, v terenu III. kat. z nakladanjem na kamion in odvozom na začasno gradbeno deponijo H=2km. |  | 1674
| - izkop v zemljini III. do IV. ktg, ocena 90 % izkopa | m3 | 1339.2 |  | 0
| - izkop v zemljini V.ktg, ocena 10 % izkopa | m3 | 167.4 |  | 0
2.6 | Ročni izkop jarka globine 0-4, v terenu III. kat. z nakladanjem na kamion in odvozom na začasno gradbeno deponijo H=2km. | m3 | 167.4 |  | 0
2.7 | Ročno planiranje dna jarka s točnostjo +/- 3 cm po projektiranem padcu. | m2 | 522 |  | 0
2.8 | Dobava, nakladanje, prevoz in zvračanje peska za posteljico. Z razgrinjanjem in komprimacijo. Peščena posteljica je iz frakcije 8-16 mm, debeline 10 cm. | m3 | 53 |  | 0
2.9 | Dobava peska frakcije 8-16 mm in izdelava nasipa nad položenimi cevmi 30 cm nad temenom. Na peščeno posteljico se izvede 3-5 cm debel nasip, v katerega si cev izdela ležišče. Obsip in nasip je potrebno utrditi do 95 % trdnosti po standardnem Proktorjevem | m3 | 281 |  | 0
2.10 | Zasipavanje jarka z materialom, s komprimiranjem v slojih po 30 cm do višine tampona začasne ceste, z dovozom iz začasne deponije. |  | 1082
| - z izkopanim materialom 70% | m3 | 757.4 |  | 0
| - z novim materialom 30% | m3 | 324.6 |  | 0
2.11 | Izvedba zgornjega ustroja začasne ceste s prebranim izkopanim materialom (tampon), z dovozom z začasne deponije. Debelina sloja je 50 cm. | m3 | 291 |  | 0
2.12 | Strojno razgrinjanje humusa v debelini 20 cm, grobo in fino ročno planiranje in zatravitev kompletno z dobavo semena in gnojila (0,05 kg/m2). | m2 | 180 |  | 0
2.13 | Odvoz viška izkopanega materiala iz začasne na stalno deponijo oddaljenosti do 10km, s planiranjem in deponijsko takso. | m3 | 971 |  | 0
| Skupaj ZEMELJSKA DELA: |  |  |  | 0
III. | KANALIZACIJSKA DELA
3.1 | Dobava cevi kanalizacijskega cevovoda; nazivne togosti SN 10.000 N/m2 , izdelane iz centrifugiranega poliestra (CC-GRP) po SIST EN 14 364. Cev ima na eni strani montirano spojko iz poliestra z EPDM tesnilom. Notranji zaščitni sloj cevi iz čistega poliestra, brez polnila in ojačitve, mora imeti minimalno debelino 1,0 mm s ciljem doseganja tesnosti, kemijske in abrazijske obstojnosti in odpornosti na obrus pri visokotlačnem čiščenju. -cev DN 250 mm. | m1 | 415 |  | 0
3.2 | Dobava revizijskih jaškov iz centrifugiranega poliestra (CC-GRP) po SIST EN 14 364, komplet z izdelano muldo. - premer jaška: 1000 mm - priključna cev: DN 250 mm
| - globina jaška: 1-2 m | kos | 3 |  | 0
| - globina jaška: 2-3 m | kos | 6 |  | 0
| - globina jaška: 3-4 m | kos | 4 |  | 0
| - globina jaška: 4-5 m | kos | 4 |  | 0
3.3 | Prevoz in prenos kanalizacijskih cevi in fazonov iz deponije do mesta vgraditve. | m | 415 |  | 0
3.4 | Montaža cevovoda DN 250, na pripravljeno podlago. | m | 415 |  | 0
3.5 | Montaža revizijskih jaškov, na pripravljeno podlago, vključno z izdelavo betonske posteljice in obbetoniranja cevi. | kos | 17 |  | 0
3.6 | Dobava in vgradnja LTŽ pokrova fi 600mm EN 124 D 400 kN, kjer je predviden promet z lahkimi vozili ali vzdrževanje 30T. Pokrov izveden na zaklep z odprtinami za zračenje. | kos | 17 |  | 0
3.7 | Dobava in montaža razbremenilne plošče notranjega premera fi60cm iz armiranega poliestra. Vključno z vsem materialom in potrebnimi deli. | kos | 14 |  | 0
3.8 | Pregled in čiščenje kanala pred izvedbo tlačnega poizkusa. | ur | 20 |  | 0
3.9 | Pregled in snemanje s TV kamero vseh kanalizacijskih cevi, jaškov in vse cevne odseke. Snemanje kanala po standardu SIST EN 13508-2:2003 in skladno z nemškimi smernicami ATV-M 143-2. | m | 415 |  | 0
3.10 | Tlačni preizkus kanala, po standardu SIST EN 1610 | m1 | 415 |  | 0
| Skupaj KANALIZACIJSKA DELA: |  |  |  | 0
IV. | KRIŽANJA Z KOMUNALNIMI VODI
4.1 | Izvedba križanja z obstoječim vodovodom. | kos | 10 |  | 0
4.2 | Izvedba križanja z obstoječim primarnim vodovodom JE800 | kos | 1 |  | 0
4.3 | Izvedba križanja z obstoječim TK kablovodom. | kos | 15 |  | 0
4.4 | Izvedba križanja z obstoječim NN kablovodom. | kos | 0 |  | 0
4.5 | Izvedba križanja z obstoječim SN kablovodom. | kos | 0 |  | 0
4.6 | Križanje kanalizacijske cevi z obstoječim plinovodom | kos | 6 |  | 0
4.7 | Izvedba prestavitve obstoječega TK kablovoda. | m1 | 40 |  | 0
4.8 | Izvedba prestavitve obstoječega plinovoda. | m1 | 10 |  | 0
4.9 | Izvedba zaščite podzemnega plinovoda, pri vzporednem poteku. Vključno z: - zakoličba kablovoda - ročno izvajanje zemeljskih del - nadzor upravljalca | m1 | 86 |  | 0
4.10 | Izvedba zaščite podzemnega TK voda, pri vzporednem poteku. Vključno z: - zakoličba kablovoda - ročno izvajanje zemeljskih del - nadzor upravljalca | m1 | 0 |  | 0
| Skupaj KRIŽANJA: |  |  |  | 0
V. | ODCEPI ZA PRIKLJUČITEV HIŠNIH PRIKLJUČKOV
5.1 | Odcepi za sanitarne hišne priključke - priklop PVC DN 150 na GRP DN 250: - zemeljska dela z odstranitvijo asfalta in roba pločnika (kjer je potrebno) za izvedbo kanalizacijskega priključka z strojnem izkopom dna širine 60 cm in povprečne globine 3,00 m, v terenu III. kategorije, z odvozom viška materiala na stalno gradbeno deponijo, vključeni stroški deponije, brežine se izvajajo v naklonu 60°, ročno planiranje dna jarka +/-3 cm po projektiranem padcu, izdelava posteljice debeline 10 cm, obsipa višine 30cm nad temenom, skupaj z zasipom jarka s komprimiranjem v slojih po 20 cm. Po opravljenih delih vzpostavitev prvotnega stanja. - nabava in montaža cevnega materiala, cevi PVC DN 150 | m1 | 140 |  | 0
5.2 | Dobava revizijskih jaškov iz centrifugiranega poliestra (CC-GRP) po SIST EN 14 364, komplet z izdelano muldo. Komplet z razbremenilno ploščo za pokrov in LŽ pokrovom fi 600 mm, EN 124 C250 kN. - premer jaška: 1000 mm - priključna cev: DN 200 mm - globina jaška: do 3m. | kos | 28 |  | 0
5.3 | Dobava in montaža priključnega kosa GRP/PVC DN 250/150 priključek pod kotom 45°. | kos | 28 |  | 0
| Skupaj ODCEPI ZA PRIKLJUČITEV HIŠNIH PRIKLJUČKOV |  |  |  | 0
VI. | ZAKLJUČNA DELA
6.1 | Pospravljanje na lokaciji gradbišča | m | 415 |  | 0
6.2 | Zasaditev žive meje. | m | 40 |  | 0
6.3 | Izdelava projekta izvedenih del-PID skladno z zahtevami bodočega upravljalca. | kos | 1 |  | 0
6.4 | Geodetski posnetek, vris v kataster in izdelava geodetskega načrta (vključno z skico meritev, terenskim zapisnikom, kopijo situacij starega in novega stanja. Datoteka koordinat z atributi za hišne priključke, prijava spremembe komunalnega voda, ASCII datoteke za prenos podatkov v GIS bazo JP VO - KA). V tiskani in elektronski obliki. | m1 | 415 |  | 0
| Skupaj ZAKLJUČNA DELA |  |  |  | 0

## CvKostanj do RJ3
Popisov del ni dovoljeno vsebinsko spreminjati ali kakorkoli posegati v njih!
Št. postavke | Opis postavke | Enota mere | Količina | Cena na enoto mere | Cena brez DDV
Cesta v Kostanj, kanal O6 do RJ3
Rekapitulacija
I. | PRIPRAVLJALNA DELA |  |  |  | 0
II. | ZEMELJSKA DELA |  |  |  | 0
III. | KANALIZACIJSKA DELA |  |  |  | 0
IV. | KRIŽANJA Z KOMUNALNIMI VODI |  |  |  | 0
V. | ODCEPI ZA PRIKLJUČITEV HIŠNIH PRIKLJUČKOV |  |  |  | 0
VI. | ZAKLJUČNA DELA |  |  |  | 0
VII. | NEPREDVIDENA DELA | 10% |  |  | 0
| SKUPAJ KANAL O6 do RJ3 |  |  |  | 0
I. | PRIPRAVLJALNA DELA
1.1 | Zakoličenje osi kanalizacije, z zavarovanjem osi, oznako revizijskih jaškov, vris v kataster in izdelava geodetskega posnetka. | m1 | 63 |  | 0
1.2 | Postavitev gradbenih profilov na vzpostavljeno os trase cevovoda, ter določitev nivoja za merjenje globine izkopa in polaganje cevovoda. | kos | 4 |  | 0
1.3 | Zakoličba obstoječih komunalnih vodov in oznaka križanj. Nadzor pri gradnji kanala pristojnih služb ostalih komunalnih vodov na območju. | kos | 6 |  | 0
1.4 | Priprava gradbišča v dolžini, odstranitev eventuelnih ovir, prometnih znakov in utrditev delovnega platoja. Po končanih delih gradbišče pospraviti in vzpostaviti v prvotno stanje. | m1 | 63 |  | 0
1.5 | Pridobitev dovoljenja za cestno zaporo, z ureditvijo prometnega režima v času, gradnje z obvestili, dodatno zavarovanje gradbene jame in gradbišča, ter postavitev prometne signalizacije. Po izvedbi odstraniti in prometni režim vzpostaviti v prvotno stanje. Lokalne ceste. | kos | 1 |  | 0
1.6 | Izdelava varnostnega načrta, skladno z zakonodajo. | kpl | 1 |  | 0
1.7 | Nabava, dobava in postavitev obvestilne table na gradbišču, skladno z zakonodajo in smernicami za evropske projekte. | kpl | 1 |  | 0
1.8 | Izvedba projektantskega nadzora. | ur | 5 |  | 0
1.9 | Izvedba geomehanskega nadzora in prevzem gradbene jame in temeljnih tal. | ur | 1 |  | 0
1.10 | Črpanje talne vode v času gradnje. | ur | 4 |  | 0
1.11 | Vgradnja reperjev na objekte v bližini izkopa. | kos | 1 |  | 0
1.12 | Rušenje žive meje. | m1 | 0 |  | 0
| Skupaj PRIPRAVLJALNA DELA: |  |  |  | 0
II. | ZEMELJSKA DELA
2.1 | Strojni zasek asfalta. | m1 | 10 |  | 0
2.2 | Porušitev in odstranitev asfaltne plasti. Vključen odvoz na deponijo in stroški deponije. | m2 | 82 |  | 0
2.3 | Širok strojni izkop humusa v debelini 20 cm z nakladanjem na kamion in odvod na začasno deponijo. | m2 | 20 |  | 0
2.4 | Zaščita gradbene jame z jeklenim opažem z vodili (SBH, Krings, …). Najem, prevozi, nameščanje, prestavljanje, pranje po zaključku. Globina jarka do 5m, širina jarka do 1,2m. Obračun na 1m1 kanala. | m | 63 |  | 0
2.5 | Strojni izkop jarka globine 0-4m, v terenu III. kat. z nakladanjem na kamion in odvozom na začasno gradbeno deponijo H=2km. |  | 352
| - izkop v zemljini III. do IV. ktg, ocena 90 % izkopa | m3 | 281.6 |  | 0
| - izkop v zemljini V.ktg, ocena 10 % izkopa | m3 | 35.2 |  | 0
2.6 | Ročni izkop jarka globine 0-4, v terenu III. kat. z nakladanjem na kamion in odvozom na začasno gradbeno deponijo H=2km. | m3 | 35.2 |  | 0
2.7 | Ročno planiranje dna jarka s točnostjo +/- 3 cm po projektiranem padcu. | m2 | 82 |  | 0
2.8 | Dobava, nakladanje, prevoz in zvračanje peska za posteljico. Z razgrinjanjem in komprimacijo. Peščena posteljica je iz frakcije 8-16 mm, debeline 10 cm. | m3 | 9 |  | 0
2.9 | Dobava peska frakcije 8-16 mm in izdelava nasipa nad položenimi cevmi 30 cm nad temenom. Na peščeno posteljico se izvede 3-5 cm debel nasip, v katerega si cev izdela ležišče. Obsip in nasip je potrebno utrditi do 95 % trdnosti po standardnem Proktorjevem | m3 | 43 |  | 0
2.10 | Zasipavanje jarka z materialom, s komprimiranjem v slojih po 30 cm do višine tampona začasne ceste, z dovozom iz začasne deponije. |  | 272
| - z izkopanim materialom 70% | m3 | 190.4 |  | 0
| - z novim materialom 30% | m3 | 81.6 |  | 0
2.11 | Izvedba zgornjega ustroja začasne ceste s prebranim izkopanim materialom (tampon), z dovozom z začasne deponije. Debelina sloja je 50 cm. | m3 | 41 |  | 0
2.12 | Strojno razgrinjanje humusa v debelini 20 cm, grobo in fino ročno planiranje in zatravitev kompletno z dobavo semena in gnojila (0,05 kg/m2). | m2 | 20 |  | 0
2.12 | Odvoz viška izkopanega materiala iz začasne na stalno deponijo oddaljenosti do 10km, s planiranjem in deponijsko takso. | m3 | 180 |  | 0
| Skupaj ZEMELJSKA DELA: |  |  |  | 0
III. | KANALIZACIJSKA DELA
3.1 | Dobava cevi kanalizacijskega cevovoda; nazivne togosti SN 10.000 N/m2 , izdelane iz centrifugiranega poliestra (CC-GRP) po SIST EN 14 364. Cev ima na eni strani montirano spojko iz poliestra z EPDM tesnilom. Notranji zaščitni sloj cevi iz čistega poliestra, brez polnila in ojačitve, mora imeti minimalno debelino 1,0 mm s ciljem doseganja tesnosti, kemijske in abrazijske obstojnosti in odpornosti na obrus pri visokotlačnem čiščenju. -cev DN 400 mm. | m1 | 63 |  | 0
3.2 | Dobava revizijskih jaškov iz centrifugiranega poliestra (CC-GRP) po SIST EN 14 364, komplet z izdelano muldo. - premer jaška: 1000 mm - priključna cev: DN 400 mm
| - globina jaška: 4-5 m | kos | 3 |  | 0
3.3 | Prevoz in prenos kanalizacijskih cevi in fazonov iz deponije do mesta vgraditve. | m | 63 |  | 0
3.4 | Montaža cevovoda DN 400, na pripravljeno podlago. | m | 63 |  | 0
3.5 | Montaža revizijskih jaškov, na pripravljeno podlago, vključno z izdelavo betonske posteljice in obbetoniranja cevi. | kos | 3 |  | 0
3.6 | Dobava in vgradnja LTŽ pokrova fi 600mm EN 124 D 400 kN, kjer je predviden promet z lahkimi vozili ali vzdrževanje 30T. Pokrov izveden na zaklep z odprtinami za zračenje. | kos | 3 |  | 0
3.7 | Dobava in montaža razbremenilne plošče notranjega premera fi60cm iz armiranega poliestra. Vključno z vsem materialom in potrebnimi deli. | kos | 3 |  | 0
3.8 | Pregled in čiščenje kanala pred izvedbo tlačnega poizkusa. | ur | 5 |  | 0
3.9 | Pregled in snemanje s TV kamero vseh kanalizacijskih cevi, jaškov in vse cevne odseke. Snemanje kanala po standardu SIST EN 13508-2:2003 in skladno z nemškimi smernicami ATV-M 143-2. | m | 63 |  | 0
3.10 | Tlačni preizkus kanala, po standardu SIST EN 1610 | m1 | 63 |  | 0
| Skupaj KANALIZACIJSKA DELA: |  |  |  | 0
IV. | KRIŽANJA Z KOMUNALNIMI VODI
4.1 | Izvedba križanja z obstoječim vodovodom. | kos | 2 |  | 0
4.2 | Izvedba križanja z obstoječim primarnim vodovodom JE800 | kos | 0 |  | 0
4.3 | Izvedba križanja z obstoječim TK kablovodom. | kos | 2 |  | 0
4.4 | Izvedba križanja z obstoječim NN kablovodom. | kos | 0 |  | 0
4.5 | Izvedba križanja z obstoječim SN kablovodom. | kos | 0 |  | 0
4.6 | Križanje kanalizacijske cevi z obstoječim plinovodom | kos | 2 |  | 0
4.7 | Izvedba prestavitve obstoječega TK kablovoda. | m1 | 0 |  | 0
4.8 | Izvedba prestavitve obstoječega plinovoda. | m1 | 0 |  | 0
4.9 | Izvedba zaščite podzemnega plinovoda, pri vzporednem poteku. Vključno z: - zakoličba kablovoda - ročno izvajanje zemeljskih del - nadzor upravljalca | m1 | 25 |  | 0
4.10 | Izvedba zaščite podzemnega TK voda, pri vzporednem poteku. Vključno z: - zakoličba kablovoda - ročno izvajanje zemeljskih del - nadzor upravljalca | m1 | 47 |  | 0
| Skupaj KRIŽANJA: |  |  |  | 0
V. | ODCEPI ZA PRIKLJUČITEV HIŠNIH PRIKLJUČKOV
5.1 | Odcepi za sanitarne hišne priključke - priklop PVC DN 150 na GRP DN 400: - zemeljska dela z odstranitvijo asfalta in roba pločnika (kjer je potrebno) za izvedbo kanalizacijskega priključka z strojnem izkopom dna širine 60 cm in povprečne globine 3,00 m, v terenu III. kategorije, z odvozom viška materiala na stalno gradbeno deponijo, vključeni stroški deponije, brežine se izvajajo v naklonu 60°, ročno planiranje dna jarka +/-3 cm po projektiranem padcu, izdelava posteljice debeline 10 cm, obsipa višine 30cm nad temenom, skupaj z zasipom jarka s komprimiranjem v slojih po 20 cm. Po opravljenih delih vzpostavitev prvotnega stanja. - nabava in montaža cevnega materiala, cevi PVC DN 150 | m1 | 24 |  | 0
5.2 | Dobava revizijskih jaškov iz centrifugiranega poliestra (CC-GRP) po SIST EN 14 364, komplet z izdelano muldo. Komplet z razbremenilno ploščo za pokrov in LŽ pokrovom fi 600 mm, EN 124 C250 kN. - premer jaška: 1000 mm - priključna cev: DN 200 mm - globina jaška: do 3m. | kos | 3 |  | 0
5.3 | Dobava in montaža priključnega kosa GRP/PVC DN 250/150 priključek pod kotom 45°. | kos | 3 |  | 0
| Skupaj ODCEPI ZA PRIKLJUČITEV HIŠNIH PRIKLJUČKOV |  |  |  | 0
VI. | ZAKLJUČNA DELA
6.1 | Pospravljanje na lokaciji gradbišča | m | 63 |  | 0
6.2 | Zasaditev žive meje. | m | 0 |  | 0
6.3 | Izdelava projekta izvedenih del-PID skladno z zahtevami bodočega upravljalca. | kos | 1 |  | 0
6.4 | Geodetski posnetek, vris v kataster in izdelava geodetskega načrta (vključno z skico meritev, terenskim zapisnikom, kopijo situacij starega in novega stanja. Datoteka koordinat z atributi za hišne priključke, prijava spremembe komunalnega voda, ASCII datoteke za prenos podatkov v GIS bazo JP VO - KA). V tiskani in elektronski obliki. | m1 | 63 |  | 0
| Skupaj ZAKLJUČNA DELA |  |  |  | 0

## CvKostanj RJ3-RJ28
Popisov del ni dovoljeno vsebinsko spreminjati ali kakorkoli posegati v njih!
Št. postavke | Opis postavke | Enota mere | Količina | Cena na enoto mere | Cena brez DDV
Cesta v Kostanj, kanal O6 do RJ3-RJ28
Rekapitulacija
I. | PRIPRAVLJALNA DELA |  |  |  | 0
II. | ZEMELJSKA DELA |  |  |  | 0
III. | KANALIZACIJSKA DELA |  |  |  | 0
IV. | KRIŽANJA Z KOMUNALNIMI VODI |  |  |  | 0
V. | ODCEPI ZA PRIKLJUČITEV HIŠNIH PRIKLJUČKOV |  |  |  | 0
VI. | ZAKLJUČNA DELA |  |  |  | 0
VII. | NEPREDVIDENA DELA | 10% |  |  | 0
| SKUPAJ KANAL O6 do RJ3-RJ28 |  |  |  | 0
I. | PRIPRAVLJALNA DELA
1.1 | Zakoličenje osi kanalizacije, z zavarovanjem osi, oznako revizijskih jaškov, vris v kataster in izdelava geodetskega posnetka. | m1 | 643 |  | 0
1.2 | Postavitev gradbenih profilov na vzpostavljeno os trase cevovoda, ter določitev nivoja za merjenje globine izkopa in polaganje cevovoda. | kos | 26 |  | 0
1.3 | Zakoličba obstoječih komunalnih vodov in oznaka križanj. Nadzor pri gradnji kanala pristojnih služb ostalih komunalnih vodov na območju. | kos | 27 |  | 0
1.4 | Priprava gradbišča v dolžini, odstranitev eventuelnih ovir, prometnih znakov in utrditev delovnega platoja. Po končanih delih gradbišče pospraviti in vzpostaviti v prvotno stanje. | m1 | 643 |  | 0
1.5 | Pridobitev dovoljenja za cestno zaporo, z ureditvijo prometnega režima v času, gradnje z obvestili, dodatno zavarovanje gradbene jame in gradbišča, ter postavitev prometne signalizacije. Po izvedbi odstraniti in prometni režim vzpostaviti v prvotno stanje. Lokalne ceste. | kos | 1 |  | 0
1.6 | Izdelava varnostnega načrta, skladno z zakonodajo. | kpl | 1 |  | 0
1.7 | Nabava, dobava in postavitev obvestilne table na gradbišču, skladno z zakonodajo in smernicami za evropske projekte. | kpl | 1 |  | 0
1.8 | Izvedba projektantskega nadzora. | ur | 45 |  | 0
1.9 | Izvedba geomehanskega nadzora in prevzem gradbene jame in temeljnih tal. | ur | 7 |  | 0
1.10 | Črpanje talne vode v času gradnje. | ur | 43 |  | 0
1.11 | Vgradnja reperjev na objekte v bližini izkopa. | kos | 10 |  | 0
1.12 | Rušenje žive meje. | m1 | 10 |  | 0
| Skupaj PRIPRAVLJALNA DELA: |  |  |  | 0
II. | ZEMELJSKA DELA
2.1 | Strojni zasek asfalta. | m1 | 10 |  | 0
2.2 | Porušitev in odstranitev asfaltne plasti. Vključen odvoz na deponijo in stroški deponije. | m2 | 930 |  | 0
2.3 | Širok strojni izkop humusa v debelini 20 cm z nakladanjem na kamion in odvod na začasno deponijo. | m2 | 140 |  | 0
2.4 | Zaščita gradbene jame z jeklenim opažem z vodili (SBH, Krings, …). Najem, prevozi, nameščanje, prestavljanje, pranje po zaključku. Globina jarka do 5m, širina jarka do 1,2m. Obračun na 1m1 kanala. | m | 566 |  | 0
2.5 | Strojni izkop jarka globine 0-4m, v terenu III. kat. z nakladanjem na kamion in odvozom na začasno gradbeno deponijo H=2km. |  | 3195
| - izkop v zemljini III. do IV. ktg, ocena 90 % izkopa | m3 | 2556 |  | 0
| - izkop v zemljini V.ktg, ocena 10 % izkopa | m3 | 319.5 |  | 0
2.6 | Ročni izkop jarka globine 0-4, v terenu III. kat. z nakladanjem na kamion in odvozom na začasno gradbeno deponijo H=2km. | m3 | 319.5 |  | 0
2.7 | Ročno planiranje dna jarka s točnostjo +/- 3 cm po projektiranem padcu. | m2 | 812 |  | 0
2.8 | Dobava, nakladanje, prevoz in zvračanje peska za posteljico. Z razgrinjanjem in komprimacijo. Peščena posteljica je iz frakcije 8-16 mm, debeline 10 cm. | m3 | 82 |  | 0
2.9 | Dobava peska frakcije 8-16 mm in izdelava nasipa nad položenimi cevmi 30 cm nad temenom. Na peščeno posteljico se izvede 3-5 cm debel nasip, v katerega si cev izdela ležišče. Obsip in nasip je potrebno utrditi do 95 % trdnosti po standardnem Proktorjevem | m3 | 435 |  | 0
2.10 | Zasipavanje jarka z materialom, s komprimiranjem v slojih po 30 cm do višine tampona začasne ceste, z dovozom iz začasne deponije. |  | 2320
| - z izkopanim materialom 70% | m3 | 1624 |  | 0
| - z novim materialom 30% | m3 | 696 |  | 0
2.11 | Izvedba zgornjega ustroja začasne ceste s prebranim izkopanim materialom (tampon), z dovozom z začasne deponije. Debelina sloja je 50 cm. | m3 | 480 |  | 0
2.12 | Strojno razgrinjanje humusa v debelini 20 cm, grobo in fino ročno planiranje in zatravitev kompletno z dobavo semena in gnojila (0,05 kg/m2). | m2 | 140 |  | 0
2.13 | Odvoz viška izkopanega materiala iz začasne na stalno deponijo oddaljenosti do 10km, s planiranjem in deponijsko takso. | m3 | 1725 |  | 0
| Skupaj ZEMELJSKA DELA: |  |  |  | 0
III. | KANALIZACIJSKA DELA
3.1 | Dobava cevi kanalizacijskega cevovoda; nazivne togosti SN 10.000 N/m2 , izdelane iz centrifugiranega poliestra (CC-GRP) po SIST EN 14 364. Cev ima na eni strani montirano spojko iz poliestra z EPDM tesnilom. Notranji zaščitni sloj cevi iz čistega poliestra, brez polnila in ojačitve, mora imeti minimalno debelino 1,0 mm s ciljem doseganja tesnosti, kemijske in abrazijske obstojnosti in odpornosti na obrus pri visokotlačnem čiščenju. -cev DN 400 mm. | m1 | 643 |  | 0
3.2 | Dobava revizijskih jaškov iz centrifugiranega poliestra (CC-GRP) po SIST EN 14 364, komplet z izdelano muldo. - premer jaška: 1000 mm - priključna cev: DN 400 mm
| - globina jaška: 1-2 m | kos | 6 |  | 0
| - globina jaška: 2-3 m | kos | 2 |  | 0
| - globina jaška: 3-4 m | kos | 5 |  | 0
| - globina jaška: 4-5 m | kos | 12 |  | 0
3.3 | Prevoz in prenos kanalizacijskih cevi in fazonov iz deponije do mesta vgraditve. | m | 643 |  | 0
3.4 | Montaža cevovoda DN 400, na pripravljeno podlago. | m | 643 |  | 0
3.5 | Montaža revizijskih jaškov, na pripravljeno podlago, vključno z izdelavo betonske posteljice in obbetoniranja cevi. | kos | 25 |  | 0
3.6 | Dobava in vgradnja LTŽ pokrova fi 600mm EN 124 D 400 kN, kjer je predviden promet z lahkimi vozili ali vzdrževanje 30T. Pokrov izveden na zaklep z odprtinami za zračenje. | kos | 25 |  | 0
3.7 | Dobava in montaža razbremenilne plošče notranjega premera fi60cm iz armiranega poliestra. Vključno z vsem materialom in potrebnimi deli. | kos | 25 |  | 0
3.8 | Pregled in čiščenje kanala pred izvedbo tlačnega poizkusa. | ur | 20 |  | 0
3.9 | Pregled in snemanje s TV kamero vseh kanalizacijskih cevi, jaškov in vse cevne odseke. Snemanje kanala po standardu SIST EN 13508-2:2003 in skladno z nemškimi smernicami ATV-M 143-2. | m | 643 |  | 0
3.10 | Tlačni preizkus kanala, po standardu SIST EN 1610 | m1 | 643 |  | 0
| Skupaj KANALIZACIJSKA DELA: |  |  |  | 0
IV. | KRIŽANJA Z KOMUNALNIMI VODI
4.1 | Izvedba križanja z obstoječim vodovodom. | kos | 7 |  | 0
4.2 | Izvedba križanja z obstoječim primarnim vodovodom JE800 | kos | 0 |  | 0
4.3 | Izvedba križanja z obstoječim TK kablovodom. | kos | 5 |  | 0
4.4 | Izvedba križanja z obstoječim NN kablovodom. | kos | 2 |  | 0
4.5 | Izvedba križanja z obstoječim SN kablovodom. | kos | 2 |  | 0
4.6 | Križanje kanalizacijske cevi z obstoječim plinovodom | kos | 2 |  | 0
4.7 | Izvedba prestavitve obstoječega TK kablovoda. | m1 | 0 |  | 0
4.8 | Izvedba prestavitve obstoječega plinovoda. | m1 | 0 |  | 0
4.9 | Izvedba zaščite podzemnega plinovoda, pri vzporednem poteku. Vključno z: - zakoličba kablovoda - ročno izvajanje zemeljskih del - nadzor upravljalca | m1 | 560 |  | 0
4.10 | Izvedba zaščite podzemnega TK voda, pri vzporednem poteku. Vključno z: - zakoličba kablovoda - ročno izvajanje zemeljskih del - nadzor upravljalca | m1 | 100 |  | 0
4.11 | Izdelava provizorij vodovoda z materialom in montažo. Vključeno je začasno priključevanje objektov. Provizorij vodovod je predviden na več odsekih. Postavka za skupno dolžino. | m1 | 350 |  | 0
| Skupaj KRIŽANJA: |  |  |  | 0
V. | ODCEPI ZA PRIKLJUČITEV HIŠNIH PRIKLJUČKOV
5.1 | Odcepi za sanitarne hišne priključke - priklop PVC DN 150 na GRP DN 400: - zemeljska dela z odstranitvijo asfalta in roba pločnika (kjer je potrebno) za izvedbo kanalizacijskega priključka z strojnem izkopom dna širine 60 cm in povprečne globine 3,00 m, v terenu III. kategorije, z odvozom viška materiala na stalno gradbeno deponijo, vključeni stroški deponije, brežine se izvajajo v naklonu 60°, ročno planiranje dna jarka +/-3 cm po projektiranem padcu, izdelava posteljice debeline 10 cm, obsipa višine 30cm nad temenom, skupaj z zasipom jarka s komprimiranjem v slojih po 20 cm. Po opravljenih delih vzpostavitev prvotnega stanja. - nabava in montaža cevnega materiala, cevi PVC DN 150 | m1 | 246 |  | 0
5.2 | Dobava revizijskih jaškov iz centrifugiranega poliestra (CC-GRP) po SIST EN 14 364, komplet z izdelano muldo. Komplet z razbremenilno ploščo za pokrov in LŽ pokrovom fi 600 mm, EN 124 C250 kN. - premer jaška: 1000 mm - priključna cev: DN 200 mm - globina jaška: do 3m. | kos | 41 |  | 0
5.3 | Dobava in montaža priključnega kosa GRP/PVC DN 400/150 priključek pod kotom 45°. | kos | 41 |  | 0
| Skupaj ODCEPI ZA PRIKLJUČITEV HIŠNIH PRIKLJUČKOV |  |  |  | 0
VI. | ZAKLJUČNA DELA
6.1 | Pospravljanje na lokaciji gradbišča | m | 643 |  | 0
6.2 | Zasaditev žive meje. | m | 10 |  | 0
6.3 | Izdelava projekta izvedenih del-PID skladno z zahtevami bodočega upravljalca. | kos | 1 |  | 0
6.4 | Geodetski posnetek, vris v kataster in izdelava geodetskega načrta (vključno z skico meritev, terenskim zapisnikom, kopijo situacij starega in novega stanja. Datoteka koordinat z atributi za hišne priključke, prijava spremembe komunalnega voda, ASCII datoteke za prenos podatkov v GIS bazo JP VO - KA). V tiskani in elektronski obliki. | m1 | 643 |  | 0
| Skupaj ZAKLJUČNA DELA |  |  |  | 0

## CvKostanj_prevezava
Popisov del ni dovoljeno vsebinsko spreminjati ali kakorkoli posegati v njih!
Št. postavke | Opis postavke | Enota mere | Količina | Cena na enoto mere | Cena brez DDV
Cesta v Kostanj, kanal O6-prevezava
Rekapitulacija
I. | PRIPRAVLJALNA DELA |  |  |  | 0
II. | ZEMELJSKA DELA |  |  |  | 0
III. | KANALIZACIJSKA DELA |  |  |  | 0
IV. | KRIŽANJA Z KOMUNALNIMI VODI |  |  |  | 0
V. | ODCEPI ZA PRIKLJUČITEV HIŠNIH PRIKLJUČKOV |  |  |  | 0
VI. | ZAKLJUČNA DELA |  |  |  | 0
VII. | NEPREDVIDENA DELA | 10% |  |  | 0
| SKUPAJ KANAL O6-prevezava |  |  |  | 0
I. | PRIPRAVLJALNA DELA
1.1 | Zakoličenje osi kanalizacije, z zavarovanjem osi, oznako revizijskih jaškov, vris v kataster in izdelava geodetskega posnetka. | m1 | 7 |  | 0
1.2 | Postavitev gradbenih profilov na vzpostavljeno os trase cevovoda, ter določitev nivoja za merjenje globine izkopa in polaganje cevovoda. | kos | 2 |  | 0
1.3 | Zakoličba obstoječih komunalnih vodov in oznaka križanj. Nadzor pri gradnji kanala pristojnih služb ostalih komunalnih vodov na območju. | kos | 1 |  | 0
1.4 | Priprava gradbišča v dolžini, odstranitev eventuelnih ovir, prometnih znakov in utrditev delovnega platoja. Po končanih delih gradbišče pospraviti in vzpostaviti v prvotno stanje. | m1 | 7 |  | 0
1.5 | Pridobitev dovoljenja za cestno zaporo, z ureditvijo prometnega režima v času, gradnje z obvestili, dodatno zavarovanje gradbene jame in gradbišča, ter postavitev prometne signalizacije. Po izvedbi odstraniti in prometni režim vzpostaviti v prvotno stanje. Lokalne ceste. | kos | 1 |  | 0
1.6 | Izdelava varnostnega načrta, skladno z zakonodajo. | kpl | 1 |  | 0
1.7 | Nabava, dobava in postavitev obvestilne table na gradbišču, skladno z zakonodajo in smernicami za evropske projekte. | kpl | 1 |  | 0
1.8 | Izvedba projektantskega nadzora. | ur | 1 |  | 0
1.9 | Izvedba geomehanskega nadzora in prevzem gradbene jame in temeljnih tal. | ur | 1 |  | 0
1.10 | Črpanje talne vode v času gradnje. | ur | 1 |  | 0
1.11 | Vgradnja reperjev na objekte v bližini izkopa. | kos | 0 |  | 0
1.12 | Rušenje žive meje. | m1 | 0 |  | 0
| Skupaj PRIPRAVLJALNA DELA: |  |  |  | 0
II. | ZEMELJSKA DELA
2.1 | Strojni zasek asfalta. | m1 | 10 |  | 0
2.2 | Porušitev in odstranitev asfaltne plasti. Vključen odvoz na deponijo in stroški deponije. | m2 | 18 |  | 0
2.3 | Širok strojni izkop humusa v debelini 20 cm z nakladanjem na kamion in odvod na začasno deponijo. | m2 | 10 |  | 0
2.4 | Zaščita gradbene jame z jeklenim opažem z vodili (SBH, Krings, …). Najem, prevozi, nameščanje, prestavljanje, pranje po zaključku. Globina jarka do 3m, širina jarka do 1,2m. Obračun na 1m1 kanala. | m | 4 |  | 0
2.5 | Strojni izkop jarka globine 0-4m, v terenu III. kat. z nakladanjem na kamion in odvozom na začasno gradbeno deponijo H=2km. |  | 42
| - izkop v zemljini III. do IV. ktg, ocena 90 % izkopa | m3 | 33.6 |  | 0
| - izkop v zemljini V.ktg, ocena 10 % izkopa | m3 | 4.2 |  | 0
2.6 | Ročni izkop jarka globine 0-4, v terenu III. kat. z nakladanjem na kamion in odvozom na začasno gradbeno deponijo H=2km. | m3 | 4.2 |  | 0
2.7 | Ročno planiranje dna jarka s točnostjo +/- 3 cm po projektiranem padcu. | m2 | 18 |  | 0
2.8 | Dobava, nakladanje, prevoz in zvračanje peska za posteljico. Z razgrinjanjem in komprimacijo. Peščena posteljica je iz frakcije 8-16 mm, debeline 10 cm. | m3 | 1 |  | 0
2.9 | Dobava peska frakcije 8-16 mm in izdelava nasipa nad položenimi cevmi 30 cm nad temenom. Na peščeno posteljico se izvede 3-5 cm debel nasip, v katerega si cev izdela ležišče. Obsip in nasip je potrebno utrditi do 95 % trdnosti po standardnem Proktorjevem | m3 | 5 |  | 0
2.10 | Zasipavanje jarka z materialom, s komprimiranjem v slojih po 30 cm do višine tampona začasne ceste, z dovozom iz začasne deponije. |  | 11
| - z izkopanim materialom 70% | m3 | 7.7 |  | 0
| - z novim materialom 30% | m3 | 3.3 |  | 0
2.11 | Izvedba zgornjega ustroja začasne ceste s prebranim izkopanim materialom (tampon), z dovozom z začasne deponije. Debelina sloja je 50 cm. | m3 | 8 |  | 0
2.12 | Strojno razgrinjanje humusa v debelini 20 cm, grobo in fino ročno planiranje in zatravitev kompletno z dobavo semena in gnojila (0,05 kg/m2). | m2 | 10 |  | 0
2.13 | Odvoz viška izkopanega materiala iz začasne na stalno deponijo oddaljenosti do 10km, s planiranjem in deponijsko takso. | m3 | 17 |  | 0
| Skupaj ZEMELJSKA DELA: |  |  |  | 0
III. | KANALIZACIJSKA DELA
3.1 | Dobava cevi kanalizacijskega cevovoda; nazivne togosti SN 10.000 N/m2 , izdelane iz centrifugiranega poliestra (CC-GRP) po SIST EN 14 364. Cev ima na eni strani montirano spojko iz poliestra z EPDM tesnilom. Notranji zaščitni sloj cevi iz čistega poliestra, brez polnila in ojačitve, mora imeti minimalno debelino 1,0 mm s ciljem doseganja tesnosti, kemijske in abrazijske obstojnosti in odpornosti na obrus pri visokotlačnem čiščenju. -cev DN 250 mm. | m1 | 7 |  | 0
3.2 | Dobava revizijskih jaškov iz centrifugiranega poliestra (CC-GRP) po SIST EN 14 364, komplet z izdelano muldo. - premer jaška: 1000 mm - priključna cev: DN 250 mm
| - globina jaška: 2-3 m | kos | 1 |  | 0
3.3 | Prevoz in prenos kanalizacijskih cevi in fazonov iz deponije do mesta vgraditve. | m | 7 |  | 0
3.4 | Montaža cevovoda DN 250, na pripravljeno podlago. | m | 7 |  | 0
3.5 | Montaža revizijskih jaškov, na pripravljeno podlago, vključno z izdelavo betonske posteljice in obbetoniranja cevi. | kos | 1 |  | 0
3.6 | Dobava in vgradnja LTŽ pokrova fi 600mm EN 124 D 400 kN, kjer je predviden promet z lahkimi vozili ali vzdrževanje 30T. Pokrov izveden na zaklep z odprtinami za zračenje. | kos | 1 |  | 0
3.7 | Dobava in montaža razbremenilne plošče notranjega premera fi60cm iz armiranega poliestra. Vključno z vsem materialom in potrebnimi deli. | kos | 1 |  | 0
3.8 | Pregled in čiščenje kanala pred izvedbo tlačnega poizkusa. | ur | 2 |  | 0
3.9 | Pregled in snemanje s TV kamero vseh kanalizacijskih cevi, jaškov in vse cevne odseke. Snemanje kanala po standardu SIST EN 13508-2:2003 in skladno z nemškimi smernicami ATV-M 143-2. | m | 7 |  | 0
3.10 | Tlačni preizkus kanala, po standardu SIST EN 1610 | m1 | 7 |  | 0
| Skupaj KANALIZACIJSKA DELA: |  |  |  | 0
IV. | KRIŽANJA Z KOMUNALNIMI VODI
4.1 | Izvedba križanja z obstoječim vodovodom. | kos | 0 |  | 0
4.2 | Izvedba križanja z obstoječim primarnim vodovodom JE800 | kos | 0 |  | 0
4.3 | Izvedba križanja z obstoječim TK kablovodom. | kos | 0 |  | 0
4.4 | Izvedba križanja z obstoječim NN kablovodom. | kos | 0 |  | 0
4.5 | Izvedba križanja z obstoječim SN kablovodom. | kos | 0 |  | 0
4.6 | Križanje kanalizacijske cevi z obstoječim plinovodom | kos | 1 |  | 0
4.7 | Izvedba prestavitve obstoječega TK kablovoda. | m1 | 0 |  | 0
4.8 | Izvedba prestavitve obstoječega plinovoda. | m1 | 0 |  | 0
4.9 | Izvedba zaščite podzemnega plinovoda, pri vzporednem poteku. Vključno z: - zakoličba kablovoda - ročno izvajanje zemeljskih del - nadzor upravljalca | m1 | 7 |  | 0
4.10 | Izvedba zaščite podzemnega TK voda, pri vzporednem poteku. Vključno z: - zakoličba kablovoda - ročno izvajanje zemeljskih del - nadzor upravljalca | m1 | 0 |  | 0
| Skupaj KRIŽANJA: |  |  |  | 0
V. | ODCEPI ZA PRIKLJUČITEV HIŠNIH PRIKLJUČKOV
5.1 | Odcepi za sanitarne hišne priključke - priklop PVC DN 150 na GRP DN 250: - zemeljska dela z odstranitvijo asfalta in roba pločnika (kjer je potrebno) za izvedbo kanalizacijskega priključka z strojnem izkopom dna širine 60 cm in povprečne globine 3,00 m, v terenu III. kategorije, z odvozom viška materiala na stalno gradbeno deponijo, vključeni stroški deponije, brežine se izvajajo v naklonu 60°, ročno planiranje dna jarka +/-3 cm po projektiranem padcu, izdelava posteljice debeline 10 cm, obsipa višine 30cm nad temenom, skupaj z zasipom jarka s komprimiranjem v slojih po 20 cm. Po opravljenih delih vzpostavitev prvotnega stanja. - nabava in montaža cevnega materiala, cevi PVC DN 150 | m1 | 5 |  | 0
5.2 | Dobava revizijskih jaškov iz centrifugiranega poliestra (CC-GRP) po SIST EN 14 364, komplet z izdelano muldo. Komplet z razbremenilno ploščo za pokrov in LŽ pokrovom fi 600 mm, EN 124 C250 kN. - premer jaška: 1000 mm - priključna cev: DN 200 mm - globina jaška: do 3m. | kos | 1 |  | 0
5.3 | Dobava in montaža priključnega kosa GRP/PVC DN 250/150 priključek pod kotom 45°. | kos | 1 |  | 0
| Skupaj ODCEPI ZA PRIKLJUČITEV HIŠNIH PRIKLJUČKOV |  |  |  | 0
VI. | ZAKLJUČNA DELA
6.1 | Pospravljanje na lokaciji gradbišča | m | 7 |  | 0
6.2 | Zasaditev žive meje. | m | 0 |  | 0
6.3 | Izdelava projekta izvedenih del-PID skladno z zahtevami bodočega upravljalca. | kos | 1 |  | 0
6.4 | Geodetski posnetek, vris v kataster in izdelava geodetskega načrta (vključno z skico meritev, terenskim zapisnikom, kopijo situacij starega in novega stanja. Datoteka koordinat z atributi za hišne priključke, prijava spremembe komunalnega voda, ASCII datoteke za prenos podatkov v GIS bazo JP VO - KA). V tiskani in elektronski obliki. | m1 | 7 |  | 0
| Skupaj ZAKLJUČNA DELA |  |  |  | 0

## VdelLitijskaC
Popisov del ni dovoljeno vsebinsko spreminjati ali kakorkoli posegati v njih!
Št. postavke | Opis postavke | Enota mere | Količina | Cena na enoto mere | Cena brez DDV
V del Litijske ceste, kanal O7 do RJ3
Rekapitulacija
I. | PRIPRAVLJALNA DELA |  |  |  | 0
II. | ZEMELJSKA DELA |  |  |  | 0
III. | KANALIZACIJSKA DELA |  |  |  | 0
IV. | KRIŽANJA Z KOMUNALNIMI VODI |  |  |  | 0
V. | ODCEPI ZA PRIKLJUČITEV HIŠNIH PRIKLJUČKOV |  |  |  | 0
VI. | ZAKLJUČNA DELA |  |  |  | 0
VII. | NEPREDVIDENA DELA | 10% |  |  | 0
| SKUPAJ KANAL O7 do RJ3 |  |  |  | 0
I. | PRIPRAVLJALNA DELA
1.1 | Zakoličenje osi kanalizacije, z zavarovanjem osi, oznako revizijskih jaškov, vris v kataster in izdelava geodetskega posnetka. | m1 | 88 |  | 0
1.2 | Postavitev gradbenih profilov na vzpostavljeno os trase cevovoda, ter določitev nivoja za merjenje globine izkopa in polaganje cevovoda. | kos | 4 |  | 0
1.3 | Zakoličba obstoječih komunalnih vodov in oznaka križanj. Nadzor pri gradnji kanala pristojnih služb ostalih komunalnih vodov na območju. | kos | 3 |  | 0
1.4 | Priprava gradbišča v dolžini, odstranitev eventuelnih ovir, prometnih znakov in utrditev delovnega platoja. Po končanih delih gradbišče pospraviti in vzpostaviti v prvotno stanje. | m1 | 88 |  | 0
1.5 | Pridobitev dovoljenja za cestno zaporo, z ureditvijo prometnega režima v času, gradnje z obvestili, dodatno zavarovanje gradbene jame in gradbišča, ter postavitev prometne signalizacije. Po izvedbi odstraniti in prometni režim vzpostaviti v prvotno stanje. Lokalne ceste. | kos | 1 |  | 0
1.6 | Izdelava varnostnega načrta, skladno z zakonodajo. | kpl | 1 |  | 0
1.7 | Nabava, dobava in postavitev obvestilne table na gradbišču, skladno z zakonodajo in smernicami za evropske projekte. | kpl | 1 |  | 0
1.8 | Izvedba projektantskega nadzora. | ur | 7 |  | 0
1.9 | Izvedba geomehanskega nadzora in prevzem gradbene jame in temeljnih tal. | ur | 1 |  | 0
1.10 | Črpanje talne vode v času gradnje. | ur | 6 |  | 0
1.11 | Vgradnja reperjev na objekte v bližini izkopa. | kos | 1 |  | 0
1.12 | Rušenje žive meje. | m1 | 0 |  | 0
| Skupaj PRIPRAVLJALNA DELA: |  |  |  | 0
II. | ZEMELJSKA DELA
2.1 | Strojni zasek asfalta. | m1 | 10 |  | 0
2.2 | Porušitev in odstranitev asfaltne plasti. Vključen odvoz na deponijo in stroški deponije. | m2 | 115 |  | 0
2.3 | Širok strojni izkop humusa v debelini 20 cm z nakladanjem na kamion in odvod na začasno deponijo. | m2 | 20 |  | 0
2.4 | Zaščita gradbene jame z jeklenim opažem z vodili (SBH, Krings, …). Najem, prevozi, nameščanje, prestavljanje, pranje po zaključku. Globina jarka do 5m, širina jarka do 1,2m. Obračun na 1m1 kanala. | m | 88 |  | 0
2.5 | Strojni izkop jarka globine 0-4m, v terenu III. kat. z nakladanjem na kamion in odvozom na začasno gradbeno deponijo H=2km. |  | 466
| - izkop v zemljini III. do IV. ktg, ocena 90 % izkopa | m3 | 372.8 |  | 0
| - izkop v zemljini V.ktg, ocena 10 % izkopa | m3 | 46.6 |  | 0
2.6 | Ročni izkop jarka globine 0-4, v terenu III. kat. z nakladanjem na kamion in odvozom na začasno gradbeno deponijo H=2km. | m3 | 46.6 |  | 0
2.7 | Ročno planiranje dna jarka s točnostjo +/- 3 cm po projektiranem padcu. | m2 | 115 |  | 0
2.8 | Dobava, nakladanje, prevoz in zvračanje peska za posteljico. Z razgrinjanjem in komprimacijo. Peščena posteljica je iz frakcije 8-16 mm, debeline 10 cm. | m3 | 12 |  | 0
2.9 | Dobava peska frakcije 8-16 mm in izdelava nasipa nad položenimi cevmi 30 cm nad temenom. Na peščeno posteljico se izvede 3-5 cm debel nasip, v katerega si cev izdela ležišče. Obsip in nasip je potrebno utrditi do 95 % trdnosti po standardnem Proktorjevem | m3 | 63 |  | 0
2.10 | Zasipavanje jarka z materialom, s komprimiranjem v slojih po 30 cm do višine tampona začasne ceste, z dovozom iz začasne deponije. |  | 347
| - z izkopanim materialom 70% | m3 | 242.9 |  | 0
| - z novim materialom 30% | m3 | 104.1 |  | 0
2.11 | Izvedba zgornjega ustroja začasne ceste s prebranim izkopanim materialom (tampon), z dovozom z začasne deponije. Debelina sloja je 50 cm. | m3 | 58 |  | 0
2.12 | Strojno razgrinjanje humusa v debelini 20 cm, grobo in fino ročno planiranje in zatravitev kompletno z dobavo semena in gnojila (0,05 kg/m2). | m2 | 20 |  | 0
2.13 | Odvoz viška izkopanega materiala iz začasne na stalno deponijo oddaljenosti do 10km, s planiranjem in deponijsko takso. | m3 | 242 |  | 0
| Skupaj ZEMELJSKA DELA: |  |  |  | 0
III. | KANALIZACIJSKA DELA
3.1 | Dobava cevi kanalizacijskega cevovoda; nazivne togosti SN 10.000 N/m2 , izdelane iz centrifugiranega poliestra (CC-GRP) po SIST EN 14 364. Cev ima na eni strani montirano spojko iz poliestra z EPDM tesnilom. Notranji zaščitni sloj cevi iz čistega poliestra, brez polnila in ojačitve, mora imeti minimalno debelino 1,0 mm s ciljem doseganja tesnosti, kemijske in abrazijske obstojnosti in odpornosti na obrus pri visokotlačnem čiščenju. -cev DN 300 mm. | m1 | 88 |  | 0
3.2 | Dobava revizijskih jaškov iz centrifugiranega poliestra (CC-GRP) po SIST EN 14 364, komplet z izdelano muldo. - premer jaška: 1000 mm - priključna cev: DN 300 mm
| - globina jaška: 3-4 m | kos | 1 |  | 0
| - globina jaška: 4-5 m | kos | 2 |  | 0
3.3 | Prevoz in prenos kanalizacijskih cevi in fazonov iz deponije do mesta vgraditve. | m | 88 |  | 0
3.4 | Montaža cevovoda DN 300, na pripravljeno podlago. | m | 88 |  | 0
3.5 | Montaža revizijskih jaškov, na pripravljeno podlago, vključno z izdelavo betonske posteljice in obbetoniranja cevi. | kos | 3 |  | 0
3.6 | Dobava in vgradnja LTŽ pokrova fi 600mm EN 124 D 400 kN, kjer je predviden promet z lahkimi vozili ali vzdrževanje 30T. Pokrov izveden na zaklep z odprtinami za zračenje. | kos | 3 |  | 0
3.7 | Dobava in montaža razbremenilne plošče notranjega premera fi60cm iz armiranega poliestra. Vključno z vsem materialom in potrebnimi deli. | kos | 3 |  | 0
3.8 | Pregled in čiščenje kanala pred izvedbo tlačnega poizkusa. | ur | 6 |  | 0
3.9 | Pregled in snemanje s TV kamero vseh kanalizacijskih cevi, jaškov in vse cevne odseke. Snemanje kanala po standardu SIST EN 13508-2:2003 in skladno z nemškimi smernicami ATV-M 143-2. | m | 88 |  | 0
3.10 | Tlačni preizkus kanala, po standardu SIST EN 1610 | m1 | 88 |  | 0
| Skupaj KANALIZACIJSKA DELA: |  |  |  | 0
IV. | KRIŽANJA Z KOMUNALNIMI VODI
4.1 | Izvedba križanja z obstoječim vodovodom. | kos | 2 |  | 0
4.2 | Izvedba križanja z obstoječim primarnim vodovodom JE800 | kos | 0 |  | 0
4.3 | Izvedba križanja z obstoječim TK kablovodom. | kos | 0 |  | 0
4.4 | Izvedba križanja z obstoječim NN kablovodom. | kos | 0 |  | 0
4.5 | Izvedba križanja z obstoječim SN kablovodom. | kos | 0 |  | 0
4.6 | Križanje kanalizacijske cevi z obstoječim plinovodom | kos | 1 |  | 0
4.7 | Izvedba prestavitve obstoječega TK kablovoda. | m1 | 0 |  | 0
4.8 | Izvedba prestavitve obstoječega plinovoda. | m1 | 0 |  | 0
4.9 | Izvedba zaščite podzemnega plinovoda, pri vzporednem poteku. Vključno z: - zakoličba kablovoda - ročno izvajanje zemeljskih del - nadzor upravljalca | m1 | 0 |  | 0
4.10 | Izvedba zaščite podzemnega TK voda, pri vzporednem poteku. Vključno z: - zakoličba kablovoda - ročno izvajanje zemeljskih del - nadzor upravljalca | m1 | 35 |  | 0
| Skupaj KRIŽANJA: |  |  |  | 0
V. | ODCEPI ZA PRIKLJUČITEV HIŠNIH PRIKLJUČKOV
5.1 | Odcepi za sanitarne hišne priključke - priklop PVC DN 150 na GRP DN 300: - zemeljska dela z odstranitvijo asfalta in roba pločnika (kjer je potrebno) za izvedbo kanalizacijskega priključka z strojnem izkopom dna širine 60 cm in povprečne globine 3,00 m, v terenu III. kategorije, z odvozom viška materiala na stalno gradbeno deponijo, vključeni stroški deponije, brežine se izvajajo v naklonu 60°, ročno planiranje dna jarka +/-3 cm po projektiranem padcu, izdelava posteljice debeline 10 cm, obsipa višine 30cm nad temenom, skupaj z zasipom jarka s komprimiranjem v slojih po 20 cm. Po opravljenih delih vzpostavitev prvotnega stanja. - nabava in montaža cevnega materiala, cevi PVC DN 150 | m1 | 20 |  | 0
5.2 | Dobava revizijskih jaškov iz centrifugiranega poliestra (CC-GRP) po SIST EN 14 364, komplet z izdelano muldo. Komplet z razbremenilno ploščo za pokrov in LŽ pokrovom fi 600 mm, EN 124 C250 kN. - premer jaška: 1000 mm - priključna cev: DN 200 mm - globina jaška: do 3m. | kos | 2 |  | 0
5.3 | Dobava in montaža priključnega kosa GRP/PVC DN 300/150 priključek pod kotom 45°. | kos | 2 |  | 0
| Skupaj ODCEPI ZA PRIKLJUČITEV HIŠNIH PRIKLJUČKOV |  |  |  | 0
VI. | ZAKLJUČNA DELA
6.1 | Pospravljanje na lokaciji gradbišča | m | 88 |  | 0
6.2 | Zasaditev žive meje. | m | 0 |  | 0
6.3 | Izdelava projekta izvedenih del-PID skladno z zahtevami bodočega upravljalca. | kos | 1 |  | 0
6.4 | Geodetski posnetek, vris v kataster in izdelava geodetskega načrta (vključno z skico meritev, terenskim zapisnikom, kopijo situacij starega in novega stanja. Datoteka koordinat z atributi za hišne priključke, prijava spremembe komunalnega voda, ASCII datoteke za prenos podatkov v GIS bazo JP VO - KA). V tiskani in elektronski obliki. | m1 | 88 |  | 0
| Skupaj ZAKLJUČNA DELA |  |  |  | 0

## PotdoŠole do RJ1
Popisov del ni dovoljeno vsebinsko spreminjati ali kakorkoli posegati v njih!
Št. postavke | Opis postavke | Enota mere | Količina | Cena na enoto mere | Cena brez DDV
Pot do šole, kanal O10 do RJ1
Rekapitulacija
I. | PRIPRAVLJALNA DELA |  |  |  | 0
II. | ZEMELJSKA DELA |  |  |  | 0
III. | KANALIZACIJSKA DELA |  |  |  | 0
IV. | KRIŽANJA Z KOMUNALNIMI VODI |  |  |  | 0
V. | ODCEPI ZA PRIKLJUČITEV HIŠNIH PRIKLJUČKOV |  |  |  | 0
VI. | ZAKLJUČNA DELA |  |  |  | 0
VII. | NEPREDVIDENA DELA | 10% |  |  | 0
| SKUPAJ KANAL O10 do RJ1 |  |  |  | 0
I. | PRIPRAVLJALNA DELA
1.1 | Zakoličenje osi kanalizacije, z zavarovanjem osi, oznako revizijskih jaškov, vris v kataster in izdelava geodetskega posnetka. | m1 | 24 |  | 0
1.2 | Postavitev gradbenih profilov na vzpostavljeno os trase cevovoda, ter določitev nivoja za merjenje globine izkopa in polaganje cevovoda. | kos | 2 |  | 0
1.3 | Zakoličba obstoječih komunalnih vodov in oznaka križanj. Nadzor pri gradnji kanala pristojnih služb ostalih komunalnih vodov na območju. | kos | 1 |  | 0
1.4 | Priprava gradbišča v dolžini, odstranitev eventuelnih ovir, prometnih znakov in utrditev delovnega platoja. Po končanih delih gradbišče pospraviti in vzpostaviti v prvotno stanje. | m1 | 24 |  | 0
1.5 | Pridobitev dovoljenja za cestno zaporo, z ureditvijo prometnega režima v času, gradnje z obvestili, dodatno zavarovanje gradbene jame in gradbišča, ter postavitev prometne signalizacije. Po izvedbi odstraniti in prometni režim vzpostaviti v prvotno stanje. Lokalne ceste. | kos | 1 |  | 0
1.6 | Izdelava varnostnega načrta, skladno z zakonodajo. | kpl | 1 |  | 0
1.7 | Nabava, dobava in postavitev obvestilne table na gradbišču, skladno z zakonodajo in smernicami za evropske projekte. | kpl | 1 |  | 0
1.8 | Izvedba projektantskega nadzora. | ur | 2 |  | 0
1.9 | Izvedba geomehanskega nadzora in prevzem gradbene jame in temeljnih tal. | ur | 1 |  | 0
1.10 | Črpanje talne vode v času gradnje. | ur | 2 |  | 0
1.11 | Vgradnja reperjev na objekte v bližini izkopa. | kos | 1 |  | 0
1.12 | Rušenje žive meje. | m1 | 0 |  | 0
| Skupaj PRIPRAVLJALNA DELA: |  |  |  | 0
II. | ZEMELJSKA DELA
2.1 | Strojni zasek asfalta. | m1 | 10 |  | 0
2.2 | Porušitev in odstranitev asfaltne plasti. Vključen odvoz na deponijo in stroški deponije. | m2 | 32 |  | 0
2.3 | Širok strojni izkop humusa v debelini 20 cm z nakladanjem na kamion in odvod na začasno deponijo. | m2 | 10 |  | 0
2.4 | Zaščita gradbene jame z jeklenim opažem z vodili (SBH, Krings, …). Najem, prevozi, nameščanje, prestavljanje, pranje po zaključku. Globina jarka do 4m, širina jarka do 1,2m. Obračun na 1m1 kanala. | m | 24 |  | 0
2.5 | Strojni izkop jarka globine 0-4m, v terenu III. kat. z nakladanjem na kamion in odvozom na začasno gradbeno deponijo H=2km. |  | 116
| - izkop v zemljini III. do IV. ktg, ocena 90 % izkopa | m3 | 92.8 |  | 0
| - izkop v zemljini V.ktg, ocena 10 % izkopa | m3 | 11.6 |  | 0
2.6 | Ročni izkop jarka globine 0-4, v terenu III. kat. z nakladanjem na kamion in odvozom na začasno gradbeno deponijo H=2km. | m3 | 11.6 |  | 0
2.7 | Ročno planiranje dna jarka s točnostjo +/- 3 cm po projektiranem padcu. | m2 | 32 |  | 0
2.8 | Dobava, nakladanje, prevoz in zvračanje peska za posteljico. Z razgrinjanjem in komprimacijo. Peščena posteljica je iz frakcije 8-16 mm, debeline 10 cm. | m3 | 3 |  | 0
2.9 | Dobava peska frakcije 8-16 mm in izdelava nasipa nad položenimi cevmi 30 cm nad temenom. Na peščeno posteljico se izvede 3-5 cm debel nasip, v katerega si cev izdela ležišče. Obsip in nasip je potrebno utrditi do 95 % trdnosti po standardnem Proktorjevem | m3 | 16 |  | 0
2.10 | Zasipavanje jarka z materialom, s komprimiranjem v slojih po 30 cm do višine tampona začasne ceste, z dovozom iz začasne deponije. |  | 84
| - z izkopanim materialom 70% | m3 | 58.8 |  | 0
| - z novim materialom 30% | m3 | 25.2 |  | 0
2.11 | Izvedba zgornjega ustroja začasne ceste s prebranim izkopanim materialom (tampon), z dovozom z začasne deponije. Debelina sloja je 50 cm. | m3 | 16 |  | 0
2.12 | Strojno razgrinjanje humusa v debelini 20 cm, grobo in fino ročno planiranje in zatravitev kompletno z dobavo semena in gnojila (0,05 kg/m2). | m2 | 10 |  | 0
2.13 | Odvoz viška izkopanega materiala iz začasne na stalno deponijo oddaljenosti do 10km, s planiranjem in deponijsko takso. | m3 | 64 |  | 0
| Skupaj ZEMELJSKA DELA: |  |  |  | 0
III. | KANALIZACIJSKA DELA
3.1 | Dobava cevi kanalizacijskega cevovoda; nazivne togosti SN 10.000 N/m2 , izdelane iz centrifugiranega poliestra (CC-GRP) po SIST EN 14 364. Cev ima na eni strani montirano spojko iz poliestra z EPDM tesnilom. Notranji zaščitni sloj cevi iz čistega poliestra, brez polnila in ojačitve, mora imeti minimalno debelino 1,0 mm s ciljem doseganja tesnosti, kemijske in abrazijske obstojnosti in odpornosti na obrus pri visokotlačnem čiščenju. -cev DN 250 mm. | m1 | 24 |  | 0
3.2 | Dobava revizijskih jaškov iz centrifugiranega poliestra (CC-GRP) po SIST EN 14 364, komplet z izdelano muldo. - premer jaška: 1000 mm - priključna cev: DN 250 mm
| - globina jaška: 3-4 m | kos | 1 |  | 0
3.3 | Prevoz in prenos kanalizacijskih cevi in fazonov iz deponije do mesta vgraditve. | m | 24 |  | 0
3.4 | Montaža cevovoda DN 250, na pripravljeno podlago. | m | 24 |  | 0
3.5 | Montaža revizijskih jaškov, na pripravljeno podlago, vključno z izdelavo betonske posteljice in obbetoniranja cevi. | kos | 1 |  | 0
3.6 | Dobava in vgradnja LTŽ pokrova fi 600mm EN 124 D 400 kN, kjer je predviden promet z lahkimi vozili ali vzdrževanje 30T. Pokrov izveden na zaklep z odprtinami za zračenje. | kos | 1 |  | 0
3.7 | Dobava in montaža razbremenilne plošče notranjega premera fi60cm iz armiranega poliestra. Vključno z vsem materialom in potrebnimi deli. | kos | 1 |  | 0
3.8 | Pregled in čiščenje kanala pred izvedbo tlačnega poizkusa. | ur | 2 |  | 0
3.9 | Pregled in snemanje s TV kamero vseh kanalizacijskih cevi, jaškov in vse cevne odseke. Snemanje kanala po standardu SIST EN 13508-2:2003 in skladno z nemškimi smernicami ATV-M 143-2. | m | 24 |  | 0
3.10 | Tlačni preizkus kanala, po standardu SIST EN 1610 | m1 | 24 |  | 0
| Skupaj KANALIZACIJSKA DELA: |  |  |  | 0
IV. | KRIŽANJA Z KOMUNALNIMI VODI
4.1 | Izvedba križanja z obstoječim vodovodom. | kos | 1 |  | 0
4.2 | Izvedba križanja z obstoječim primarnim vodovodom JE800 | kos | 0 |  | 0
4.3 | Izvedba križanja z obstoječim TK kablovodom. | kos | 0 |  | 0
4.4 | Izvedba križanja z obstoječim NN kablovodom. | kos | 0 |  | 0
4.5 | Izvedba križanja z obstoječim SN kablovodom. | kos | 0 |  | 0
4.6 | Križanje kanalizacijske cevi z obstoječim plinovodom | kos | 0 |  | 0
4.7 | Izvedba prestavitve obstoječega TK kablovoda. | m1 | 0 |  | 0
4.8 | Izvedba prestavitve obstoječega plinovoda. | m1 | 0 |  | 0
4.9 | Izvedba zaščite podzemnega plinovoda, pri vzporednem poteku. Vključno z: - zakoličba kablovoda - ročno izvajanje zemeljskih del - nadzor upravljalca | m1 | 24 |  | 0
4.10 | Izvedba zaščite podzemnega TK voda, pri vzporednem poteku. Vključno z: - zakoličba kablovoda - ročno izvajanje zemeljskih del - nadzor upravljalca | m1 | 0 |  | 0
| Skupaj KRIŽANJA Z KOMUNALNIMI VODI: |  |  |  | 0
V. | ODCEPI ZA PRIKLJUČITEV HIŠNIH PRIKLJUČKOV
5.1 | Odcepi za sanitarne hišne priključke - priklop PVC DN 150 na GRP DN 250: - zemeljska dela z odstranitvijo asfalta in roba pločnika (kjer je potrebno) za izvedbo kanalizacijskega priključka z strojnem izkopom dna širine 60 cm in povprečne globine 3,00 m, v terenu III. kategorije, z odvozom viška materiala na stalno gradbeno deponijo, vključeni stroški deponije, brežine se izvajajo v naklonu 60°, ročno planiranje dna jarka +/-3 cm po projektiranem padcu, izdelava posteljice debeline 10 cm, obsipa višine 30cm nad temenom, skupaj z zasipom jarka s komprimiranjem v slojih po 20 cm. Po opravljenih delih vzpostavitev prvotnega stanja. - nabava in montaža cevnega materiala, cevi PVC DN 150 | m1 | 5 |  | 0
5.2 | Dobava revizijskih jaškov iz centrifugiranega poliestra (CC-GRP) po SIST EN 14 364, komplet z izdelano muldo. Komplet z razbremenilno ploščo za pokrov in LŽ pokrovom fi 600 mm, EN 124 C250 kN. - premer jaška: 1000 mm - priključna cev: DN 200 mm - globina jaška: do 3m. | kos | 1 |  | 0
5.3 | Dobava in montaža priključnega kosa GRP/PVC DN 250/150 priključek pod kotom 45°. | kos | 1 |  | 0
| Skupaj ODCEPI ZA PRIKLJUČITEV HIŠNIH PRIKLJUČKOV |  |  |  | 0
VI. | ZAKLJUČNA DELA
6.1 | Pospravljanje na lokaciji gradbišča | m | 24 |  | 0
6.2 | Zasaditev žive meje. | m | 0 |  | 0
6.3 | Izdelava projekta izvedenih del-PID skladno z zahtevami bodočega upravljalca. | kos | 1 |  | 0
6.4 | Geodetski posnetek, vris v kataster in izdelava geodetskega načrta (vključno z skico meritev, terenskim zapisnikom, kopijo situacij starega in novega stanja. Datoteka koordinat z atributi za hišne priključke, prijava spremembe komunalnega voda, ASCII datoteke za prenos podatkov v GIS bazo JP VO - KA). V tiskani in elektronski obliki. | m1 | 24 |  | 0
| Skupaj ZAKLJUČNA DELA |  |  |  | 0

## PotdoŠole RJ1-RJ7
Popisov del ni dovoljeno vsebinsko spreminjati ali kakorkoli posegati v njih!
Št. postavke | Opis postavke | Enota mere | Količina | Cena na enoto mere | Cena brez DDV
Pot do šole, kanal O10 do RJ1-RJ7
Rekapitulacija
I. | PRIPRAVLJALNA DELA |  |  |  | 0
II. | ZEMELJSKA DELA |  |  |  | 0
III. | KANALIZACIJSKA DELA |  |  |  | 0
IV. | KRIŽANJA Z KOMUNALNIMI VODI |  |  |  | 0
V. | ODCEPI ZA PRIKLJUČITEV HIŠNIH PRIKLJUČKOV |  |  |  | 0
VI. | ZAKLJUČNA DELA |  |  |  | 0
VII. | NEPREDVIDENA DELA | 10% |  |  | 0
| SKUPAJ KANAL O10 do RJ1-RJ7 |  |  |  | 0
I. | PRIPRAVLJALNA DELA
1.1 | Zakoličenje osi kanalizacije, z zavarovanjem osi, oznako revizijskih jaškov, vris v kataster in izdelava geodetskega posnetka. | m1 | 154 |  | 0
1.2 | Postavitev gradbenih profilov na vzpostavljeno os trase cevovoda, ter določitev nivoja za merjenje globine izkopa in polaganje cevovoda. | kos | 7 |  | 0
1.3 | Zakoličba obstoječih komunalnih vodov in oznaka križanj. Nadzor pri gradnji kanala pristojnih služb ostalih komunalnih vodov na območju. | kos | 12 |  | 0
1.4 | Priprava gradbišča v dolžini, odstranitev eventuelnih ovir, prometnih znakov in utrditev delovnega platoja. Po končanih delih gradbišče pospraviti in vzpostaviti v prvotno stanje. | m1 | 154 |  | 0
1.5 | Pridobitev dovoljenja za cestno zaporo, z ureditvijo prometnega režima v času, gradnje z obvestili, dodatno zavarovanje gradbene jame in gradbišča, ter postavitev prometne signalizacije. Po izvedbi odstraniti in prometni režim vzpostaviti v prvotno stanje. Lokalne ceste. | kos | 1 |  | 0
1.6 | Izdelava varnostnega načrta, skladno z zakonodajo. | kpl | 1 |  | 0
1.7 | Nabava, dobava in postavitev obvestilne table na gradbišču, skladno z zakonodajo in smernicami za evropske projekte. | kpl | 1 |  | 0
1.8 | Izvedba projektantskega nadzora. | ur | 11 |  | 0
1.9 | Izvedba geomehanskega nadzora in prevzem gradbene jame in temeljnih tal. | ur | 2 |  | 0
1.10 | Črpanje talne vode v času gradnje. | ur | 11 |  | 0
1.11 | Vgradnja reperjev na objekte v bližini izkopa. | kos | 5 |  | 0
1.12 | Rušenje žive meje. | m1 | 25 |  | 0
| Skupaj PRIPRAVLJALNA DELA: |  |  |  | 0
II. | ZEMELJSKA DELA
2.1 | Strojni zasek asfalta. | m1 | 10 |  | 0
2.2 | Porušitev in odstranitev asfaltne plasti. Vključen odvoz na deponijo in stroški deponije. | m2 | 200 |  | 0
2.3 | Širok strojni izkop humusa v debelini 20 cm z nakladanjem na kamion in odvod na začasno deponijo. | m2 | 140 |  | 0
2.4 | Zaščita gradbene jame z jeklenim opažem z vodili (SBH, Krings, …). Najem, prevozi, nameščanje, prestavljanje, pranje po zaključku. Globina jarka do 4m, širina jarka do 1,2m. Obračun na 1m1 kanala. | m | 154 |  | 0
2.5 | Strojni izkop jarka globine 0-4m, v terenu III. kat. z nakladanjem na kamion in odvozom na začasno gradbeno deponijo H=2km. |  | 654
| - izkop v zemljini III. do IV. ktg, ocena 90 % izkopa | m3 | 523.2 |  | 0
| - izkop v zemljini V.ktg, ocena 10 % izkopa | m3 | 65.4 |  | 0
2.6 | Ročni izkop jarka globine 0-4, v terenu III. kat. z nakladanjem na kamion in odvozom na začasno gradbeno deponijo H=2km. | m3 | 65.4 |  | 0
2.7 | Ročno planiranje dna jarka s točnostjo +/- 3 cm po projektiranem padcu. | m2 | 200 |  | 0
2.8 | Dobava, nakladanje, prevoz in zvračanje peska za posteljico. Z razgrinjanjem in komprimacijo. Peščena posteljica je iz frakcije 8-16 mm, debeline 10 cm. | m3 | 20 |  | 0
2.9 | Dobava peska frakcije 8-16 mm in izdelava nasipa nad položenimi cevmi 30 cm nad temenom. Na peščeno posteljico se izvede 3-5 cm debel nasip, v katerega si cev izdela ležišče. Obsip in nasip je potrebno utrditi do 95 % trdnosti po standardnem Proktorjevem | m3 | 104 |  | 0
2.10 | Zasipavanje jarka z materialom, s komprimiranjem v slojih po 30 cm do višine tampona začasne ceste, z dovozom iz začasne deponije. |  | 442
| - z izkopanim materialom 70% | m3 | 309.4 |  | 0
| - z novim materialom 30% | m3 | 132.6 |  | 0
2.11 | Izvedba zgornjega ustroja začasne ceste s prebranim izkopanim materialom (tampon), z dovozom z začasne deponije. Debelina sloja je 50 cm. | m3 | 100 |  | 0
2.12 | Strojno razgrinjanje humusa v debelini 20 cm, grobo in fino ročno planiranje in zatravitev kompletno z dobavo semena in gnojila (0,05 kg/m2). | m2 | 140 |  | 0
2.13 | Odvoz viška izkopanega materiala iz začasne na stalno deponijo oddaljenosti do 10km, s planiranjem in deponijsko takso. | m3 | 200 |  | 0
| Skupaj ZEMELJSKA DELA: |  |  |  | 0
III. | KANALIZACIJSKA DELA
3.1 | Dobava cevi kanalizacijskega cevovoda; nazivne togosti SN 10.000 N/m2 , izdelane iz centrifugiranega poliestra (CC-GRP) po SIST EN 14 364. Cev ima na eni strani montirano spojko iz poliestra z EPDM tesnilom. Notranji zaščitni sloj cevi iz čistega poliestra, brez polnila in ojačitve, mora imeti minimalno debelino 1,0 mm s ciljem doseganja tesnosti, kemijske in abrazijske obstojnosti in odpornosti na obrus pri visokotlačnem čiščenju. -cev DN 250 mm. | m1 | 154 |  | 0
3.2 | Dobava revizijskih jaškov iz centrifugiranega poliestra (CC-GRP) po SIST EN 14 364, komplet z izdelano muldo. - premer jaška: 1000 mm - priključna cev: DN 250 mm
| - globina jaška: 2-3 m | kos | 3 |  | 0
| - globina jaška: 3-4 m | kos | 3 |  | 0
3.3 | Prevoz in prenos kanalizacijskih cevi in fazonov iz deponije do mesta vgraditve. | m | 154 |  | 0
3.4 | Montaža cevovoda DN 250, na pripravljeno podlago. | m | 154 |  | 0
3.5 | Montaža revizijskih jaškov, na pripravljeno podlago, vključno z izdelavo betonske posteljice in obbetoniranja cevi. | kos | 6 |  | 0
3.6 | Dobava in vgradnja LTŽ pokrova fi 600mm EN 124 D 400 kN, kjer je predviden promet z lahkimi vozili ali vzdrževanje 30T. Pokrov izveden na zaklep z odprtinami za zračenje. | kos | 6 |  | 0
3.7 | Dobava in montaža razbremenilne plošče notranjega premera fi60cm iz armiranega poliestra. Vključno z vsem materialom in potrebnimi deli. | kos | 6 |  | 0
3.8 | Pregled in čiščenje kanala pred izvedbo tlačnega poizkusa. | ur | 10 |  | 0
3.9 | Pregled in snemanje s TV kamero vseh kanalizacijskih cevi, jaškov in vse cevne odseke. Snemanje kanala po standardu SIST EN 13508-2:2003 in skladno z nemškimi smernicami ATV-M 143-2. | m | 154 |  | 0
3.10 | Tlačni preizkus kanala, po standardu SIST EN 1610 | m1 | 154 |  | 0
| Skupaj KANALIZACIJSKA DELA: |  |  |  | 0
IV. | KRIŽANJA Z KOMUNALNIMI VODI
4.1 | Izvedba križanja z obstoječim vodovodom. | kos | 1 |  | 0
4.2 | Izvedba križanja z obstoječim primarnim vodovodom JE800 | kos | 0 |  | 0
4.3 | Izvedba križanja z obstoječim TK kablovodom. | kos | 7 |  | 0
4.4 | Izvedba križanja z obstoječim NN kablovodom. | kos | 0 |  | 0
4.5 | Izvedba križanja z obstoječim SN kablovodom. | kos | 0 |  | 0
4.6 | Križanje kanalizacijske cevi z obstoječim plinovodom | kos | 5 |  | 0
4.7 | Izvedba prestavitve obstoječega TK kablovoda. | m1 | 0 |  | 0
4.8 | Izvedba prestavitve obstoječega plinovoda. | m1 | 0 |  | 0
4.9 | Izvedba zaščite podzemnega plinovoda, pri vzporednem poteku. Vključno z: - zakoličba kablovoda - ročno izvajanje zemeljskih del - nadzor upravljalca | m1 | 154 |  | 0
4.10 | Izvedba zaščite podzemnega TK voda, pri vzporednem poteku. Vključno z: - zakoličba kablovoda - ročno izvajanje zemeljskih del - nadzor upravljalca | m1 | 80 |  | 0
4.11 | Izdelava provizorij vodovoda z materialom in montažo. Vključeno je začasno priključevanje objektov. | m1 | 137 |  | 0
4.12 | Demontaža obstoječega vodovoda zaradi izgradnje kanalizacije. | m1 | 137 |  | 0
4.13 | Rekonstrukcija demontiranega vodovoda z materialom (80 % demontiranega in 20 % novega materiala) in montažo v obstoječe stanje, vzporedno z gradnjo kanala. Vključeno priključevanje objektov. | m1 | 137 |  | 0
| Skupaj KRIŽANJA: |  |  |  | 0
V. | ODCEPI ZA PRIKLJUČITEV HIŠNIH PRIKLJUČKOV
5.1 | Odcepi za sanitarne hišne priključke - priklop PVC DN 150 na GRP DN 250: - zemeljska dela z odstranitvijo asfalta in roba pločnika (kjer je potrebno) za izvedbo kanalizacijskega priključka z strojnem izkopom dna širine 60 cm in povprečne globine 3,00 m, v terenu III. kategorije, z odvozom viška materiala na stalno gradbeno deponijo, vključeni stroški deponije, brežine se izvajajo v naklonu 60°, ročno planiranje dna jarka +/-3 cm po projektiranem padcu, izdelava posteljice debeline 10 cm, obsipa višine 30cm nad temenom, skupaj z zasipom jarka s komprimiranjem v slojih po 20 cm. Po opravljenih delih vzpostavitev prvotnega stanja. - nabava in montaža cevnega materiala, cevi PVC DN 150 | m1 | 80 |  | 0
5.2 | Dobava revizijskih jaškov iz centrifugiranega poliestra (CC-GRP) po SIST EN 14 364, komplet z izdelano muldo. Komplet z razbremenilno ploščo za pokrov in LŽ pokrovom fi 600 mm, EN 124 C250 kN. - premer jaška: 1000 mm - priključna cev: DN 200 mm - globina jaška: do 3m. | kos | 16 |  | 0
5.3 | Dobava in montaža priključnega kosa GRP/PVC DN 250/150 priključek pod kotom 45°. | kos | 16 |  | 0
| Skupaj ODCEPI ZA PRIKLJUČITEV HIŠNIH PRIKLJUČKOV |  |  |  | 0
VI. | ZAKLJUČNA DELA
6.1 | Pospravljanje na lokaciji gradbišča | m | 154 |  | 0
6.2 | Zasaditev žive meje. | m | 25 |  | 0
6.3 | Izdelava projekta izvedenih del-PID skladno z zahtevami bodočega upravljalca. | kos | 1 |  | 0
6.4 | Geodetski posnetek, vris v kataster in izdelava geodetskega načrta (vključno z skico meritev, terenskim zapisnikom, kopijo situacij starega in novega stanja. Datoteka koordinat z atributi za hišne priključke, prijava spremembe komunalnega voda, ASCII datoteke za prenos podatkov v GIS bazo JP VO - KA). V tiskani in elektronski obliki. | m1 | 154 |  | 0
| Skupaj ZAKLJUČNA DELA |  |  |  | 0