## SAVA
POPIS in PREDIZMERE
| INVESTITOR | : | MESTNA OBČINA LJUBLJANA, MESTNI TRG 1, 1000 LJUBLJANA
| OBJEKT : | : | 2. FAZA POTI OB SAVI- SAVA, REKA, KI POVEZUJE
| FAZA | : | PZI
| Št. projekta | : | 11-028.
| Datum | : | 11/2013
| Projektant | : | URBANA REGENERACIJA d.o.o.
1. | POPIS GRADBENO - OBRTNIŠKIH DEL
OPOMBA:
Dela se morajo izvajati po določilih veljavnih tehničnih predpisov in normativov v soglasju z obveznimi standardi.
Vgrajeni materiali za vsa dela morajo po kvaliteti ustrezati določilom veljavnih tehničnih predpisov in standardov.
V ceni vseh postavk je zajeti vsa dela, ves osnovni in pritrdilni material, vse prenose, vse za gotove vgrajene elemente, točne dimenzije posameznih elementov, stikovanja in sidranja.
Ponujene materiale in izvedbe mora potrditi projektant oz. investitor.
Za vse vgrajene materiale in gradbene izdelke obvezen veljaven atest v slovenskem jeziku. Pri strojih upoštevati normative za delo na vodovarstvenem pasu. Upoštevati prevoze na stalno deponijo do 25 km. Vsi prevozi po trasi se vršijo z manjšimi tovornimi vozili do 7 ton, zaradi poškodovanja površin. Uporablja se manjše stroje za tgm do 5 t.
GRADBENA DELA
1. | Mulčenje odprtih zelenih površin, redko poraščenih s samoniklim drevjem, kjer se strokovno očisti zaraščenost in neprehodnost in ohrani drevesa. Odstrani se odvečni material in grmičevje, manjša drevesa. Les se odpelje k prevzemniku odpadkov.
|  |  | m2 | 37500 | 0 | 0
2. | Mulčenje odprtih zelenih površin vzdolž makadamske ceste, redko poraščenih s samoniklim drevjem, kjer se strokovno očisti zaraščenost in neprehodnost in ohrani drevesa. Odstrani se odvečni material in grmičevje, manjša drevesa. Les se odpelje k prevzemniku odpadkov.
|  |  | m2 | 72000 | 0 | 0
3. | Mulčenje odprtih zelenih površin brega reke Save, redko poraščenih s samoniklim drevjem, kjer se strokovno očisti zaraščenost in neprehodnost in ohrani drevesa. Odstrani se odvečni material in grmičevje, manjša drevesa. Les se odpelje k prevzemniku odpadkov. Čiščenje samo ravnega dela brega, v brežino se ne posega.
|  |  | m2 | 13400 | 0 | 0
4. | Sekanje dreves in ruvanje panjev ter odvoz k prevzemniku |  | kom | 320 | 0 | 0
5. | Mletje skal-urejanje z drobljenjem večjih skal in kamnov primer: BF 600-2000 plaisance crushing stone |  | m2 | 27500 | 0 | 0
6. | Ročno čiščenje terena, pobiranje kamenja in odvoz na deponijo |  | m2 | 39000 | 0 | 0
7. | Ročno čiščenje skal, odstranitev odpadkov, vegetacije (japonski dresnik, ambrozija), z odvozom na stalno deponijo.
|  |  | m2 | 3500 | 0 | 0
8. | Površinski odriv zemljine na mestu predvidenega KONJENIŠKEGA POLIGONA debeline do 30 cm na začasno deponijo gradbenega materiala na gradbišču zaradi kasnejšega zagrinjanja. Prevoz do 5km. |  | m3 | 70 | 0 | 0
9. | Površinski odriv zemljine na mestu predvidene KONJENIŠKE STEZE debeline do 30 cm in odvoz na stalno deponijo. |  | m3 | 3200 | 0 | 0
10. | Površinski odriv zemljine na mestu predvidenega TRIM POLIGONA IN OTROŠKEGA IGRIŠČA debeline do 30 cm in odvoz na stalno deponijo. |  | m3 | 1970 | 0 | 0
11. | Površinski odriv zemljine na mestu predvidene PEŠ IN KOLESARSKE POTI debeline do 30 cm in zgornjega obstoječega ustroja do 15 cm in odvoz na stalno deponijo. |  | m3 | 6770 | 0 | 0
12. | Površinski odriv zemljine na mestu predvidenega PARKIRIŠČA debeline do 30 cm in zgornjega obstoječega ustroja do 15 cm na začasno deponijo gradbenega materiala na gradbišču zaradi kasnejšega zagrinjanja. Prevoz do 5km.
|  |  | m3 | 130 | 0 | 0
13. | Kombiniran izkop raščenega terena globine 20 cm na mestu KONJENIŠKEGA POLIGONA v terenu III. ktg., 60% strojno, 40% ročno. In odvoz na stalno deponijo.
|  |  | m3 | 420 | 0 | 0
14. | Odvoz materiala na stalno deponijo. |  | m3 | 470 | 0 | 0
15. | Planiranje in utrjevanje dna izkopa do primerne zbitosti konjeniške poti, peš poti in kolesarske poti ter konjeniškega poligona, obračun po m2 |  | m2 | 24730 |  | 0
16. | Nasutje za dvig nivoja na mestu trim poligona in otroškega igrišča s kvalitetnim materialom (granulacija 0-64) v povprečni debelini 80 cm, kompletno z dobavo in s transportom z razstiranjem, z utrjevanjem v plasteh in z vsemi pomožnimi deli.
|  |  | m3 | 200 | 0 | 0
17. | Kvalitetni zbiti zgornji nasip za zasipanje KONJENIŠKE POTI s kvalitetnim tamponskim materialom - drobljenec v frakciji 0/16 v povprečni debelini cca. 30 cm, kompletno z dobavo in s transportom z razstiranjem, z utrjevanjem v plasteh in z vsemi pomožnimi deli.
|  |  | m3 | 1260 | 0 | 0
18. | Kvalitetni zbiti zgornji nasip za zasipanje KONJENIŠKEGA POLIGONA s kvalitetnim tamponskim materialom - drobljenec v frakciji 0/16 v povprečni debelini cca. 30 cm, kompletno z dobavo in s transportom z razstiranjem, z utrjevanjem v plasteh in z vsemi pomožnimi deli.
|  |  | m3 | 370 | 0 | 0
19. | Kvalitetni zbiti zgornji nasip za zasipanje PEŠ IN KOLESARSKE POTI s kvalitetnim tamponskim materialom - drobljenec v frakciji 0/16 v povprečni debelini cca. 30 cm, kompletno z dobavo in s transportom z razstiranjem, z utrjevanjem v plasteh in z vsemi pomožnimi deli.
|  |  | m3 | 6130 | 0 | 0
20. | Kvalitetni zbiti zgornji nasip za zasipanje PARKIRIŠČA s kvalitetnim tamponskim materialom - drobljenec v frakciji 0/16 v povprečni debelini cca. 30 cm, kompletno z dobavo in s transportom z razstiranjem, z utrjevanjem v plasteh in z vsemi pomožnimi deli.
|  |  | m3 | 610 | 0 | 0
21. | Kvalitetni zgornji nasip za zasipanje POD MOSTOM PRI PLEZALNI STENI s kvalitetnim tamponskim materialom - drobljenec v frakciji 0/16 v povprečni debelini cca. 30 cm, kompletno z dobavo in s transportom z razstiranjem, z utrjevanjem v plasteh in z vsemi pomožnimi deli.
|  |  | m3 | 510 | 0 | 0
22. | Kvalitetni zbiti zgornji nasip za zasipanje OTROŠKEGA IGRIŠČA s kvalitetnim tamponskim materialom - drobljenec v frakciji 0/16 v povprečni debelini cca. 30 cm, kompletno z dobavo in s transportom z razstiranjem, z utrjevanjem v plasteh in z vsemi pomožnimi deli.
|  |  | m3 | 350 | 0 | 0
23. | Dobava in vgrajevanje peska (prodec 4-8 mm) na otroškem igrišču. |  | m3 | 10 | 0 | 0
24. | Dobava in vgrajevanje peska (prodec 2-4 mm) na peš poti
|  |  | m3 | 1610 | 0 | 0
25. | Dobava in nasip zaključnega sloja konjeniškega poligona s kvalitetno mivko frakcije do 1,5 mm v povprečni debelini cca. 20 cm, kompletno z dobavo in s transportom z razstiranjem in z vsemi pomožnimi deli.
|  |  | m3 | 725 | 0 | 0
26. | Dobava in nasutje mivke frakcije do 1,5 mm na konjeniških poteh v debelini 2-4 cm, niveliranje in utrjevanje.
|  |  | m3 | 335 | 0 | 0
27. | Izkop za robnike vzdolž kolesarske in peš poti in odvoz na trajno deponijo. Izkop zemljine 3 ktg. 50%, 4 ktg. 20%, 5 ktg. 30%. |  | m3 | 1071.2 | 0 | 0
28. | Dobava in polaganje betonskih robnikov dimenzije 100x25x5 v betonske temelje vzdolž peš in kolesarske poti, kompletno z dobavo in s transportom in z vsemi pomožnimi deli.
|  |  | m1 | 3050 | 0 | 0
29. | Izdelava nasipov (grbine) iz poprej odstranjene kvalitetne zemljine.
|  |  | m3 | 220 | 0 | 0
30. | Dobava in polaganje lesenih kock dimenzije 12x12x12 cm. Polaganje v mivko z vsemi pomožnimi deli.
|  |  | m2 | 500 | 0 | 0
31. | Zatravitev travnatih površin, sejanje s travnato mešanico in gnojenjem, uvaljanjem in sajenjem. Zatravljanje vzdolž celotne poti, vključno z enoletnim vzdrževanjem.
|  |  | m2 | 24920 | 0 | 0
32. | Dobava in vgradnja samostoječih led svetilk s solarnim modulom kompletno z vsemi pritrdili in potrebnimi izkopi. Moč solarne cestne svetilke 30W in pridobiva električno energijo iz sončnih celic. Akumulator vgrajen v tla mora biti odporen na vodo zaradi možnih poplav. - solarni modul - kvalitetna LED svetilka 30W - hermetični akumulator - solarni regulator polnjenja z časovno elektroniko - drog za namestitev - elektronska regulacija, ki omogoča daljinsko krmiljenje prek nadzornega centra in priključitev v omrežje javne razsvetljave Ljubljana
|  |  | kom faza 2 | 72 | 0 | 0
|  |  | kom faza 1 | 48 | 0 | 0
33. | Dobava in vgradnja klopi dolžine 2m iz lepljenega lesa skladno z obstoječimi klopmi |  | kom | 28 | 0 | 0
| Izdelava betonskega točkovnega temelja klopi, MB 30, podložni beton MB 20, velikost temelja 20x40/95cm.( 2 x 28klopi) Izdelava po načrtu |  | m3 | 4.9 | 0 | 0
| izdelava štiristranskega opaža temelja |  | m2 | 68.8 | 0 | 0
| Armatura: dobava, rezanje, krivljenje, polaganje in vezanje v monolitnih klasičnih betonskih konstrukcijah (RA 400/500 MAG 500/560, GA 240/360. Ocena |  | kg | 640 | 0 | 0
34. | Dobava in vgradnja košev za smeti skladno z obstoječimi koši. Spremenjen je le vložek za koše, ki je volumensko zmanjšan na polovico (manjša globina) dimenzioniran mora biti za 120 l vrečke. |  | kom | 30 | 0 | 0
| Izdelava betonskega točkovnega temelja koša za smeti, MB 30, podložni beton MB 20, velikost temelja 45x45/95cm.( 30x ) Izdelava po načrtu. |  | m3 | 5.8 | 0 | 0
| izdelava štiristranskega opaža temelja |  | m2 | 56.8 | 0 | 0
| Armatura: dobava, rezanje, krivljenje, polaganje in vezanje v monolitnih klasičnih betonskih konstrukcijah (RA 400/500 MAG 500/560, GA 240/360). Ocena |  | kg | 640 | 0 | 0
35. | Dobava in montaža nizke plezalne stene z varovanjem z blazinami ali prodcem dimenzije cca. 3,4-4 m sestavljene iz različnih oblik. Namenjena za začetnike in izkušene plezalce. Obvezen material kot npr. poliesterski laminati. Plošče cca. 1x1m ali free form. Spoji plošč z inox vijaki A2. Od 10 do 25 lukenj na m2 za pritrditev oprimkov. Plezalne smeri morajo biti sestavljene tako, da omogoča plezanje preko vrha in po zadnji strani dol.
|  |  | m2 | 50 | 0 | 0
36. | Dobava in montaža vroče cinkane dvokrilne jeklene zapornice iz okrogle cevi po načrtu, kompletno z izdelavo temeljev in ključavnico. Ocena 65 Kg/kom. |  | kom | 4 | 0 | 0
37. | Dobava in montaža opozorilnega prometnega znaka na mestu, kjer se stikajo dovozna pot kolesarska steza in peš kolesarska steza. Kompletno z izdelavo temelja za drog. Na drog se pritrdi opozorilni znak III33 |  | kom | 14 | 0 | 0
38. | Dobava in montaža opozorilnega prometnega znaka na mestu, kjer se stikajo dovozna pot kolesarska steza in peš kolesarska steza. Kompletno z izdelavo temelja za drog. Na drog se pritrdi opozorilni znak I25 |  | kom | 7 | 0 | 0
39. | Dobava in zasaditev žive meje Liguster kot razmejitev med kolesarsko in konjeniško potjo. Zasaditev 1 m od zunanjega roba konjeniške steze. |  | m1 | 660 | 0 | 0
40. | Ureditev brežine v dolžini 80 m. Polovico brežine se doda za cca. 3 m, preostali del pa se odvzame, tako da je brežina na celotni dolžini odmaknjena 6 m od konjeniške steze. Upoštevati izkop, odvoz na stalno deponijo, planiranje in utrjevanje.
|  |  | m3 | 250 | 0 | 0
41. | Ročno planiranje brežine s točnostjo +- 3 cm. |  | m2 | 1500 | 0 | 0
42. | Dobava in polaganje dvoplastnega asfalta 6+4 cm na dovozno pot pri hipodromu, kompletno s predhodno pripravo podlage vozišča. |  | m2 | 670 | 0 | 0
43. | Rušenje obstoječih betonskih stopnic in odvoz na stalno deponijo. |  | m3 | 9.5 | 0 | 0
44. | Izdelava stopnic iz granitnih kock 20x20x20 cm in 5x5x5 cm na mestu poprej odstranjenih obstoječih stopnic. Polaganje granitnih kock po načrtu v betonsko podlago. |  | kom | 4
| Dobava in polaganje granitnih kock 20x20x20 cm |  | m1 | 120 | 0 | 0
| Dobava in polaganje granitnih kock 5x5x5 cm |  | m1 | 120 | 0 | 0
| Izdelava AB podlage za stopnice iz MB30 |  | m3 | 9.5 | 0 | 0
| izdelava štiristranskega opaža temelja stopnic |  | m2 | 31.6 | 0 | 0
| Armatura : dobava, rezanje, krivljenje, polaganje in vezanje v monolitnih klasičnih betonskih konstrukcijah (RA 400/500 MAG 500/560, GA 240/360-sidra za strešne lege). Ocena - točna količina po armaturnih načrtih (PZI). |  | kg | 130 | 0 | 0
45. | Dobava in polaganje granitnih kock 10x10x10 cm v betonsko podlago za obrobo cvetličnih otokov ob peš poti.
|  |  | m1 | 650 | 0 | 0
46. | Dobava in montaža enostranskega držala na stopniščih iz RF cevi premera 50 mm. Razvita dolžina držala je 5,7 m.
|  |  | kom | 4 | 0 | 0
47 | Dobava in montaža mrežne panelne ograje vzdolž zasaditve ob peš in kolesarski poti kot npr. Dirickx AXIS-S višine 160 cm kompletno z vsemi pritrdili in temelji.
|  |  | m1 | 200 | 0 | 0
48. | Dobava in montaža droga za zastavo končne višine 5 m. Drog je iz okrogle cevi, vroče cinkan in prašno barvan v barvi po izboru projektanta. Drog je privijačen na AB temelj dimenzije 40x40x70 cm. Dobava kompletno z zastavo Mestne občine Ljubljana. |  | kom | 1 | 0 | 0
49. | Obnovitev travnatih površin: prezračevanje, dodatna zasaditev, pognojevanje, kremenčeva mivka. |  | m2 | 10000 | 0 | 0
| Valjanje igrišča: 7,5 t valjar, transport + 4 ure |  | kom | 1 | 0 | 0
50. | Izdelava ponikovalnice fi 1000 mm iz betonskih cevi
prekrite z LTŽ pokrovom fi 600 mm; 150kN,
obsute s kroglami fi 30-60 mm
globina do 3,20 m
|  |  | kom | 4 | 0 | 0
51. | Dobava in postavitev varnostnih količkov iz kvalitetnega globinsko inpregniranega lesa. Stebrički so dimenzije 5x5x120 cm in so postavljeni na presečiščih poti
|  |  | kom | 14 | 0 | 0
52. | IGRALA NA OTROŠKEM IGRIŠČU
1. | Igralna hišica s toboganom: - 1x cca. 110x110 cm masivni leseni podest: debeline cca. 30 mm, materijal: globinsko impregniran kvalitetni les, spodnji deli nosilnih stebrov so sestavljeni iz vroče cinkanega železa, za boljšo zaščito lesa pred gnitjem - 1x polietilenska rampa: cca. 140 cm višine, - 1x streha dvo ali štirikapnica, materijal: polietilen ali podobno - 1x tobogan, materijal polietilen ali fiberglass, višine cca. 140 cm - 1x klop: debeline cca. 15 mm - 4x nosilni stebri, sestavljeni iz lepljenih dvoplastnih lesenih stebrov, dimenzije cca. 10 x 10 cm, les: globinsko impregniran kvalitetni les. - Komplet s pocinkanimi vijaki in čepi za zaščito vijakov V ceno vključena dobava in montaža z vsemi pripravljalnimi deli.
|  |  | kos | 1 | 0 | 0
2. | Dvojna gugalnica: - 4 x nosilni stebri, sestavljeni iz lepljenih dvoplastnih lesenih stebrov, dimenzije cca. 10x 10 cm, les: globinsko impregniran kvalitetni les. - 1 x prečni cevni nosilec iz pocinkanega jekla, cca. fi70 cm - Dvojni ležaji z samopodmazovanjem - 4 x pocinkana jeklena veriga - Sedala (> 3 leta), narejen iz mehke gume kot npr. EPDM z jeklenim jedrom - Komplet s pocinkanimi vijaki in čepi za zaščito vijakov. V ceno vključena dobava in montaža z vsemi pripravljalnimi deli.
|  |  | kos | 1 | 0 | 0
3. | Peskovnik z pokrovom: - 2 lepljeni stranici, dimenzije cca. 400 x 30 x 8 cm, les: globinsko impregniran kvalitetni les - 2 x pokrov iz nedrseče vezane drsne plošče na valjih: debela cca. 20 mm - Anti-kompresijska zaščita pokrovov - notranje mere peskovnika so cca. 185 x 185 cm, okvir iz lesa: globinsko impregniran kvalitetni les - Komplet s pocinkanimi vijaki in čepi za zaščito vijakov. V ceno vključena dobava in montaža z vsemi pripravljalnimi deli.
|  |  | kos | 1 | 0 | 0
4. | Igrala na vzmet: - centralna-osrednja struktura igrala je iz polietilena/reciklirano ali podobno - Jedro strukture je ojačano z jeklom, - Plošče polietilena so debeline cca. 15 mm - 1 x vzmet cca. fi 20 mm, EKS jeklena litina. - Komplet s pocinkanimi vijaki in čepi za zaščito vijakov V ceno vključena dobava in montaža z vsemi pripravljalnimi deli.
|  |  | kos | 5 | 0 | 0
6. | Dobava in montaža mrežne panelne ograje okrog otroškega igrišča kot npr. Dirickx AXIS-S višine 150cm kompletno z vsemi pritrdili in temelji.
|  |  | m1 | 63 | 0 | 0
7. | Dobava in montaža dvokrilnih vrat širine 3 m kot. Npr. Dirickx Standard. (opcija vrtljiva vrata)
|  |  | kos | 2 | 0 | 0
53. | TRIM POLIGON
1. | Gimnastični element: - vzporedni bradlji, sestavljen iz štirih nosilnih elementov, dimenzije cca. 210 x 10 x 10cm, - dimenzije bradelj so cca. 200 x 60 cm (dolžnina/širina), - nosilni elementi so iz globinsko impregniranega kvalitetnega lesa, spodnji del pa iz pocinkanega železa (tako, da les ni v stiku s tlemi), cevaste prečke so iz nerjavečega jekla, - Komplet s pocinkanimi vijaki in čepi za zaščito vijakov. - Tabla za prikaz vadbe. V ceno vključena dobava in montaža z vsemi pripravljalnimi deli.
|  |  | kos | 4 | 0 | 0
2. | Prečne ovire za preskakovanje: - sestavljen iz lepljenih dvoplastnih lesenih stebrov, 4 kom.: dimenzije cca. 250 x 10 x 10 cm + plastični pokrovi, razmaki med ovirami so cca. 90 cm, spodnji deli nosilnih elementov so sestavljeni iz vroče cinkanega železa, za boljšo zaščito lesa, les: globinsko impregniran kvalitetni les - Podporni stebri: dimenzije cca. 86 x 5 cm (višina/diameter), les: globinsko impregniran kvalitetni les - Tabla za prikaz vadbe - Komplet s pocinkanimi vijaki in čepi za zaščito vijakov. V ceno vključena dobava in montaža z vsemi pripravljalnimi deli.
|  |  | kos | 3 | 0 | 0
3. | Klop za vadbo trebušnih mišic: - sestavljen iz lepljenih dvoplastnih lesenih stebrov: presek cca. 10x10 + plastični pokrovi, spodnji deli nosilnih elementov so sestavljeni iz vroče cinkanega železa, za boljšo zaščito lesa, les: globinsko mpregniran kvalitetni les - Masivni les osnovna platforma: 40 mm, les: globinsko impregniran kvalitetni les - Cevasti prečke iz nerjavečega jekla; - Tabla za prikaz vadbe - Komplet s pocinkanimi vijaki in čepi za zaščito vijakov. V ceno vključena dobava in montaža z vsemi pripravljalnimi deli.
|  |  | kos | 3 | 0 | 0
4. | Element za dvigovanje trupa, 3 različne višine: - sestavljen iz lepljenih dvoplastnih lesenih stebrov, 4 kom.: 2 kom. dimenzije cca. 290 x 10 x 10 cm + 2 kom. dimenzije cca. 340 x 10 x 10 cm + plastični pokrovi, razmaki med ovirami so cca. 90 cm, spodnji deli nosilnih elementov so sestavljeni iz vroče cinkanega železa, za boljšo zaščito lesa, les: globinsko impregniran kvalitetni les - Cevasti prečke iz nerjavečega jekla;cca. dolžine 904 cm - Tabla za prikaz vadbe; - Komplet s pocinkanimi vijaki in čepi za zaščito vijakov V ceno vključena dobava in montaža z vsemi pripravljalnimi deli.
|  |  | kos | 4 | 0 | 0
5. | Športni element - vertikalne ovire: - sestavljen iz lepljenih dvoplastnih lesenih stebrov, različnih višin, dimenzije stebrov so: 2 kom. cca. 110 x 11 x 11 cm, 2 kom. cca. 120 x 11 x 11 cm, 2 kom. cca. 130 x 11 x 11 cm, 1 kom. cca.140 x 11 x 11 cm, 1 kom. cca. 150 x 11 x 11 cm, les: globinsko impregniran kvalitetni les - Tabla za prikaz vadbe - Komplet s pocinkanimi vijaki in čepi za zaščito vijakov V ceno vključena dobava in montaža z vsemi pripravljalnimi deli.
|  |  | kos | 3 | 0 | 0
6. | Športni element - rinke za dvigovanje: - Sestavljen iz lepljenih dvoplastnih podpornih lesenih stebrov, 4 kom: presek cca. 10x10, spodnji deli nosilnih elementov so sestavljeni iz vroče cinkanega železa, za boljšo zaščito lesa; - Lepljeni dvoslojni, leseni, prečni prerez cca. 7x15 cm, zaokroženo, les: globinsko impregniran kvalitetni les - Obložene jeklene rinke + verige in vrtljivi ročaji - Tabla za prikaz vadbe - Komplet s pocinkanimi vijaki in čepi za zaščito vijakov. V ceno vključena dobava in montaža z vsemi pripravljalnimi deli.
|  |  | kos | 1 | 0 | 0
54. | OPREMA DISK GOLFA
| Prostori za začetni udarec. Utrjena površina dimenzije 1,6x 3m iz betonskih travnih plošč 40/60cm. |  | kos | 9 | 0 | 0
| Košare iz pocinkanega ogrodja in verig po načrtu, v ceno vključena dobava in montaža z vsemi pripravljalnimi deli. |  | kos | 9 | 0 | 0
| Znaki za vsako "luknjo" iz lesenega količka dim. cca. 5x5x100 cm. Na količek pritejena alu tablica dim. cca. 30x20cm s potiskom. V ceno vključena dobava in montaža z vsemi pripravljalnimi deli. |  | kos | 9 | 0 | 0
55. | Izdelava Pid projektov v 6 izvodih kompletno. |  | kom | 1 | 0 | 0
56. | Izdelava geodetskega posnetka. |  | kom | 1 | 0 | 0
REKAPITULACIJA
| GRADBENA DELA |  |  |  |  | 0