## List1
POPIS DEL
| OBJEKT: | PARK GRADAŠČICA UREDITEV POTI IN OPREME
| INVESTITOR: | MOL
REKAPITULACIJA
A. | GRADBENA DELA
B. | OBRTNIŠKA DELA
C. | ZASADITEV
SKUPAJ
DDV 20%
SKUPAJ
A. | GRADBENA DELA
1 | Kombinirani izkop v terenu III. Ktg., 80 % strojno, 20 % ročno, z nakladanjem in odvozom materiala v trajno deponijo na razdaljo do 7 km.
| m3 | 367 | a'
2 | Dobava in vgrajevanje gramoznega nasutja, z utrjevanjem v plasteh.
| m3 | 190.8 | a'
3 | Grobo in fino planiranje s točnostjo +- 3 cm.
| m2 | 563 | a'
4 | Dobava in vgrajevanje betona C25/30. preseka 0,20-0,30 m3/m1/kom, v pasovne in točkovne temelje.
| m3 | 14.7 | a'
5 | Dobava in vgrajevanje betona C 25/30, preseka 0,12-0,20 m3/m1, v zid klopi. Gladek vidni beton.
| m3 | 1.1 | a'
6 | Dobava, polaganje in vezanje armature. Srednje komplicirana armatura. Ocena.
| kg | 1520 | a'
7 | Opaž pasovnih in točkovnih temeljev, z montažo in demontažo.
| m2 | 31.7 | a'
8 | Dvostranski opaž sten ( podstavek klopi), z montažo in demontažo. Opaž za gladek vidni beton.
| m2 | 10.6 | a'
9 | Dobava in vgrajevanje vrtnih betonskih robnikov, preseka 5/25 cm, kompletno s temeljem in stičenjem s fino cementno malto.
| m1 | 676 | a'
10. | Dobava in vgrajevanje peščenega nasutja ( drobljenec) v debelini 10 cm, z razstiranjem. Pešpoti.
| m2 | 477 | a'
11. | Dobava in vgrajevanje granitnih kock velikosti 10/10/10 cm v sloj betona ter stičenjem s fino cementno malto. Prečni odtoki.
| m1 | 15.2 | a'
12. | Izdelava mulde ob klančini iz prefabriciranega betona. Polaganje v sloj betona.
| m1 | 400 | a'
13. | Dobava in vgrajevanje podložnega betona C12/15 v debelini 10 cm.
| m2 | 80.8 | a'
14. | Razna manjša gradbena dela. Obračun po potrditvi nadzornega organa. Upoštevano 8 % vrednosti gradbenih del.
| EUR | 1 | a'
SKUPAJ
B. | OBRTNIŠKA DELA
1. | Izdelava, prevoz in montaža betonskih kaskad L preseka dimenzije 55/35/10 cm.
| m1 | 150 | a'
2 | Izdelava, prevoz in montaža betonskih stopničastih nosilcev ( rame) za naleganje kaskad. Velikost 380/20 cm.
| kom | 14 | a'
3 | Dobava in polaganje tlaka iz lomljenih porfirnih plošč debeline cca 4 cm, v sloj cementne malte debeline 2,5 cm. Stičenje s fino cementno malto 1:2.
| m2 | 80.8 | a'
4 | Dobava, in polaganje naravnega kamna debeline 3 cm v sloj cementne malte debeline 2,5 cm. Kamen protizdrsne obdelave.
| m2 | 53 | a'
5 | Izdelava, dobava in montaža klopi tlorisnih dimenzij 600/46 cm. Klop izdelana iz masivnih lesenih letev preseka 10/16 cm v razmaku 2 cm ( 6 kom ), med seboj povezane z inoks vijaki. Sedalo pitrjeno z inoks profili v betonski podstavek. Les macesen ali teak, finalno lakiran. Izdelava po detajlu "KLOP".
| kom | 6 | a'
6 | Izdelava, dobava in montaža smetnjakov ( koši za smeti) izdelanih iz betonskega podstavka dimenzije 130/10/35 cm, montiran v betonski temelj. Na podstavek pritrjeni koši izdelani iz inoks pločevine debeline 2 mm, z izdelanimi režami. Inoks s peskano površino. Na betonski podstavek pritrjena 2 koša velikosti 79,10/12/36,4 cm. Izdelava po detejlu " koši za smeti".
| komplet | 6 | a'
SKUPAJ
C. | ZASADITEV
1 | Dobava in zasaditev grmovnic in trave, z dobavo humusa.
| m2 | 900 | a'
2 | Dobava in zasaditev štiri dreves: stebrasti topol; min.4m višine | 4
| kom |  | a'
3. | Dobava in saditev dveh dreves: okrasna jablana | 2
| kom |  | a'
SKUPAJ