## rekapitulacija
Stanovanjska soseska Polje II
Popis del, predizmere in predračun
REKAPITULACIJA STROŠKOV
I. | Kanal O | EUR | 0
II. | Hišni priključki | EUR | 0
III. | Zveze CP in ponikovalnice | EUR | 0
IV. | Izdelava projekta izvedenih del-PID skladno z zahtevami bodočega upravljalca kanalizac. sistema (1x v projektni in 1x v elektronski obliki), obračun po dejanskih stroških, (Ocena stroškov 1,5% od vrednosti del)
|  | EUR | 0
V. | Izdelava varnostnega načrta gradbišča skladno s 4. členom Uredbe o zagotavljanju varnosti in zdravja pri delu na premičnih gradbiščih (Ur.list RS št. 3/02), obračun po dejanskih stroških, (Ocena stroškov 1,0% od vrednosti del)
|  | EUR | 0
|  | Skupaj EUR: | 0

## Kanali
I. | Kanal O
1. | Zakoličenje osi kanalizacije z oznako revizijskih jaškov
|  | m1 | 108.5 | 0 | 0
Izdelava geodetskega posnetka in načrta, ter vris v kataster
|  | m1 | 108.5 | 0 | 0
2. | Postavitev gradbenih profilov na
vzpostavljeno os trase kanala, ter
določitev nivoja za merjenje globine
izkopa in polaganja kanala
|  | kom | 4 | 0 | 0
3. | Pridobitev dovoljenja za zaporo ceste
z ureditvijo prometnega režima v
času gradnje z obvestili, zavarovanje
gradbene jame in gradbišča, ter
postavitev prometne signalizacije.
Po končanih delih prometno signalizacijo
odstraniti in prometni režim vzpostaviti
v prvotno stanje
obračun po dejanskih stroških
| ocena stroškov |  |  |  | 0
4. | Priprava gradbišča :
odstranitev eventuelnih ovir, prometnih
znakov in ureditev delovnega platoja.
Po končanih delih gradbišče pospraviti in
vzpostaviti v prvotno stanje.
| A. Priprava |  |  |  | 0
| B. Vzpostavitev |  |  |  | 0
5. | Strojno rezanje in rušenje asfalta debeline 6+3 cm z nakladanjem ruševin na kamion in odvozom ruševin na stalno gradbeno deponijo, vključno s stroški deponije
|  | m2 | 290 | 0 | 0
6. | Vzpostavitev cestišča v prvotno stanje z asfaltiranjem cestišča z bitudrobirjem BD 0/16mm v debelini 6 cm in bitumenskim betonom BB 0/11mm v debelini 3 cm, po zahtevah upravljalca ceste, obračun po dejanskih stroških
|  | m2 | 290 | 0 | 0
7. | Nabava, dobava in vgradnja tamponskega drobljenca frakcije 0/32 mm v deb. 30 cm, po zahtevah upravljalca ceste
|  | m3 | 87 | 0 | 0
8. | Strojni izkop kanalizacijskega jarka globine globine 2,0 - 4,0 m1, v terenu III. ktg, z nakladanjem materiala na kamiom. Naklon brežine 60°
|  | m3 | 1070.9 | 0 | 0
9. | Ročno planiranje dna jarka s točnostjo
+/- 3 cm po projektiranem padcu
|  | m2 | 86.8 | 0 | 0
10. | Zasip jarka z izkopanim materialom z utrjevanjem v slojih do 95 % trdnosti po standardnem Proktorjevem postopku, ovirano
Ocena - 50% zasipa se bo lahko izvedlo z izkopanim materialom, ostalo z novim
| celoten izkop : |  | 1070.9
odbiti vgrajeni material:
| posteljica |  | 9.33
| kanalizacijske cevi |  | 5.32
| obsip cevi |  | 68.35
| revizijski jaški |  | 7.94
90.94
|  | m3 | 979.96 | 0 | 0
11. | Odvoz viška izkopanega materiala na stalno odpadno deponijo, do 10 km vključno s stroški deponije
|  | m3 | 90.94 | 0 | 0
12. | Čiščenje in planiranje terena po končani gradnji
|  | m2 | 651 | 0 | 0
13. | Nabava, dobava in izdelava revizijskega poliestrskega jaska fi 100cm s kanalskim pokrovom LTZ fi 60cm po standardu SIST EN124, D400 z zaklepom in protihrupnim
vložkom, betoniranjem pete jaska z vodotesnim betonom C20 in izdelavo poliestrske koritnice v dnu jaska; gl. od 2,5 do 3,0 m.Cevi morajo biti vgrajene vertikalno, minimalna debelina stene revizijskega jaška je 8 mm.
|  | kom | 1 | 0 | 0
14. | Nabava, dobava in izdelava revizijskega poliestrskega jaska fi 100cm s kanalskim pokrovom LTZ fi 60cm po standardu SIST EN124, D400 z zaklepom in protihrupnim
vložkom, betoniranjem pete jaska z vodotesnim betonom C20 in izdelavo poliestrske koritnice v dnu jaska; glob. do 4,0 m.Cevi morajo biti vgrajene vertikalno, minimalna debelina stene revizijskega jaška je 8 mm.
|  | kom | 2 | 0 | 0
15. | Nabava, dobava in izdelava revizijskega poliestrskega jaska fi 100cm s kanalskim pokrovom LTZ fi 60cm po standardu SIST EN124, D400 z zaklepom in protihrupnim
vložkom, betoniranjem pete jaska z vodotesnim betonom C20 in izdelavo poliestrske koritnice v dnu jaska; glob. do 6,00 m.Cevi morajo biti vgrajene vertikalno, minimalna debelina stene revizijskega jaška je 8 mm.
|  | kom | 1 | 0 | 0
16. | Izdelava vpadnega jaška na priključnem
kanalu v PRJ1
|  | kom | 3 | 0 | 0
17. | Izdelava odcepa hišnega priključnega kanala na
javnem kanalu iz GRP cevi, z odcepnim PVC
komadom fi 250/200-45° in lokom PVC fI 200-45°,
po detajlu
|  | kom | 1 | 0 | 0
18. | Izdelava priključka obstoječega kanala na
nov poliesterski revizijski jašek.
|  | kom | 2 | 0 | 0
19. | Nabava, dobava in postavitev obvestilne
table na gradbišču (napisi s podatki o
naročniku, izvajalcu, odg. vodji projekta,
odgov. projektantu, nadzorniku…)
obračun po dejanskih stroških
| ocena stroškov |  |  |  | 0
20. | Nabava, dobava in montaža centrifugiranih
poliesterskih kanalskih cevi ,
SN 10000, stiki so tesnjeni s spojkami
z gumi tesnili, posteljico
| GRP 250 | m1 | 108.5 | 0 | 0
21. | Nabava in dobava gramoznega materiala fi 8-16 mm in izdelava posteljice za kanalske cevi. Posteljica se utrjuje do 95% po standardnem Proktorjevem postopku
|  | m3 | 9.33 | 0 | 0
22. | Nabava in dobava gramoznega materiala fi 8-16 mm in izdelava nasipa nad položenimi cevmi 30 cm nad temenom. Obsip se izvaja v slojih po 15 cm, istočasno na obeh straneh cevi. Obsip in nasip se utrjujeta do 95% po standardnem Proktorjevem postopku
|  | m3 | 68.35 | 0 | 0
23. | Pregled s TV kamero in strojno čiščenje kanala
po končanih delih
|  | m1 | 108.5 | 0 | 0
24. | Tlačni preizkus vodotesnosti položenih
kanalizacijskih cevi po EN SIST 1610
|  | m1 | 108.5 | 0 | 0
25. | Zakoličba in opravljanje nadzora s strani upravljalca komunalnih vodov; obračun po dejanskih stroških
| ocena stroškov |  |  |  | 0
26. | Varovanje obstoječega plinovoda
| ocena stroškov |  |  |  | 0
27. | Projektantski nadzor na gradbišču v času izvedbe
|  | ur | 5 | 0 | 0
28. | Ostala dodatna in nepredvidena
dela. Obračun po dejanskih stroških
porabe časa in materiala po vpisu v
gradbeni dnevnik.
| Ocena stroškov 5% od vrednosti |  |  |  | 0
del.
|  |  |  | SKUPAJ | 0
II. | Hišni priključki - kanal O
1. | Zakoličenje osi kanalizacije z oznako
revizijskih jaškov, geodetskim posnetkom,
ter vrisom v kataster
|  | m1 | 20.8 | 0 | 0
2. | Postavitev gradbenih profilov na
vzpostavljeno os trase kanala, ter
določitev nivoja za merjenje globine
izkopa in polaganja kanala
|  | kom | 2 | 0 | 0
3. | Strojno-ročni izkop kanalizacijskega
jarka globine 0-4 m1, v terenu III ktg.
z nakladanjem materiala na kamion
|  | m3 | 269.3 | 0 | 0
4. | Zasip gradbene jame-jarka z dovozom
izkopanega zasipnega materiala z utrjevanjem
v slojih po 95 % trdnosti po
standardnem Proktorjevem postopku
|  | m3 | 247.7 | 0 | 0
5. | Odvoz viška izkopanega materiala na stalno
odpadno deponijo vključno s stroškideponije
|  | m3 | 21.6 | 0 | 0
6. | Ročno planiranje dna jarka s točnostjo
+/- 3 cm po projektiranem padcu
|  | m2 | 16.6 | 0 | 0
7. | Nabava, dobava in montaža PVC kanalskih cevi
SN4, stiki so tesnjeni z gumi tesnili,
polno obbetoniranih z betonom C20
| DN 200 | m1 | 20.8 | 0 | 0
8. | Nabava, dobava, montaža in končna
obdelava poliesterskih revizijskih jaškov
fi 1000 mm, globine do 3,00 m,
kompletno s PVC muldo,
| LTŽ pokrovom fi 600 mm, B125 | kom | 1 | 0 | 0
9. | Nabava, dobava, montaža in končna
obdelava poliesterskih revizijskih jaškov
fi 1000 mm, globine do 4,50 m,
kompletno s PVC muldo,
| LTŽ pokrovom fi 600 mm, B125 | kom | 3 | 0 | 0
10. | Pregled in čiščenje kanala
| po končanih delih | m1 | 20.8 | 0 | 0
11. | Ostala dodatna in nepredvidena
dela. Obračun po dejanskih stroških
porabe časa in materiala po vpisu v gr. Dnevnik
| Ocena stroškov 5 % od vrednosti del |  |  |  | 0
|  |  |  | SKUPAJ | 0
III. | Zveze CP in ponikovalnice
1. | Zakoličenje osi kanalizacije z oznako
revizijskih jaškov, geodetskim posnetkom,
ter vrisom v kataster
|  | m1 | 150 | 0 | 0
2. | Postavitev gradbenih profilov na
vzpostavljeno os trase kanala, ter
določitev nivoja za merjenje globine
izkopa in polaganja kanala
|  | kom | 7 | 0 | 0
3. | Strojno-ročni izkop kanalizacijskega
jarka globine 0-4 m1, v terenu III ktg.
z nakladanjem materiala na kamion
|  | m3 | 222.5 | 0 | 0
4. | Zasip gradbene jame-jarka z dovozom
izkopanega zasipnega materiala z utrjevanjem
v slojih po 95 % trdnosti po
standardnem Proktorjevem postopku
|  | m3 | 195.8 | 0 | 0
5. | Odvoz viška izkopanega materiala na stalno
odpadno deponijo vključno s stroškideponije
|  | m3 | 26.9 | 0 | 0
6. | Ročno planiranje dna jarka s točnostjo
+/- 3 cm po projektiranem padcu
|  | m2 | 90 | 0 | 0
7. | Nabava, dobava in montaža PVC kanalskih cevi
SN4, stiki so tesnjeni z gumi tesnili,
polno obbetoniranih z betonom C20
| DN 160 | m1 | 150 | 0 | 0
8. | Nabava, dobava, montaža in končna
obdelava poliesterskih revizijskih jaškov
fi 800 mm, globine do 1,00 m,
kompletno s PVC muldo,
LTŽ pokrovom fi 600 mm, C250
|  | kom | 1 | 0 | 0
9. | Nabava, dobava, montaža in končna
obdelava poliesterskih revizijskih jaškov
fi 800 mm, globine do 1,50 m,
kompletno s PVC muldo,
LTŽ pokrovom fi 600 mm, C250
|  | kom | 1 | 0 | 0
10. | Nabava, dobava, montaža in končna
obdelava ponikovalnice iz bet. cevi fi 110cm
globine do 4,50 m,
LTŽ pokrovom fi 600 mm, B125
|  | kom | 5 | 0 | 0
11. | Pregled in čiščenje kanala
| po končanih delih | m1 | 150 | 0 | 0
12. | Ostala dodatna in nepredvidena
dela. Obračun po dejanskih stroških
porabe časa in materiala po vpisu v gr. Dnevnik
| Ocena stroškov 5 % od vrednosti del |  |  |  | 0
|  |  |  | SKUPAJ | 0