## List1
Zap. št. | Opis del | EM | Količina | Cene brez DDV v € | 9,5 % DDV v € | Skupaj z DDV v €
A | RUŠITVENA DELA
A1 | Demontaža
1 | WC školjka | kos | 1
2 | WC deska | kos | 1
3 | WC kotliček | kos | 1
4 | Bide | kos | 1
5 | Sifon ( umivalnik,bide, kad,tuš kad ) | kos | 1
6 | Umivalnik ( vključno s sifonom in armaturo ) | kos | 1
7 | Armatura (umivalnik/kad/tuš/bide ) | kos | 1
8 | Kopalna/tuš kad (vključno s sifonom in armaturo ter obzidavo), vključno z iznosom ruševin | kos | 1
9 | Ventilator oz.prezračevalna rešetka | kos | 1
10 | Grelna telesa (radiatorji ), vključno z delilniki toplote | kos | 1
11 | Vodomerni števec za toplo ali hladno vodo | kos | 1
12 | Grelnik vode (30/50/80 l ) | kos | 1
13 | Obrobne letvice notranjih vrat v kopalnico za kasnejšo ponovno montažo - samo z notranje strani prostora | kpl | 1
14 | Vratno krilo, obrobne letvice in podboj notranjih vrat | kpl | 1
15 | Mavčno kartonski ali leseni montažni strop, skupaj s podkonstrukcijo | m2 | 1
A2 | Rušitvena dela
1 | Stenske keramike v debelini do 3 cm, vključno z demontažo kopalniške galanterije, s transportom materiala na deponijo | m2 | 1
2 | Talna keramika in tlak v debelini do 12 cm s transportom materiala na deponijo | m2 | 1
3 | Struganje obstoječega beleža sten in stropa do zidarske osnove | m2 | 1
4 | Odbijanje odstopajočega grobega ometa do zdrave podlage | m2 | 1
5 | Izdelava utorov in izsekovanje sten in stropa za izvedbo nove elektro in strojne instalacije | ura | 1
B | GRADBENA IN OBRTNIŠKA DELA
1 | Krpanje ometa s podaljšano malto 1/3/9 ter izdelava finega ometa | m2 | 1
2 | Krpanje instalacijskih reg za vse vrste komunalnih vodov - elektrika vodovod, kanalizacija, C.K., vključno z materialom (odprtine širine do 30 cm) | m1 | 1
3 | Zidarska izdelava oz. izravnava podloge tlaka | m2 | 1
4 | Izdelava cementne HI z vmesno mrežico | m2 | 1
5 | Vgradnja bandažnega traku HI | m1 | 1
6 | Dobava in polaganje toplotne izolacije v deb. 2 cm na tlak kopalnice | m2 | 1
7 | Izdelava naklonskega estriha v kopalnici v debelini do 5 cm | m2 | 1
8 | Dobava in polaganje talne keramike vključno z materialom (keramika dim. do 30x30 cm), vezni in fugirni material | m2 | 1
9 | Dobava in polaganje stenske keramike vključno z materialom (keramika dim. do 30x30 cm),vezni in fugirni material, do višine cca. 220 cm | m2 | 1
10 | Dobava in polaganje posameznih keramičnih ploščic - krpanje keramike vključno z materialom (keramika dim. do 30x30 cm), vezni in fugirni material | m2 | 1
11 | Dobava in lepljenje nizkostenske obrobe iz keramike | m1 | 1
12 | Dobava in vgraditev pvc vogalnikov | m1 | 1
13 | Silikoniranje robov - tlak stena ter stik med nosilno in predelno steno ter sanitarno keramiko | m1 | 1
14 | Impregnacija,glajenje in slikanje sten in stropa kopalnice vključno z dobavo slikarskega materiala (impregnacija z akrilno emulzijo, 2x glajenje s poldisperzijskimi gladilnimi masami, 2x slikanje z belo poldisperzijsko barvo) | m2 | 1
15 | Barvanje kovinskega radiatorja, upoštevati vsa potrebna dela, barvanje z vročinsko odporno barvo v belem tonu
| dim. radiatorja do 1 m2 | kos | 1
| dim. radiatorja do 1,5 m2 | kos | 1
| dim. radiatorja do 2 m2 | kos | 1
16 | Čiščenje in barvanje cevi ogrevanja, barvanje z vročinsko odporno belo barvo | m1 | 1
17 | Ponovna montaža obrobnih letvic notranjih vrat v kopalnico | kpl | 1
18 | Zidarska obdelava špalet po odstranitvi vratnega podboja | kpl | 1
19 | Izdelava in nanos cementnega obrizga na opečnato podlago, izdelava faž in grobega ometa | m2 | 1
20 | Zidarska prilagoditev stene za vgradnjo vodomernih števcev, vključno z dobavo in vgradnjo revizijskih vratic | kos | 1
21 | Dobava in montaža revizijskih vratic z vsem pritrdilnim materialom za vgradnjo, do dim. 45x45 cm (dejansko velikost preveriti na licu mesta) | kos | 1
22 | Ponovna montaža mavčno kartonskih oblog montažne stene na obstoječo podkonstrukcijo, vključno z materialom | m2 | 1
23 | Dobava materiala in izdelava spuščenega stropa po sistemu knauf na kovinski podkonstrukciji, z vlago odpornimi mavčno kartonskimi ploščami, bandažiranje | m2 | 1
24 | Dobava in montaža novih lesenih notranjih vrat z lesenim podbojem, barva osnovna (bela, hrast, bukev), vključno s prezračevalno rešetko. Vratno krilo - leseno polnilo do 2 m2. | kos | 1
25 | Odvoz gradbenega odpada in odpadne embalaže na trajno deponijo | m3 | 1
26 | Čiščenje med gradnjo in po končanih delih | ura | 1
27 | Zaščita tlaka in pohištva oziroma kopalniške opreme | m2 | 1
C | INSTALACIJSKA DELA
Dobava in vgradnja:
1 | PVC kanalizacijske cevi vključno z vsemi potrebnimi fazonskimi kosi (kolena in priključni komadi zajeti v montaži cevi):
| fi 50 | m1 | 1
| fi 75 | m1 | 1
| fi 100 | m1 | 1
2 | Talni sifon | kos | 1
3 | Sifon pralnega stroja | kos | 1
4 | Menjava sifona pri umivalniku | kos
5 | Perlator
6 | Vodovodne cevi iz alumplasta vključno z izolacijo cevi armaflex in vsem pritrdilnim in ostalim materialom
| DN 15 | m1 | 1
| DN 20 | m1 | 1
| Dobava in montaža kombiniranega kotnega ventila za hladno vodo | kos
7 | Kotni ventil | kos | 1
8 | Podometni ventil | kos | 1
9 | Zaporni ventil | kos | 1
10 | WC cev priključna, 90-110 mm, PVC, gibljiva | kos | 1
11 | Zidna krogelna pipa z vsem tesnilnim materialom za pralni stroj | kos | 1
12 | Wc školjka | kos | 1
13 | Wc deska | kos | 1
14 | Wc kotliček-NADOMETNI | kos | 1
15 | Wc kotliček-VGRADNI | kos | 1
16 | Umivalnik | kos | 1
dim. cca 60x50 cm
| dim. cca 55x40 cm | kos | 1
| dim. cca 50x45 cm | kos | 1
| dim. cca 45x35 cm | kos | 1
| za invalide, dim. cca 66x56 cm | kos | 1
17 | Električni grelnik vode: | kos | 1
| 10 l | kos | 1
| 30 l | kos | 1
| 50 l | kos | 1 |  | ¸¸
| 80 l | kos | 1
18 | Električni potopni grelec za obstoječi električni grelnik vode (10l, 30l, 50l, 80l) | kos | 1
19 | Plovec pri wc kotličku (vgradnem) | kos | 1
20 | Plovec pri wc kotličku (nadometnem) | kos | 1
21 | Prostostoječa tuš kad, s sifonom
| dim. 80x80 cm, pravokotna | kos | 1
| dim. 90x90 cm, pravokotna | kos | 1
| dim. 70x90 cm, pravokotna | kos | 1
| dim. 80x80 cm - polkrožna | kos | 1
| dim. 90x90 cm - polkrožna | kos | 1
22 | Vgradna tuš kad, s sifonom, vključno z obzidavo
| dim. 80x80 cm, pravokotna | kos | 1
| dim. 90x90 cm, pravokotna | kos | 1
| dim. 70x90 cm, pravokotna | kos | 1
| dim. 80x80 cm, polkrožna | kos | 1
| dim. 90x90 cm, polkrožna | kos | 1
23 | Tuš kad za invalide, vgradnja v nivo tal, s sifonom
| dim. 80x80 cm, pravokotna | kos | 1
| dim. 90x90 cm, pravokotna | kos | 1
24 | Prostostoječa kad dim. ok. 70/160 cm, s sifonom, vključno s podnožjem in oblogo | kos | 1
25 | Vgradna kad dim. ok. 70/160, s sifonom, vključno z vgradnjo in obzidavo kopalne kadi | kos | 1
26 | Kotni nosilec zaves za tuš kad (brez zavese) | kos | 1
27 | Tuš kabina
| 80x80 cm, kvadratna | kos | 1
| 80x80 cm, polkrožna | kos | 1
| 90x90 cm, kvadratna | kos | 1
| 90x90 cm, polkrožna | kos | 1
| 70x90 cm, kvadratna | kos | 1
28 | Enoročna mešalna armatura za umivalnik/bide | kos | 1
29 | Enoročna mešalna armatura za kad/tuš kad (s tuš ročko na konzoli) | kos | 1
30 | Dobava in montaža tuš ročke z gibljivo cevjo | kos
31 | Kopalniški radiator končno lakiran v standardni beli barvi, z vgrajenim termostatskim ventilom, glavo in zapiralom vključno s čepi in odzračevalnim ventilom, konzolami za montažo ter kotnim ventilom za priklop
stranski priklop:
| dim. 450 x 1500 mm | kos | 1
| dim. 600 x 900 mm | kos | 1
| dim. 600 x 1500 mm | kos | 1
sredinski priklop:
| dim. 450 x 1500 mm | kos | 1
| dim. 600 x 900 mm | kos | 1
| dim. 600 x 1500 mm | kos | 1
32 | Jekleni ploščati radiator, končno lakiran v standardni beli barvi z vgrajenim termostatskim ventilom, vključno s čepi in odzračevalnim ventilom, konzolami za montažo ter kotnim ventilom za priklop, dim.:
stranski priklop:
| 11/600x600 mm | kos | 1
| 11/800x600 mm | kos | 1
| 11/900x600 mm | kos | 1
| 11/1000x600 mm | kos | 1
| 11/1200x600 mm | kos | 1
| 11/1400x600 mm | kos | 1
| 11/1600x600 mm | kos | 1
| 21/600x600 mm | kos | 1
| 21/800x600 mm | kos | 1
| 21/900x600 mm | kos | 1
| 21/1000x600 mm | kos | 1
| 21/1200x600 mm | kos | 1
| 21/1400x600 mm | kos | 1
| 21/1600x600 mm | kos | 1
| 22/600x600 mm | kos | 1
| 22/800x600 mm | kos | 1
| 22/900x600 mm | kos | 1
| 22/1000x600 mm | kos | 1
| 22/1200x600 mm | kos | 1
| 22/1400x600 mm | kos | 1
| 22/1600x600 mm | kos | 1
| 22/900x1000 mm | kos
| 33/600x600 mm | kos | 1
| 33/800x600 mm | kos | 1
| 33/900x600 mm | kos | 1
| 33/1000x600 mm | kos | 1
| 33/1200x600 mm | kos | 1
| 33/1400x600 mm | kos | 1
| 33/1600x600 mm | kos | 1
sredinski priklop:
| 11/600x600 mm | kos | 1
| 11/800x600 mm | kos | 1
| 11/900x600 mm | kos | 1
| 11/1000x600 mm | kos | 1
| 11/1200x600 mm | kos | 1
| 11/1400x600 mm | kos | 1
| 11/1600x600 mm | kos | 1
| 21/600x600 mm | kos | 1
| 21/800x600 mm | kos | 1
| 21/900x600 mm | kos | 1
| 21/1000x600 mm | kos | 1
| 21/1200x600 mm | kos | 1
| 21/1400x600 mm | kos | 1
| 21/1600x600 mm | kos | 1
| 22/600x600 mm | kos | 1
| 22/800x600 mm | kos | 1
| 22/900x600 mm | kos | 1
| 22/1000x600 mm | kos | 1
| 22/1200x600 mm | kos | 1
| 22/1400x600 mm | kos | 1
| 22/1600x600 mm | kos | 1
| 33/600x600 mm | kos | 1
| 33/800x600 mm | kos | 1
| 33/900x600 mm | kos | 1
| 33/1000x600 mm | kos | 1
| 33/1200x600 mm | kos | 1
| 33/1400x600 mm | kos | 1
| 33/1600x600 mm | kos | 1
33 | Ponovna montaža grelnih teles (obstoječi kopalniški ali jekleni ploščati radiator) | kos | 1
34 | Ponovna montaža in programiranje obstoječih delilnikov toplote na radiatorjih | kos | 1
35 | Dobava in montaža radiatorskih ventilov, termostatskih glav s plinskim polnjenjem skladno z EN 215-1 in radiatorskih zapiral, skupaj s tesnilnim materialom - dvocevni sistem
| ravni radiatorski ventil DN 15 | kos | 1
| termostatska glava s plinskim polnjenjem po EN 215-1 | kos | 1
| ravno radiatorsko zapiralo DN 15 | kos | 1
36 | Dobava in montaža termostatskega ventila s termostatsko glavo, skupaj s tesnilnim materialom - enocevni sistem
| termostatski ventil s termostatsko glavo | kos | 1
| zaporni oz. regulacijski ventil | kos | 1
37 | Ponovna montaža obstoječega vodomernega števca za toplo ali hladno vodo | kos | 1
38 | Vodomerni števec za toplo ali hladno vodo - vgradnja novega, nova revizijska vratica | kos | 1
39 | Vodomerni števec za toplo ali hladno vodo - predelava priključkov za novo vgradnjo | kos | 1
40 | Kopalniški indikator | kos | 1
41 | Regulator tlaka | kos | 1
42 | Ventilator | kos | 1
43 | PVC rešetka za prezračevanje | kos | 1
44 | Prilagoditve električnih inštalacij potrebnih za izvedbo adaptacijskih del v kopalnici (vtičnice, stikala, luči), vključno z materialom | ura | 1
45 | Izvedba tlačnega preizkusa strojnih inštalacij ali cevovoda | kpl | 1
43 | Predelava vodovodne in odtočne instalacije za kuhinjo, vključno z materialom | kpl | 1
46 | Predelava priključkov za kopalniški radiator po demontaži obstoječega panelnega radiatorja, vključno z materialom | kpl | 1
47 | Zapiranje, praznjenje, polnjenje, odzračevanje sistema centralnega ogrevanja | kpl | 1
48 | Zamrzovanje dvižnih in prečnih vodov centralnega ogrevanja | kpl | 1
49 | Pregled odtokov s kamero | kpl | 1
50 | Čiščenje, odmaševanje in izpiranje kanalizacijskih odtokov | kpl | 1
D | INTERVENCIJE
1 | Pogodbeni znesek režijske ure za intervencijska popravila | ura | 1